## Plagioclase major elements
Analysis, oxide wt%
Location | Sample | Crystal | Longitude | P/G/MP | Code | Spectrum Label | SiO2 | TiO2 | Al2O3 | Cr2O3 | Fe2O3 | FeO | MnO | MgO | CaO | BaO | Na2O | K2O | Total | Plagioclase anorthite content | Codes
37°E Seamount | HLY0102-D50-14 | P6 | 37.078 | MP | Q | Spectrum 317 | 51.35 |  | 30.79 | 0 | 0 | 0.58 |  | 0.25 | 13.9 | 0 | 3.55 | 0.07 | 100.48 | 68.3914 | Abbreviation | Crystal location
37°E Seamount | HLY0102-D50-14 | P6 | 37.078 | MP | M | Spectrum 318 | 50.06 |  | 31.84 | 0 | 0 | 0.39 |  | 0.22 | 14.76 | 0 | 3 | 0.08 | 100.34 | 73.1095 | C | Core | oxide | SiO2 | TiO2 | Al2O3 | Fe2O3 | Cr2O3 | FeO | MnO | MgO | CaO | BaO | Na2O | K2O
37°E Seamount | HLY0102-D50-14 | P6 | 37.078 | MP | C | Spectrum 319 | 50.04 |  | 31.88 | 0 | 0 | 0.37 |  | 0.22 | 14.8 | 0 | 2.99 | 0.05 | 100.36 | 73.2282 | M | Mantle | MolWt | 60.0843 | 79.8988 | 101.9613 | 159.6922 | 151.9902 | 71.8464 | 70.9374 | 40.3044 | 56.0794 | 153.3294 | 61.9789 | 94.196
37°E Seamount | HLY0102-D50-14 | P1 | 37.078 | MP | M | Spectrum 320 | 51.37 |  | 30.77 | 0 | 0 | 0.53 |  | 0.23 | 13.76 | 0 | 3.62 | 0.07 | 100.34 | 67.747 | R | Rim | cation | Si | Ti | Al | Fe3 | Cr | Fe2 | Mn | Mg | Ca | Ba | Na | K
37°E Seamount | HLY0102-D50-14 | P1 | 37.078 | MP | M | Spectrum 321 | 51.65 |  | 30.64 | 0 | 0 | 0.49 |  | 0.25 | 13.61 | 0 | 3.73 | 0.06 | 100.43 | 66.8471 | Q | Quench rim | #cations | 1 | 1 | 2 | 2 | 2 | 1 | 1 | 1 | 1 | 1 | 2 | 2
37°E Seamount | HLY0102-D50-14 | P1 | 37.078 | MP | M | Spectrum 322 | 50.47 |  | 31.31 | 0 | 0 | 0.5 |  | 0.22 | 14.31 | 0 | 3.29 | 0.08 | 100.17 | 70.619 | MIQ | Melt inclusion quench | #oxygen | 2 | 2 | 3 | 3 | 3 | 1 | 1 | 1 | 1 | 1 | 1 | 1
37°E Seamount | HLY0102-D50-14 | P1 | 37.078 | MP | C | Spectrum 323 | 51.06 |  | 31.23 | 0 | 0 | 0.43 |  | 0.22 | 14.13 | 0 | 3.45 | 0.08 | 100.6 | 69.3558 | MIR | Melt inclusion rim | cation wt | 28.0855 | 47.9 | 26.9815 | 55.847 | 51.996 | 55.847 | 54.938 | 24.305 | 40.08 | 137.77 | 22.9898 | 39.0983
37°E Seamount | HLY0102-D50-14 | P1 | 37.078 | MP | C | Spectrum 324 | 50.84 |  | 31.23 | 0 | 0 | 0.46 |  | 0.22 | 14.15 | 0 | 3.37 | 0.08 | 100.35 | 69.8819 | SC | Skeletal core
37°E Seamount | HLY0102-D50-14 | P5 | 37.078 | G | Q | Spectrum 325 | 54.73 |  | 27.6 | 0 | 0 | 1.18 |  | 0.44 | 11.33 | 0 | 5.05 | 0.13 | 100.47 | 55.353 | PAT | Patch
37°E Seamount | HLY0102-D50-14 | P5 | 37.078 | G | M | Spectrum 326 | 49.46 |  | 32.13 | 0 | 0 | 0.45 |  | 0.22 | 15.18 | 0 | 2.78 | 0.06 | 100.29 | 75.1085 | MC | Mottled core
37°E Seamount | HLY0102-D50-14 | P5 | 37.078 | G | C | Spectrum 327 | 50.58 |  | 31.23 | 0 | 0 | 0.5 |  | 0.21 | 14.28 | 0 | 3.32 | 0.06 | 100.19 | 70.3866
37°E Seamount | HLY0102-D50-14 | P17 | 37.078 | P | C | Spectrum 328 | 50.19 |  | 31.62 | 0 | 0 | 0.39 |  | 0.21 | 14.53 | 0 | 3.18 | 0.08 | 100.19 | 71.6306
37°E Seamount | HLY0102-D50-14 | P17 | 37.078 | P | C | Spectrum 329 | 50.6 |  | 31.3 | 0 | 0 | 0.39 |  | 0.22 | 14.31 | 0 | 3.33 | 0.05 | 100.18 | 70.3676
37°E Seamount | HLY0102-D50-14 | P17 | 37.078 | P | M | Spectrum 330 | 50.67 |  | 31.07 | 0 | 0 | 0.44 |  | 0.24 | 14.2 | 0 | 3.35 | 0.06 | 100.03 | 70.0811
37°E Seamount | HLY0102-D50-14 | P15a | 37.078 | G | Q | Spectrum 331 | 50.26 |  | 31.49 | 0 | 0 | 0.68 |  | 0.27 | 14.49 | 0 | 3.16 | 0.08 | 100.43 | 71.7028
37°E Seamount | HLY0102-D50-14 | P15a | 37.078 | G | C | Spectrum 332 | 49.82 |  | 32.07 | 0 | 0 | 0.49 |  | 0.18 | 14.98 | 0 | 2.92 | 0.06 | 100.52 | 73.9238
37°E Seamount | HLY0102-D50-14 | P15a | 37.078 | G | R | Spectrum 333 | 49.02 |  | 32.35 | 0 | 0 | 0.53 |  | 0.22 | 15.47 | 0 | 2.65 | 0.05 | 100.31 | 76.3366
37°E Seamount | HLY0102-D50-14 | P15b | 37.078 | P | M | Spectrum 334 | 49.95 |  | 31.7 | 0 | 0 | 0.47 |  | 0.2 | 14.7 | 0 | 3.05 | 0.05 | 100.11 | 72.7026
37°E Seamount | HLY0102-D50-14 | P15b | 37.078 | P | C | Spectrum 335 | 51.07 |  | 30.96 | 0 | 0 | 0.48 |  | 0.23 | 13.97 | 0 | 3.48 | 0.07 | 100.26 | 68.9281
37°E Seamount | HLY0102-D50-14 | P10 | 37.078 | G | R | Spectrum 336 | 51.79 |  | 30.44 | 0 | 0 | 0.74 |  | 0.29 | 13.48 | 0 | 3.74 | 0.08 | 100.55 | 66.5745
37°E Seamount | HLY0102-D50-14 | P10 | 37.078 | G | M | Spectrum 337 | 49.05 |  | 32.43 | 0 | 0 | 0.63 |  | 0.23 | 15.41 | 0 | 2.71 | 0.07 | 100.51 | 75.8587
37°E Seamount | HLY0102-D50-14 | P10 | 37.078 | G | P | Spectrum 338 | 51.31 |  | 30.83 | 0 | 0 | 0.6 |  | 0.24 | 13.91 | 0 | 3.65 | 0.07 | 100.61 | 67.8036
37°E Seamount | HLY0102-D50-14 | P10 | 37.078 | G | M | Spectrum 339 | 49.97 |  | 31.67 | 0 | 0 | 0.53 |  | 0.24 | 14.7 | 0 | 2.99 | 0.06 | 100.17 | 73.0951
37°E Seamount | HLY0102-D50-14 | P10 | 37.078 | G | M | Spectrum 340 | 51.51 |  | 30.66 | 0 | 0 | 0.56 |  | 0.27 | 13.64 | 0 | 3.7 | 0.07 | 100.4 | 67.0744
37°E Seamount | HLY0102-D50-14 | P10 | 37.078 | G | M | Spectrum 341 | 48.64 |  | 32.64 | 0 | 0 | 0.48 |  | 0.21 | 15.63 | 0 | 2.53 | 0.03 | 100.16 | 77.3442
37°E Seamount | HLY0102-D50-14 | P10 | 37.078 | G | C | Spectrum 342 | 50.45 |  | 31.43 | 0 | 0 | 0.49 |  | 0.22 | 14.46 | 0 | 3.18 | 0.05 | 100.28 | 71.5324
37°E Seamount | HLY0102-D50-14 | P11 | 37.078 | P | C | Spectrum 87 | 48.22 | 0.083404 | 32.6873 | 0 | 0 | 0.41167 | 0 | 0.19899 | 15.4188 | 0 | 2.4398 | 0 | 99.46 | 77.7396
37°E Seamount | HLY0102-D50-14 | P11 | 37.078 | P | M | Spectrum 88 | 50.085 | 0.08341 | 31.5561 | 0 | 0 | 0.39884 | 0 | 0.21559 | 14.2866 | 0 | 3.1544 | 0 | 99.78 | 71.451
37°E Seamount | HLY0102-D50-14 | P11 | 37.078 | P | C | Spectrum 89 | 48.2876 | 0.066728 | 32.7463 | 0 | 0 | 0.39883 | 0 | 0.21559 | 15.4479 | 0 | 2.4669 | 0 | 99.63 | 77.5804
37°E Seamount | HLY0102-D50-14 | P11 | 37.078 | P | P | Spectrum 90 | 51.0673 | 0.10009 | 30.8369 | 0 | 0 | 0.38596 | 0 | 0.23216 | 13.4885 | 0 | 3.5992 | 0 | 99.71 | 67.4369
37°E Seamount | HLY0102-D50-14 | P11 | 37.078 | P | C | Spectrum 91 | 47.8759 | 0.083401 | 33.0639 | 0 | 0 | 0.39879 | 0 | 0.19898 | 15.6841 | 0 | 2.3049 | 0 | 99.61 | 78.9927
37°E Seamount | HLY0102-D50-14 | P11 | 37.078 | P | C | Spectrum 92 | 47.8134 | 0.083404 | 33.0651 | 0 | 0 | 0.37308 | 0 | 0.18241 | 15.8246 | 0 | 2.278 | 0 | 99.62 | 79.3332
37°E Seamount | HLY0102-D50-14 | P11 | 37.078 | P | M | Spectrum 93 | 48.987 | 0.11676 | 32.1751 | 0 | 0 | 0.38592 | 0 | 0.19898 | 14.8862 | 0 | 2.7901 | 0 | 99.54 | 74.6729
37°E Seamount | HLY0102-D50-14 | P11 | 37.078 | P | M | Spectrum 94 | 54.8409 | 0.35036 | 26.4005 | 0 | 0 | 1.7371 | 0 | 0.77953 | 10.0619 | 0 | 5.4198 | 0 | 99.59 | 50.6395
37°E Seamount | HLY0102-D50-14 | C24 | 37.078 | PG | C |  | 50.35 |  | 31.3 |  |  | 0.37 |  | 0.25 | 14.31 |  | 3.31 | 0.06 | 99.96 | 70.4931
37°E Seamount | HLY0102-D50-14 | C24 | 37.078 | PG | R |  | 50.61 |  | 31.23 |  |  | 0.51 |  | 0.2 | 14.08 |  | 3.4 | 0.07 | 100.11 | 69.5902
37°E Seamount | HLY0102-D50-14 | C24 | 37.078 | PG | C |  | 50.23 |  | 31.57 |  |  | 0.39 |  | 0.23 | 14.49 |  | 3.28 | 0.07 | 100.26 | 70.9405
37°E Seamount | HLY0102-D50-14 | C24 | 37.078 | PG | R |  | 49.45 |  | 32.19 |  |  | 0.41 |  | 0.22 | 15.14 |  | 2.88 | 0.06 | 100.36 | 74.3917
37°E Seamount | HLY0102-D50-14 | C24 | 37.078 | PG | R |  | 50.28 |  | 31.7 |  |  | 0.53 |  | 0.23 | 14.66 |  | 3.17 | 0.07 | 100.62 | 71.875
37°E Seamount | HLY0102-D50-14 | C24 | 37.078 | PG | C |  | 50.69 |  | 31.34 |  |  | 0.47 |  | 0.22 | 14.31 |  | 3.29 | 0.06 | 100.38 | 70.619
37°E Seamount | HLY0102-D50-14 | C4 | 37.078 | PG | R |  | 49.94 |  | 31.5 |  |  | 0.45 |  | 0.21 | 14.56 |  | 3.13 | 0.06 | 99.85 | 71.9932
37°E Seamount | HLY0102-D50-14 | C4 | 37.078 | PG | C |  | 49.94 |  | 31.66 |  |  | 0.34 |  | 0.21 | 14.62 |  | 3.12 | 0.07 | 99.95 | 72.1404
37°E Seamount | HLY0102-D50-14 | C4 | 37.078 | PG | R |  | 49.65 |  | 31.86 |  |  | 0.54 |  | 0.22 | 14.91 |  | 2.96 | 0.06 | 100.2 | 73.5697
37°E Seamount | HLY0102-D50-14 | C4 | 37.078 | PG | C |  | 50.16 |  | 31.42 |  |  | 0.5 |  | 0.21 | 14.53 |  | 3.23 | 0.08 | 100.13 | 71.3125
37°E Seamount | HLY0102-D50-14 | C4 | 37.078 | PG | C |  | 49.66 |  | 31.78 |  |  | 0.38 |  | 0.23 | 14.87 |  | 2.99 | 0.05 | 99.98 | 73.3206
37°E Seamount | HLY0102-D50-14 | C4 | 37.078 | PG | R |  | 50.58 |  | 31.14 |  |  | 0.43 |  | 0.22 | 14.18 |  | 3.42 | 0.07 | 100.04 | 69.6158
37°E Seamount | HLY0102-D50-14 | C14 | 37.078 | PG | C |  | 50.3 |  | 31.34 |  |  | 0.39 |  | 0.22 | 14.39 |  | 3.36 | 0.07 | 100.07 | 70.2968
37°E Seamount | HLY0102-D50-14 | C14 | 37.078 | PG | R |  | 50.43 |  | 31.39 |  |  | 0.45 |  | 0.25 | 14.25 |  | 3.3 | 0.07 | 100.15 | 70.4686
37°E Seamount | HLY0102-D50-14 | C14 | 37.078 | PG | C |  | 49.37 |  | 31.99 |  |  | 0.38 |  | 0.23 | 15.1 |  | 2.84 | 0.08 | 99.99 | 74.6072
37°E Seamount | HLY0102-D50-14 | C14 | 37.078 | PG | R |  | 50.38 |  | 31.4 |  |  | 0.61 |  | 0.23 | 14.33 |  | 3.28 | 0.06 | 100.29 | 70.711
37°E Seamount | HLY0102-D50-14 | C14 | 37.078 | PG | C |  | 50.19 |  | 31.37 |  |  | 0.39 |  | 0.23 | 14.53 |  | 3.22 | 0.06 | 99.98 | 71.3759
37°E Seamount | HLY0102-D50-14 | C14 | 37.078 | PG | R |  | 50.48 |  | 31.32 |  |  | 0.49 |  | 0.24 | 14.32 |  | 3.35 | 0.07 | 100.28 | 70.2572
37°E Seamount | HLY0102-D50-14 | C14 | 37.078 | PG | C |  | 49.79 |  | 31.76 |  |  | 0.49 |  | 0.23 | 14.74 |  | 3.03 | 0.07 | 100.1 | 72.8867
37°E Seamount | HLY0102-D50-14 | C12 | 37.078 | PG | C |  | 50.4 |  | 31.43 |  |  | 0.43 |  | 0.24 | 14.45 |  | 3.27 | 0.07 | 100.29 | 70.9464
37°E Seamount | HLY0102-D50-14 | C12 | 37.078 | PG | R |  | 50.52 |  | 31.3 |  |  | 0.53 |  | 0.24 | 14.24 |  | 3.4 | 0.05 | 100.28 | 69.8288
37°E Seamount | HLY0102-D50-14 | C12 | 37.078 | PG | C |  | 50.76 |  | 31.28 |  |  | 0.4 |  | 0.22 | 14.2 |  | 3.41 | 0.06 | 100.32 | 69.7075
37°E Seamount | HLY0102-D50-14 | C12 | 37.078 | PG | R |  | 50.69 |  | 31.23 |  |  | 0.55 |  | 0.24 | 14.18 |  | 3.43 | 0.08 | 100.39 | 69.5541
37°E Seamount | HLY0102-D50-14 | C12 | 37.078 | PG | C |  | 50.83 |  | 30.79 |  |  | 0.56 |  | 0.28 | 13.93 |  | 3.62 | 0.08 | 100.11 | 68.0147
37°E Seamount | HLY0102-D50-14 | C12 | 37.078 | PG | R |  | 51.18 |  | 31.02 |  |  | 0.55 |  | 0.24 | 13.93 |  | 3.6 | 0.07 | 100.6 | 68.1352
37°E Seamount | HLY0102-D50-14 | C12 | 37.078 | PG | R2 |  | 51.44 |  | 30.67 |  |  | 0.51 |  | 0.27 | 13.71 |  | 3.77 | 0.08 | 100.45 | 66.7729
37°E Seamount | HLY0102-D50-14 | C10 | 37.078 | PG | C |  | 50.62 |  | 31.37 |  |  | 0.41 |  | 0.25 | 14.42 |  | 3.34 | 0.06 | 100.47 | 70.4647
37°E Seamount | HLY0102-D50-14 | C10 | 37.078 | PG | R |  | 51.3 |  | 30.73 |  |  | 0.53 |  | 0.25 | 13.81 |  | 3.7 | 0.09 | 100.4 | 67.3474
37°E Seamount | HLY0102-D50-14 | C10 | 37.078 | PG | C |  | 50.67 |  | 31.44 |  |  | 0.4 |  | 0.2 | 14.31 |  | 3.36 | 0.07 | 100.44 | 70.1803
37°E Seamount | HLY0102-D50-14 | C10 | 37.078 | PG | R |  | 50.92 |  | 31 |  |  | 0.58 |  | 0.25 | 14.08 |  | 3.5 | 0.07 | 100.4 | 68.9733
37°E Seamount | HLY0102-D50-14 | C27 | 37.078 | PG | C |  | 49.2 |  | 32.35 |  |  | 0.41 |  | 0.24 | 15.28 |  | 2.77 | 0.06 | 100.3 | 75.2981
37°E Seamount | HLY0102-D50-14 | C27 | 37.078 | PG | R |  | 50.97 |  | 31.1 |  |  | 0.58 |  | 0.23 | 14.06 |  | 3.54 | 0.09 | 100.57 | 68.699
37°E Seamount | HLY0102-D50-14 | C27 | 37.078 | PG | Q |  | 57.19 |  | 26.2 |  |  | 1.39 |  | 0.19 | 8.73 |  | 6.29 | 0.23 | 100.21 | 43.4057
37°E Seamount | HLY0102-D50-14 | C27 | 37.078 | PG | C |  | 49.96 |  | 31.55 |  |  | 0.49 |  | 0.24 | 14.52 |  | 3.14 | 0.06 | 99.95 | 71.8733
37°E Seamount | HLY0102-D50-14 | C27 | 37.078 | PG | C |  | 50.38 |  | 31.37 |  |  | 0.45 |  | 0.26 | 14.4 |  | 3.34 | 0.06 | 100.25 | 70.4358
37°E Seamount | HLY0102-D50-14 | C27 | 37.078 | PG | R |  | 50.79 |  | 30.96 |  |  | 0.56 |  | 0.23 | 14.09 |  | 3.47 | 0.07 | 100.17 | 69.1724
37°E Seamount | HLY0102-D50-14 | C27 | 37.078 | PG | R |  | 49.95 |  | 31.51 |  |  | 0.53 |  | 0.27 | 14.68 |  | 3.14 | 0.08 | 100.16 | 72.0943
37°E Seamount | HLY0102-D50-14 | C27 | 37.078 | PG | C |  | 50.53 |  | 31.36 |  |  | 0.38 |  | 0.25 | 14.31 |  | 3.34 | 0.09 | 100.27 | 70.3051
31°E Basement Ridge | HLY0102-D48-SGA | P11 | 31.509 | MP | Q | Spectrum 343 | 54.14 |  | 25.57 | 0 | 0 | 3.2 |  | 1.27 | 11.31 | 0 | 4.94 | 0.12 | 100.54 | 55.8531
31°E Basement Ridge | HLY0102-D48-SGA | P11 | 31.509 | MP | C | Spectrum 344 | 48.41 |  | 33.15 | 0 | 0 | 0.51 |  | 0.19 | 15.96 | 0 | 2.35 | 0.03 | 100.61 | 78.9606
31°E Basement Ridge | HLY0102-D48-SGA | P11 | 31.509 | MP | C | Spectrum 345 | 48.39 |  | 33.1 | 0 | 0 | 0.35 |  | 0.21 | 16.01 | 0 | 2.36 | 0.04 | 100.47 | 78.942
31°E Basement Ridge | HLY0102-D48-SGA | P7 | 31.509 | MP | M | Spectrum 346 | 52.73 |  | 29.94 | 0 | 0 | 0.73 |  | 0.2 | 12.78 | 0 | 4.17 | 0.11 | 100.68 | 62.8747
31°E Basement Ridge | HLY0102-D48-SGA | P7 | 31.509 | MP | C | Spectrum 347 | 53.2 |  | 29.75 | 0 | 0 | 0.57 |  | 0.2 | 12.53 | 0 | 4.39 | 0.11 | 100.75 | 61.1988
31°E Basement Ridge | HLY0102-D48-SGA | P7 | 31.509 | MP | C | Spectrum 348 | 53 |  | 29.84 | 0 | 0 | 0.6 |  | 0.17 | 12.65 | 0 | 4.31 | 0.09 | 100.66 | 61.8597
31°E Basement Ridge | HLY0102-D48-SGA | P6 | 31.509 | G | Q | Spectrum 349 | 52.09 |  | 30.42 | 0 | 0 | 0.87 |  | 0.23 | 13.35 | 0 | 3.93 | 0.07 | 100.96 | 65.2434
31°E Basement Ridge | HLY0102-D48-SGA | P6 | 31.509 | G | C | Spectrum 350 | 48.07 |  | 33.22 | 0 | 0 | 0.58 |  | 0.17 | 16.26 | 0 | 2.23 | 0.03 | 100.56 | 80.1164
31°E Basement Ridge | HLY0102-D48-SGA | P6 | 31.509 | G | P | Spectrum 351 | 49.17 |  | 32.57 | 0 | 0 | 0.46 |  | 0.22 | 15.57 | 0 | 2.62 | 0.04 | 100.65 | 76.6571
31°E Basement Ridge | HLY0102-D48-SGA | P6 | 31.509 | G | C | Spectrum 352 | 48.23 |  | 33.26 | 0 | 0 | 0.45 |  | 0.19 | 16.27 | 0 | 2.21 | 0.05 | 100.65 | 80.2693
31°E Basement Ridge | HLY0102-D48-SGA | P6 | 31.509 | G | C | Spectrum 353 | 48.23 |  | 33.19 | 0 | 0 | 0.39 |  | 0.23 | 16.27 | 0 | 2.22 | 0.04 | 100.57 | 80.1977
31°E Basement Ridge | HLY0102-D48-SGA | P6 | 31.509 | G | C | Spectrum 354 | 48.18 |  | 33.16 | 0 | 0 | 0.38 |  | 0.19 | 16.24 | 0 | 2.2 | 0.04 | 100.39 | 80.3118
31°E Basement Ridge | HLY0102-D48-SGA | P5 | 31.509 | MP | Q | Spectrum 355 | 52.48 |  | 29.61 | 0 | 0 | 1.34 |  | 0.38 | 12.81 | 0 | 3.94 | 0.11 | 100.68 | 64.2429
31°E Basement Ridge | HLY0102-D48-SGA | P5 | 31.509 | MP | C | Spectrum 356 | 49 |  | 32.76 | 0 | 0 | 0.45 |  | 0.2 | 15.63 | 0 | 2.56 | 0.05 | 100.66 | 77.137
31°E Basement Ridge | HLY0102-D48-SGA | P5 | 31.509 | MP | C | Spectrum 357 | 48.9 |  | 32.81 | 0 | 0 | 0.41 |  | 0.22 | 15.81 | 0 | 2.47 | 0.06 | 100.68 | 77.9594
31°E Basement Ridge | HLY0102-D48-SGA | P4 | 31.509 | MP | Q | Spectrum 358 | 53.23 |  | 29.69 | 0 | 0 | 0.83 |  | 0.26 | 12.69 | 0 | 4.26 | 0.08 | 101.06 | 62.2089
31°E Basement Ridge | HLY0102-D48-SGA | P4 | 31.509 | MP | C | Spectrum 359 | 48.29 |  | 33.3 | 0 | 0 | 0.53 |  | 0.19 | 16.28 | 0 | 2.22 | 0.05 | 100.86 | 80.2074
31°E Basement Ridge | HLY0102-D48-SGA | P4 | 31.509 | MP | C | Spectrum 360 | 48.13 |  | 33.35 | 0 | 0 | 0.46 |  | 0.18 | 16.35 | 0 | 2.16 | 0.05 | 100.66 | 80.7057
31°E Basement Ridge | HLY0102-D48-SGA | P4 | 31.509 | MP | P | Spectrum 361 | 50.06 |  | 31.95 | 0 | 0 | 0.51 |  | 0.2 | 14.76 | 0 | 3.09 | 0.06 | 100.63 | 72.5245
31°E Basement Ridge | HLY0102-D48-SGA | P3 | 31.509 | MP | C | Spectrum 362 | 53.39 |  | 29.53 | 0 | 0 | 0.74 |  | 0.21 | 12.41 | 0 | 4.37 | 0.09 | 100.75 | 61.0786
31°E Basement Ridge | HLY0102-D48-SGA | P3 | 31.509 | MP | M | Spectrum 363 | 52.99 |  | 29.83 | 0 | 0 | 0.76 |  | 0.22 | 12.7 | 0 | 4.24 | 0.09 | 100.84 | 62.338
31°E Basement Ridge | HLY0102-D48-SGA | P3 | 31.509 | MP | M | Spectrum 364 | 53.13 |  | 29.7 | 0 | 0 | 0.82 |  | 0.25 | 12.66 | 0 | 4.31 | 0.1 | 100.97 | 61.8784
31°E Basement Ridge | HLY0102-D48-SGA | P3 | 31.509 | MP | M | Spectrum 365 | 52.73 |  | 30.13 | 0 | 0 | 0.75 |  | 0.21 | 12.92 | 0 | 4.16 | 0.09 | 100.99 | 63.1845
31°E Basement Ridge | HLY0102-D48-SGA | P1 | 31.509 | MP | Q | Spectrum 366 | 52.93 |  | 30.04 | 0 | 0 | 0.76 |  | 0.23 | 12.81 | 0 | 4.17 | 0.09 | 101.03 | 62.9294
31°E Basement Ridge | HLY0102-D48-SGA | P1 | 31.509 | MP | R | Spectrum 367 | 53.51 |  | 29.72 | 0 | 0 | 0.63 |  | 0.22 | 12.44 | 0 | 4.42 | 0.07 | 101 | 60.8654
31°E Basement Ridge | HLY0102-D48-SGA | P1 | 31.509 | MP | C | Spectrum 368 | 48.84 |  | 32.99 | 0 | 0 | 0.46 |  | 0.21 | 15.88 | 0 | 2.42 | 0.06 | 100.86 | 78.3838
31°E Basement Ridge | HLY0102-D48-SGA | P2 | 31.509 | MP | M | Spectrum 369 | 52.14 |  | 30.61 | 0 | 0 | 0.78 |  | 0.2 | 13.29 | 0 | 3.96 | 0.08 | 101.06 | 64.9683
31°E Basement Ridge | HLY0102-D48-SGA | P2 | 31.509 | MP | C | Spectrum 370 | 52.95 |  | 29.77 | 0 | 0 | 0.72 |  | 0.23 | 12.72 | 0 | 4.25 | 0.08 | 100.72 | 62.3196
31°E Basement Ridge | HLY0102-D48-SGA | P2 | 31.509 | MP | P | Spectrum 371 | 53.3 |  | 29.76 | 0 | 0 | 0.65 |  | 0.19 | 12.62 | 0 | 4.36 | 0.1 | 100.97 | 61.531
31°E Basement Ridge | HLY0102-D48-SGA | P2 | 31.509 | MP | C | Spectrum 372 | 52.64 |  | 29.92 | 0 | 0 | 0.71 |  | 0.24 | 13 | 0 | 4.11 | 0.09 | 100.7 | 63.6083
31°E Basement Ridge | HLY0102-D48-SGA | P14 | 31.509 | P | M | Spectrum 378 | 49.6339 | 0.066726 | 31.5738 | 0 | 0 | 0.30876 | 0 | 0.26533 | 14.342 | 0 | 3.0195 | 0 | 99.21 | 72.4117
31°E Basement Ridge | HLY0102-D48-SGA | P14 | 31.509 | P | C | Spectrum 379 | 48.2761 | 0.050034 | 32.3796 | 0 | 0 | 0.32156 | 0 | 0.23212 | 15.2204 | 0 | 2.5202 | 0 | 99 | 76.9441
31°E Basement Ridge | HLY0102-D48-SGA | P14 | 31.509 | P | M | Spectrum 380 | 49.6092 | 0.050041 | 31.515 | 0 | 0 | 0.32161 | 0 | 0.24873 | 14.3691 | 0 | 3.0463 | 0 | 99.16 | 72.2728
31°E Basement Ridge | HLY0102-D48-SGA | P14 | 31.509 | P | C | Spectrum 381 | 48.2576 | 0.083395 | 32.4571 | 0 | 0 | 0.32158 | 0 | 0.24871 | 15.3752 | 0 | 2.4665 | 0 | 99.21 | 77.5014
31°E Basement Ridge | HLY0102-D48-SGA | P14 | 31.509 | P | M | Spectrum 382 | 49.691 | 0.083395 | 31.4748 | 0 | 0 | 0.34731 | 0 | 0.28187 | 14.312 | 0 | 3.0595 | 0 | 99.25 | 72.1058
31°E Basement Ridge | HLY0102-D48-SGA | P14 | 31.509 | P | P | Spectrum 388 | 49.832 | 0.083416 | 31.4261 | 0 | 0 | 0.33453 | 0 | 0.29853 | 14.1477 | 0 | 3.1277 | 0 | 99.25 | 71.4253
31°E Basement Ridge | HLY0102-D48-SGA | P14 | 31.509 | P | MC | Spectrum 389 | 48.2974 | 0.08339 | 32.3228 | 0 | 0 | 0.3087 | 0 | 0.23212 | 15.2484 | 0 | 2.5472 | 0 | 99.04 | 76.7876
31°E Basement Ridge | HLY0102-D48-SGA | P14 | 31.509 | P | MC | Spectrum 390 | 48.7789 | 0.066727 | 32.2356 | 0 | 0 | 0.32164 | 0 | 0.23217 | 15.0559 | 0 | 2.6691 | 0 | 99.36 | 75.7112
31°E Basement Ridge | HLY0102-D48-SGA | P14 | 31.509 | P | MC | Spectrum 391 | 48.203 | 0.050047 | 32.7092 | 0 | 0 | 0.30878 | 0 | 0.24876 | 15.5042 | 0 | 2.3861 | 0 | 99.41 | 78.2166
31°E Basement Ridge | HLY0102-D48-SGA | P14 | 31.509 | P | C | Spectrum 392 | 48.2436 | 0.066726 | 32.6888 | 0 | 0 | 0.34736 | 0 | 0.21558 | 15.4475 | 0 | 2.4803 | 0 | 99.49 | 77.4855
31°E Basement Ridge | HLY0102-D48-SGA | P14 | 31.509 | P | M | Spectrum 393 | 49.7417 | 0.083409 | 31.631 | 0 | 0 | 0.34737 | 0 | 0.24875 | 14.3982 | 0 | 3.0196 | 0 | 99.47 | 72.4894
31°E Basement Ridge | HLY0102-D48-SGA | P14 | 31.509 | P | P | Spectrum 394 | 49.6155 | 0.06673 | 31.519 | 0 | 0 | 0.29592 | 0 | 0.24876 | 14.4409 | 0 | 3.0332 | 0 | 99.22 | 72.4586
31°E Basement Ridge | HLY0102-D48-SGA | P14 | 31.509 | P | C | Spectrum 395 | 48.3541 | 0.050048 | 32.5022 | 0 | 0 | 0.30879 | 0 | 0.2156 | 15.2248 | 0 | 2.5344 | 0 | 99.19 | 76.8494
31°E Basement Ridge | HLY0102-D48-SGA | P14 | 31.509 | P | C | Spectrum 396 | 48.475 | 0.083401 | 32.4405 | 0 | 0 | 0.33447 | 0 | 0.23215 | 15.2504 | 0 | 2.5341 | 0 | 99.35 | 76.882
31°E Basement Ridge | HLY0102-D48-SGA | P14 | 31.509 | P | Q | Spectrum 398 | 51.9201 | 0.21685 | 29.3425 | 0 | 0 | 0.91338 | 0 | 0.31506 | 12.4384 | 0 | 4.0438 | 0 | 99.19 | 62.9597
31°E Basement Ridge | HLY0102-D48-SGA | P14 | 31.509 | P | C | Spectrum 399 | 47.667 | 0.08341 | 32.9163 | 0 | 0 | 0.4117 | 0 | 0.21559 | 15.8117 | 0 | 2.2243 | 0 | 99.33 | 79.7089
31°E Basement Ridge | HLY0102-D48-SGA | P14 | 31.509 | P | P | Spectrum 400 | 49.3663 | 0.066711 | 31.9069 | 0 | 0 | 0.34728 | 0 | 0.23211 | 14.6327 | 0 | 2.938 | 0 | 99.49 | 73.3491
31°E Basement Ridge | HLY0102-D48-SGB | P27 | 31.509 | P | M | Spectrum 1 | 48.5 |  | 32.74 | 0 | 0 | 0.43 |  | 0.16 | 15.8 | 0 | 2.39 | 0.03 | 100.04 | 78.5093
31°E Basement Ridge | HLY0102-D48-SGB | P27 | 31.509 | P | M | Spectrum 2 | 48.49 |  | 32.74 | 0 | 0 | 0.37 |  | 0.17 | 15.78 | 0 | 2.37 | 0.04 | 99.96 | 78.6294
31°E Basement Ridge | HLY0102-D48-SGB | P27 | 31.509 | P | Q | Spectrum 3 | 51.34 |  | 30.6 | 0 | 0 | 0.53 |  | 0.2 | 13.64 | 0 | 3.57 | 0.06 | 99.94 | 67.8594
31°E Basement Ridge | HLY0102-D48-SGB | P27 | 31.509 | P | P | Spectrum 4 | 50.61 |  | 31.29 | 0 | 0 | 0.37 |  | 0.2 | 14.37 | 0 | 3.29 | 0.03 | 100.15 | 70.7057
31°E Basement Ridge | HLY0102-D48-SGB | P27 | 31.509 | P | M | Spectrum 5 | 48.28 |  | 33.03 | 0 | 0 | 0.36 |  | 0.17 | 15.94 | 0 | 2.24 | 0.02 | 100.04 | 79.7256
31°E Basement Ridge | HLY0102-D48-SGB | P27 | 31.509 | P | M | Spectrum 6 | 48.68 |  | 32.64 | 0 | 0 | 0.38 |  | 0.19 | 15.63 | 0 | 2.49 | 0 | 100 | 77.6223
31°E Basement Ridge | HLY0102-D48-SGB | P20 | 31.509 | MP | R | Spectrum 7 | 51.99 |  | 28.87 | 0 | 0 | 0.87 |  | 0.46 | 12.66 | 0 | 4.08 | 0.07 | 99 | 63.1633
31°E Basement Ridge | HLY0102-D48-SGB | P20 | 31.509 | MP | M | Spectrum 8 | 52.59 |  | 29.65 | 0 | 0 | 0.7 |  | 0.23 | 12.76 | 0 | 4.13 | 0.06 | 100.11 | 63.0629
31°E Basement Ridge | HLY0102-D48-SGB | P20 | 31.509 | MP | C | Spectrum 9 | 52.53 |  | 29.6 | 0 | 0 | 0.63 |  | 0.23 | 12.69 | 0 | 4.18 | 0.06 | 99.93 | 62.6535
31°E Basement Ridge | HLY0102-D48-SGB | P13a | 31.509 | p | Q | Spectrum 10 | 51.96 |  | 29.95 | 0 | 0 | 0.66 |  | 0.21 | 13.08 | 0 | 3.92 | 0.07 | 99.85 | 64.8368
31°E Basement Ridge | HLY0102-D48-SGB | P13a | 31.509 | p | M | Spectrum 11 | 48.09 |  | 32.79 | 0 | 0 | 0.45 |  | 0.16 | 15.88 | 0 | 2.27 | 0.04 | 99.68 | 79.4482
31°E Basement Ridge | HLY0102-D48-SGB | P13a | 31.509 | p | C | Spectrum 12 | 48 |  | 32.92 | 0 | 0 | 0.43 |  | 0.17 | 15.94 | 0 | 2.24 | 0.03 | 99.73 | 79.7256
31°E Basement Ridge | HLY0102-D48-SGB | P13b | 31.509 | MP | Q | Spectrum 13 | 52.07 |  | 30.01 | 0 | 0 | 0.78 |  | 0.21 | 13.15 | 0 | 3.96 | 0.06 | 100.25 | 64.7269
31°E Basement Ridge | HLY0102-D48-SGB | P13b | 31.509 | MP | M | Spectrum 14 | 48.43 |  | 32.71 | 0 | 0 | 0.48 |  | 0.19 | 15.73 | 0 | 2.41 | 0.05 | 99.99 | 78.293
31°E Basement Ridge | HLY0102-D48-SGB | P13b | 31.509 | MP | C | Spectrum 15 | 49.45 |  | 32.09 | 0 | 0 | 0.42 |  | 0.22 | 15.08 | 0 | 2.79 | 0.04 | 100.09 | 74.9173
31°E Basement Ridge | HLY0102-D48-SGB | P13b | 31.509 | MP | C | Spectrum 16 | 49.73 |  | 31.81 | 0 | 0 | 0.38 |  | 0.23 | 14.88 | 0 | 2.87 | 0.04 | 99.95 | 74.1271
31°E Basement Ridge | HLY0102-D48-SGB | P23 | 31.509 | P | Q | Spectrum 17 | 51.87 |  | 30.22 | 0 | 0 | 0.74 |  | 0.19 | 13.17 | 0 | 3.89 | 0.06 | 100.14 | 65.1675
31°E Basement Ridge | HLY0102-D48-SGB | P23 | 31.509 | P | MC | Spectrum 18 | 48.01 |  | 32.98 | 0 | 0 | 0.46 |  | 0.17 | 16.02 | 0 | 2.23 | 0.03 | 99.9 | 79.8785
31°E Basement Ridge | HLY0102-D48-SGB | P23 | 31.509 | P | MC | Spectrum 19 | 48.3 |  | 32.7 | 0 | 0 | 0.34 |  | 0.21 | 15.88 | 0 | 2.35 | 0.03 | 99.8 | 78.8769
31°E Basement Ridge | HLY0102-D48-SGB | P23 | 31.509 | P | P | Spectrum 20 | 49.42 |  | 31.99 | 0 | 0 | 0.36 |  | 0.21 | 15.09 | 0 | 2.76 | 0.03 | 99.86 | 75.1323
31°E Basement Ridge | HLY0102-D48-SGB | P5 | 31.509 | MP | Q | Spectrum 21 | 52.28 |  | 29.69 | 0 | 0 | 0.73 |  | 0.23 | 12.81 | 0 | 4.08 | 0.09 | 99.91 | 63.4369
31°E Basement Ridge | HLY0102-D48-SGB | P5 | 31.509 | MP | M | Spectrum 22 | 50.52 |  | 31.31 | 0 | 0 | 0.52 |  | 0.2 | 14.35 | 0 | 3.22 | 0.05 | 100.16 | 71.1206
31°E Basement Ridge | HLY0102-D48-SGB | P5 | 31.509 | MP | C | Spectrum 23 | 47.78 |  | 33.18 | 0 | 0 | 0.44 |  | 0.17 | 16.2 | 0 | 2.13 | 0 | 99.9 | 80.7798
31°E Basement Ridge | HLY0102-D48-SGB | P25 | 31.509 | P | MC | Spectrum 24 | 47.7 |  | 33.3 | 0 | 0 | 0.36 |  | 0.19 | 16.32 | 0 | 2.05 | 0 | 99.91 | 81.4789
31°E Basement Ridge | HLY0102-D48-SGB | P25 | 31.509 | P | M | Spectrum 25 | 49.09 |  | 32.43 | 0 | 0 | 0.38 |  | 0.2 | 15.39 | 0 | 2.63 | 0.03 | 100.15 | 76.3797
31°E Basement Ridge | HLY0102-D48-SGB | P25 | 31.509 | P | M | Spectrum 26 | 48.34 |  | 32.93 | 0 | 0 | 0.49 |  | 0.16 | 15.88 | 0 | 2.34 | 0.02 | 100.16 | 78.9479
31°E Basement Ridge | HLY0102-D48-SGB | P25 | 31.509 | P | M | Spectrum 27 | 49.02 |  | 32.31 | 0 | 0 | 0.34 |  | 0.21 | 15.32 | 0 | 2.59 | 0 | 99.79 | 76.5734
31°E Basement Ridge | HLY0102-D48-SGB | P25 | 31.509 | P | MC | Spectrum 28 | 47.65 |  | 33.19 | 0 | 0 | 0.29 |  | 0.17 | 16.24 | 0 | 2.06 | 0.03 | 99.65 | 81.3308
31°E Basement Ridge | HLY0102-D48-SGB | P25 | 31.509 | P | MC | Spectrum 29 | 47.95 |  | 32.97 | 0 | 0 | 0.31 |  | 0.19 | 16.08 | 0 | 2.19 | 0 | 99.68 | 80.2272
31°E Basement Ridge | HLY0102-D48-SGB | P25 | 31.509 | P | MC | Spectrum 30 | 48.27 |  | 32.79 | 0 | 0 | 0.3 |  | 0.21 | 15.96 | 0 | 2.27 | 0.03 | 99.82 | 79.5302
31°E Basement Ridge | HLY0102-D48-SGB | P25 | 31.509 | P |  | Spectrum 130 | 47.34 |  | 33.01 |  |  | 0.32 |  | 0.19 | 16.36 |  | 2.01 | 0.04 | 99.26 | 81.8108
31°E Basement Ridge | HLY0102-D48-SGB | P25 | 31.509 | P |  | Spectrum 131 | 48.27 |  | 32.45 |  |  | 0.29 |  | 0.22 | 15.72 |  | 2.38 | 0.02 | 99.35 | 78.4944
31°E Basement Ridge | HLY0102-D48-SGB | P25 | 31.509 | P | P | Spectrum 132 | 48 |  | 32.22 |  |  | 0.31 |  | 0.23 | 15.73 |  | 2.37 | 0.04 | 98.89 | 78.5761
31°E Basement Ridge | HLY0102-D48-SGB | P25 | 31.509 | P | C | Spectrum 133 | 47.3 |  | 32.96 |  |  | 0.3 |  | 0.18 | 16.33 |  | 2.01 | 0.02 | 99.11 | 81.7835
31°E Basement Ridge | HLY0102-D48-SGB | P25 | 31.509 | P | M | Spectrum 134 | 47.71 |  | 32.83 |  |  | 0.27 |  | 0.19 | 16.18 |  | 2.09 | 0 | 99.26 | 81.0535
31°E Basement Ridge | HLY0102-D48-SGB | P11 | 31.509 | P | MC | Spectrum 32 | 48.43 |  | 32.89 | 0 | 0 | 0.47 |  | 0.16 | 15.91 | 0 | 2.33 | 0 | 100.19 | 79.0503
31°E Basement Ridge | HLY0102-D48-SGB | P11 | 31.509 | P | MC | Spectrum 33 | 48.54 |  | 32.92 | 0 | 0 | 0.39 |  | 0.19 | 15.92 | 0 | 2.33 | 0 | 100.28 | 79.0607
31°E Basement Ridge | HLY0102-D48-SGB | P11 | 31.509 | P | MC | Spectrum 34 | 50.02 |  | 31.87 | 0 | 0 | 0.37 |  | 0.23 | 14.89 | 0 | 2.91 | 0.03 | 100.31 | 73.8737
31°E Basement Ridge | HLY0102-D48-SGB | P10 | 31.509 | MP | M | Spectrum 35 | 52.73 |  | 29.85 | 0 | 0 | 0.76 |  | 0.24 | 12.92 | 0 | 4.2 | 0.08 | 100.78 | 62.9616
31°E Basement Ridge | HLY0102-D48-SGB | P10 | 31.509 | MP | C | Spectrum 36 | 53.35 |  | 29.61 | 0 | 0 | 0.72 |  | 0.19 | 12.5 | 0 | 4.37 | 0.09 | 100.82 | 61.2503
31°E Basement Ridge | HLY0102-D48-SGB | P10 | 31.509 | MP | C | Spectrum 37 | 53.11 |  | 29.86 | 0 | 0 | 0.66 |  | 0.2 | 12.64 | 0 | 4.26 | 0.08 | 100.8 | 62.116
31°E Basement Ridge | HLY0102-D48-SGB | P10 | 31.509 | MP | M | Spectrum 135 | 52.09 |  | 29.9 |  |  | 0.7 |  | 0.2 | 13 |  | 4 | 0.07 | 99.95 | 64.234
31°E Basement Ridge | HLY0102-D48-SGB | P10 | 31.509 | MP | C | Spectrum 136 | 52.51 |  | 29.43 |  |  | 0.67 |  | 0.18 | 12.6 |  | 4.27 | 0.08 | 99.75 | 61.9862
31°E Basement Ridge | HLY0102-D48-SGB | P10 | 31.509 | MP | C | Spectrum 137 | 52.66 |  | 29.39 |  |  | 0.72 |  | 0.19 | 12.61 |  | 4.26 | 0.09 | 99.94 | 62.0601
31°E Basement Ridge | HLY0102-D48-SGB | P10 | 31.509 | MP | C | Spectrum 138 | 52.53 |  | 29.46 |  |  | 0.64 |  | 0.18 | 12.67 |  | 4.22 | 0.09 | 99.79 | 62.3934
31°E Basement Ridge | HLY0102-D48-SGB | P10 | 31.509 | MP | C | Spectrum 139 | 52.45 |  | 29.45 |  |  | 0.62 |  | 0.19 | 12.62 |  | 4.2 | 0.09 | 99.63 | 62.4121
31°E Basement Ridge | HLY0102-D48-SGB | P10 | 31.509 | MP | C | Spectrum 140 | 52.71 |  | 29.41 |  |  | 0.67 |  | 0.19 | 12.53 |  | 4.27 | 0.08 | 99.86 | 61.8548
31°E Basement Ridge | HLY0102-D48-SGB | P10 | 31.509 | MP | C | Spectrum 141 | 52.64 |  | 29.48 |  |  | 0.7 |  | 0.2 | 12.61 |  | 4.23 | 0.07 | 99.93 | 62.2264
31°E Basement Ridge | HLY0102-D48-SGB | P9 | 31.509 | P | Q | Spectrum 38 | 51.93 |  | 30.63 | 0 | 0 | 0.66 |  | 0.19 | 13.6 | 0 | 3.76 | 0.06 | 100.82 | 66.6529
31°E Basement Ridge | HLY0102-D48-SGB | P9 | 31.509 | P | M | Spectrum 39 | 48.48 |  | 33.22 | 0 | 0 | 0.5 |  | 0.2 | 16.02 | 0 | 2.26 | 0.02 | 100.7 | 79.6628
31°E Basement Ridge | HLY0102-D48-SGB | P9 | 31.509 | P | C | Spectrum 40 | 50.04 |  | 32.06 | 0 | 0 | 0.36 |  | 0.21 | 15.07 | 0 | 2.92 | 0.03 | 100.69 | 74.0391
31°E Basement Ridge | HLY0102-D48-SGB | P9 | 31.509 | P | M | Spectrum 41 | 48.58 |  | 33.01 | 0 | 0 | 0.37 |  | 0.19 | 16.04 | 0 | 2.27 | 0.03 | 100.48 | 79.6115
31°E Basement Ridge | HLY0102-D48-SGB | P6b | 31.509 | P | Q | Spectrum 42 | 52.05 |  | 30.36 | 0 | 0 | 0.67 |  | 0.19 | 13.36 | 0 | 3.85 | 0.07 | 100.54 | 65.7252
31°E Basement Ridge | HLY0102-D48-SGB | P6b | 31.509 | P | M | Spectrum 43 | 48.86 |  | 32.82 | 0 | 0 | 0.47 |  | 0.16 | 15.75 | 0 | 2.44 | 0.03 | 100.54 | 78.1037
31°E Basement Ridge | HLY0102-D48-SGB | P6a | 31.509 | P | MC | Spectrum 44 | 48.79 |  | 32.91 | 0 | 0 | 0.35 |  | 0.2 | 15.95 | 0 | 2.37 | 0 | 100.55 | 78.809
31°E Basement Ridge | HLY0102-D48-SGB | P6a | 31.509 | P | MC | Spectrum 45 | 49.27 |  | 32.51 | 0 | 0 | 0.35 |  | 0.2 | 15.6 | 0 | 2.5 | 0.03 | 100.46 | 77.5191
31°E Basement Ridge | HLY0102-D48-SGB | P6a | 31.509 | P | MC | Spectrum 46 | 49.3 |  | 32.41 | 0 | 0 | 0.36 |  | 0.21 | 15.42 | 0 | 2.63 | 0 | 100.33 | 76.4149
31°E Basement Ridge | HLY0102-D48-SGB | P6a | 31.509 | P | MC | Spectrum 47 | 49.25 |  | 32.41 | 0 | 0 | 0.38 |  | 0.22 | 15.47 | 0 | 2.61 | 0.04 | 100.38 | 76.6102
31°E Basement Ridge | HLY0102-D48-SGB | P7 | 31.509 | P | Q | Spectrum 48 | 52.31 |  | 30.43 | 0 | 0 | 0.52 |  | 0.19 | 13.27 | 0 | 3.88 | 0.05 | 100.66 | 65.3973
31°E Basement Ridge | HLY0102-D48-SGB | P7 | 31.509 | P | C | Spectrum 49 | 48.53 |  | 33.04 | 0 | 0 | 0.46 |  | 0.15 | 16.03 | 0 | 2.31 | 0.04 | 100.56 | 79.3162
31°E Basement Ridge | HLY0102-D48-SGB | P7 | 31.509 | P | C | Spectrum 50 | 49.31 |  | 32.7 | 0 | 0 | 0.39 |  | 0.22 | 15.66 | 0 | 2.53 | 0.03 | 100.84 | 77.3778
31°E Basement Ridge | HLY0102-D48-SGB | P7 | 31.509 | P | P | Spectrum 51 | 49.69 |  | 32.33 | 0 | 0 | 0.39 |  | 0.21 | 15.26 | 0 | 2.72 | 0.03 | 100.64 | 75.6112
31°E Basement Ridge | HLY0102-D48-SGB | P2b | 31.509 | MP | M | Spectrum 52 | 52.56 |  | 29.9 | 0 | 0 | 0.72 |  | 0.17 | 12.83 | 0 | 4.13 | 0.08 | 100.39 | 63.1903
31°E Basement Ridge | HLY0102-D48-SGB | P2b | 31.509 | MP | C | Spectrum 53 | 53.37 |  | 29.38 | 0 | 0 | 0.65 |  | 0.16 | 12.26 | 0 | 4.46 | 0.08 | 100.35 | 60.3022
31°E Basement Ridge | HLY0102-D48-SGB | P2b | 31.509 | MP | C | Spectrum 54 | 53.05 |  | 29.52 | 0 | 0 | 0.58 |  | 0.16 | 12.46 | 0 | 4.33 | 0.08 | 100.19 | 61.3924
31°E Basement Ridge | HLY0102-D48-SGB | P2a | 31.509 | MP | R | Spectrum 55 | 52.48 |  | 29.25 | 0 | 0 | 0.87 |  | 0.31 | 12.74 | 0 | 4.13 | 0.06 | 99.83 | 63.0264
31°E Basement Ridge | HLY0102-D48-SGB | P2a | 31.509 | MP | C | Spectrum 56 | 53.19 |  | 29.53 | 0 | 0 | 0.71 |  | 0.21 | 12.51 | 0 | 4.37 | 0.08 | 100.6 | 61.2693
31°E Basement Ridge | HLY0102-D48-SGB | P17 | 31.509 | MP | Q | Spectrum 57 | 52.15 |  | 30.39 | 0 | 0 | 0.73 |  | 0.21 | 13.21 | 0 | 3.92 | 0.06 | 100.67 | 65.0619
31°E Basement Ridge | HLY0102-D48-SGB | P17 | 31.509 | MP | M | Spectrum 58 | 50.63 |  | 31.59 | 0 | 0 | 0.54 |  | 0.19 | 14.39 | 0 | 3.25 | 0.05 | 100.64 | 70.9871
31°E Basement Ridge | HLY0102-D48-SGB | P17 | 31.509 | MP | C | Spectrum 59 | 49.99 |  | 32.01 | 0 | 0 | 0.47 |  | 0.17 | 14.91 | 0 | 2.86 | 0.04 | 100.45 | 74.2325
31°E Basement Ridge | HLY0102-D48-SGB | P17 | 31.509 | MP | C | Spectrum 60 | 48.53 |  | 33.17 | 0 | 0 | 0.46 |  | 0.19 | 16.03 | 0 | 2.3 | 0.03 | 100.71 | 79.3873
31°E Basement Ridge | HLY0102-D48-SGB | P18 | 31.509 | P | Q | Spectrum 61 | 52.8 |  | 29.76 | 0 | 0 | 0.64 |  | 0.19 | 12.62 | 0 | 4.2 | 0.05 | 100.26 | 62.4121
31°E Basement Ridge | HLY0102-D48-SGB | P18 | 31.509 | P | M | Spectrum 62 | 48.58 |  | 32.8 | 0 | 0 | 0.44 |  | 0.19 | 15.76 | 0 | 2.37 | 0.03 | 100.17 | 78.6081
31°E Basement Ridge | HLY0102-D48-SGB | P18 | 31.509 | P | MC | Spectrum 63 | 48.96 |  | 32.44 | 0 | 0 | 0.39 |  | 0.2 | 15.51 | 0 | 2.57 | 0.03 | 100.1 | 76.9317
31°E Basement Ridge | HLY0102-D48-SGB | P18 | 31.509 | P | MC | Spectrum 64 | 49.3 |  | 32.43 | 0 | 0 | 0.38 |  | 0.2 | 15.42 | 0 | 2.65 | 0.03 | 100.42 | 76.2781
31°E Basement Ridge | PS59-310-1-2 | C1 | 32.68 | MP | Q | Spectrum 68 | 52.68 |  | 30.16 | 0 | 0 | 0.73 |  | 0.23 | 12.97 | 0 | 4.09 | 0.1 | 100.95 | 63.6678
31°E Basement Ridge | PS59-310-1-2 | C1 | 32.68 | MP | C | Spectrum 69 | 50.39 |  | 31.93 | 0 | 0 | 0.48 |  | 0.2 | 14.75 | 0 | 3.04 | 0.03 | 100.83 | 72.8349
31°E Basement Ridge | PS59-310-1-2 | C1 | 32.68 | MP | M | Spectrum 70 | 48.96 |  | 32.81 | 0 | 0 | 0.69 |  | 0.16 | 15.62 | 0 | 2.57 | 0.04 | 100.84 | 77.0569
31°E Basement Ridge | PS59-310-1-2 | C3 | 32.68 | P | R | Spectrum 71 | 51.81 |  | 30.28 | 0 | 0 | 0.7 |  | 0.18 | 13.33 | 0 | 3.83 | 0.08 | 100.22 | 65.7918
31°E Basement Ridge | PS59-310-1-2 | C3 | 32.68 | P | C | Spectrum 72 | 48.86 |  | 32.56 | 0 | 0 | 0.46 |  | 0.18 | 15.55 | 0 | 2.5 | 0 | 100.11 | 77.4631
31°E Basement Ridge | PS59-310-1-2 | C3 | 32.68 | P | C | Spectrum 73 | 48.47 |  | 32.54 | 0 | 0 | 0.41 |  | 0.21 | 15.69 | 0 | 2.37 | 0.04 | 99.74 | 78.5332
31°E Basement Ridge | PS59-310-1-2 | P3 | 32.68 | P | Q | Spectrum 74 | 54.09 |  | 28.15 | 0 | 0 | 1.05 |  | 0.28 | 11.43 | 0 | 4.92 | 0.13 | 100.05 | 56.213
31°E Basement Ridge | PS59-310-1-2 | P3 | 32.68 | P | R | Spectrum 75 | 51.86 |  | 29.75 | 0 | 0 | 1.14 |  | 0.23 | 12.85 | 0 | 3.92 | 0.19 | 99.94 | 64.4312
31°E Basement Ridge | PS59-310-1-2 | P3 | 32.68 | P | M | Spectrum 76 | 47.62 |  | 33.22 | 0 | 0 | 0.47 |  | 0.15 | 16.29 | 0 | 2.06 | 0.03 | 99.84 | 81.3774
31°E Basement Ridge | PS59-310-1-2 | P4 | 32.68 | G | Q | Spectrum 77 | 51.82 |  | 29.74 | 0 | 0 | 1.01 |  | 0.3 | 13.03 | 0 | 4 | 0.1 | 100 | 64.2869
31°E Basement Ridge | PS59-310-1-2 | P4 | 32.68 | G | M | Spectrum 78 | 47.98 |  | 32.91 | 0 | 0 | 0.44 |  | 0.17 | 16.05 | 0 | 2.21 | 0.03 | 99.8 | 80.0528
31°E Basement Ridge | PS59-310-1-2 | P4 | 32.68 | G | MC | Spectrum 79 | 48.77 |  | 32.54 | 0 | 0 | 0.39 |  | 0.2 | 15.61 | 0 | 2.51 | 0.04 | 100.07 | 77.4607
31°E Basement Ridge | PS59-310-1-2 | P4 | 32.68 | G | MC | Spectrum 80 | 48.45 |  | 32.81 | 0 | 0 | 0.41 |  | 0.2 | 15.75 | 0 | 2.35 | 0.04 | 100.01 | 78.7397
31°E Basement Ridge | PS59-310-1-2 | P4 | 32.68 | G | MC | Spectrum 81 | 48.71 |  | 32.62 | 0 | 0 | 0.39 |  | 0.2 | 15.69 | 0 | 2.4 | 0.04 | 100.05 | 78.3204
31°E Basement Ridge | PS59-310-1-2 | P5b | 32.68 | MP | Q | Spectrum 82 | 52.04 |  | 30.1 | 0 | 0 | 0.72 |  | 0.19 | 13.06 | 0 | 3.98 | 0.07 | 100.17 | 64.4546
31°E Basement Ridge | PS59-310-1-2 | P5b | 32.68 | MP | C | Spectrum 83 | 49.31 |  | 32.09 | 0 | 0 | 0.45 |  | 0.19 | 15.12 | 0 | 2.78 | 0.04 | 99.98 | 75.0344
31°E Basement Ridge | PS59-310-1-2 | P5c | 32.68 | MP | SC | Spectrum 84 | 52.7 |  | 29.5 | 0 | 0 | 0.76 |  | 0.21 | 12.51 | 0 | 4.3 | 0.09 | 100.08 | 61.6517
31°E Basement Ridge | PS59-310-1-2 | P5c | 32.68 | MP | Q | Spectrum 85 | 53.77 |  | 28.46 | 0 | 0 | 0.95 |  | 0.26 | 11.76 | 0 | 4.74 | 0.11 | 100.04 | 57.8238
31°E Basement Ridge | PS59-310-1-2 | P13 | 32.68 | P | Q | Spectrum 86 | 53.66 |  | 28.91 | 0 | 0 | 0.77 |  | 0.2 | 11.91 | 0 | 4.72 | 0.09 | 100.28 | 58.2355
31°E Basement Ridge | PS59-310-1-2 | P13 | 32.68 | P | M | Spectrum 87 | 49.24 |  | 32.07 | 0 | 0 | 0.47 |  | 0.18 | 15.11 | 0 | 2.77 | 0.05 | 99.89 | 75.0894
31°E Basement Ridge | PS59-310-1-2 | P13 | 32.68 | P | R | Spectrum 88 | 51.76 |  | 30.3 | 0 | 0 | 0.52 |  | 0.16 | 13.31 | 0 | 3.82 | 0.08 | 99.96 | 65.8169
31°E Basement Ridge | PS59-310-1-2 | P13 | 32.68 | P | M | Spectrum 89 | 49.89 |  | 31.7 | 0 | 0 | 0.46 |  | 0.2 | 14.75 | 0 | 2.98 | 0.05 | 100.03 | 73.2276
31°E Basement Ridge | PS59-310-1-2 | P16 | 32.68 | P | Q | Spectrum 90 | 52.99 |  | 29.44 | 0 | 0 | 0.74 |  | 0.22 | 12.46 | 0 | 4.31 | 0.09 | 100.25 | 61.502
31°E Basement Ridge | PS59-310-1-2 | P16 | 32.68 | P | M | Spectrum 91 | 48.94 |  | 32.45 | 0 | 0 | 0.45 |  | 0.2 | 15.52 | 0 | 2.58 | 0.02 | 100.16 | 76.8742
31°E Basement Ridge | PS59-310-1-2 | P16 | 32.68 | P | MC | Spectrum 92 | 48.53 |  | 32.72 | 0 | 0 | 0.39 |  | 0.22 | 15.81 | 0 | 2.35 | 0.03 | 100.06 | 78.8032
31°E Basement Ridge | PS59-310-1-2 | P18 | 32.68 | P | M | Spectrum 93 | 47.96 |  | 33.12 | 0 | 0 | 0.48 |  | 0.16 | 16.17 | 0 | 2.15 | 0.03 | 100.06 | 80.6054
31°E Basement Ridge | PS59-310-1-2 | P18 | 32.68 | P | R | Spectrum 94 | 51.91 |  | 30.33 | 0 | 0 | 0.63 |  | 0.17 | 13.25 | 0 | 3.86 | 0.07 | 100.22 | 65.4801
31°E Basement Ridge | PS59-310-1-2 | P18 | 32.68 | P | Q | Spectrum 95 | 58.07 |  | 25.98 | 0 | 0 | 0.95 |  | 0.1 | 8.47 | 0 | 6.61 | 0.23 | 100.41 | 41.4553
31°E Basement Ridge | PS59-310-1-2 | P18 | 32.68 | P | Q | Spectrum 96 | 52.91 |  | 29.55 | 0 | 0 | 0.71 |  | 0.2 | 12.57 | 0 | 4.27 | 0.09 | 100.3 | 61.93
31°E Basement Ridge | PS59-310-1-2 | P18 | 32.68 | P | M | Spectrum 97 | 47.53 |  | 33.41 | 0 | 0 | 0.47 |  | 0.14 | 16.52 | 0 | 1.96 | 0 | 100.04 | 82.3247
31°E Basement Ridge | PS59-310-1-2 | P18 | 32.68 | P | C | Spectrum 98 | 48.52 |  | 32.76 | 0 | 0 | 0.4 |  | 0.21 | 15.75 | 0 | 2.4 | 0.04 | 100.08 | 78.3851
31°E Basement Ridge | PS59-310-1-2 | P19 | 32.68 | P | Q | Spectrum 99 | 56.03 |  | 27.25 | 0 | 0 | 1.16 |  | 0.25 | 10.29 | 0 | 5.61 | 0.13 | 100.72 | 50.3375
31°E Basement Ridge | PS59-310-1-2 | P19 | 32.68 | P | R | Spectrum 100 | 52.32 |  | 30.2 | 0 | 0 | 0.67 |  | 0.17 | 13.02 | 0 | 3.99 | 0.09 | 100.46 | 64.3267
31°E Basement Ridge | PS59-310-1-2 | P19 | 32.68 | P | C | Spectrum 101 | 48.61 |  | 32.87 | 0 | 0 | 0.46 |  | 0.19 | 15.8 | 0 | 2.4 | 0.04 | 100.36 | 78.4387
31°E Basement Ridge | PS59-310-1-2 | P19 | 32.68 | P | R | Spectrum 102 | 52.19 |  | 30.37 | 0 | 0 | 0.59 |  | 0.2 | 13.26 | 0 | 3.89 | 0.08 | 100.57 | 65.322
31°E Basement Ridge | PS59-310-1-2 | P20 | 32.68 | P | R | Spectrum 103 | 51.8 |  | 30.21 | 0 | 0 | 0.58 |  | 0.18 | 13.17 | 0 | 3.91 | 0.11 | 99.97 | 65.051
31°E Basement Ridge | PS59-310-1-2 | P20 | 32.68 | P | MC | Spectrum 104 | 47.54 |  | 33.24 | 0 | 0 | 0.46 |  | 0.18 | 16.36 | 0 | 2.01 | 0 | 99.79 | 81.8108
31°E Basement Ridge | PS59-310-1-2 | P20 | 32.68 | P | MC | Spectrum 105 | 49.4 |  | 31.95 | 0 | 0 | 0.37 |  | 0.22 | 15.07 | 0 | 2.76 | 0.05 | 99.82 | 75.1075
31°E Basement Ridge | PS59-310-1-2 | P20 | 32.68 | P | MC | Spectrum 106 | 47.76 |  | 33.05 | 0 | 0 | 0.36 |  | 0.19 | 16.21 | 0 | 2.1 | 0.03 | 99.7 | 81.0086
31°E Basement Ridge | PS59-310-1-2 | P21 | 32.68 | P | Q | Spectrum 107 | 52.71 |  | 29.82 | 0 | 0 | 0.74 |  | 0.18 | 12.73 | 0 | 4.2 | 0.09 | 100.47 | 62.6155
31°E Basement Ridge | PS59-310-1-2 | P21 | 32.68 | P | R | Spectrum 108 | 49.35 |  | 32.19 | 0 | 0 | 0.48 |  | 0.17 | 15.21 | 0 | 2.75 | 0.03 | 100.18 | 75.3475
31°E Basement Ridge | PS59-310-1-2 | P21 | 32.68 | P | M | Spectrum 109 | 49.4 |  | 32.08 | 0 | 0 | 0.42 |  | 0.22 | 15.15 | 0 | 2.72 | 0.02 | 100.01 | 75.4776
31°E Basement Ridge | PS59-310-1-2 | P21 | 32.68 | P | M | Spectrum 110 | 48.55 |  | 32.77 | 0 | 0 | 0.42 |  | 0.18 | 15.82 | 0 | 2.34 | 0.04 | 100.12 | 78.8849
31°E Basement Ridge | PS59-310-1-2 | P21 | 32.68 | PA | M | Spectrum 112 | 49.8 |  | 31.68 | 0 | 0 | 0.49 |  | 0.19 | 14.76 | 0 | 2.97 | 0.04 | 99.93 | 73.3067
31°E Basement Ridge | PS59-310-1-2 | P21 | 32.68 | PA | C | Spectrum 113 | 51.45 |  | 30.6 | 0 | 0 | 0.45 |  | 0.22 | 13.62 | 0 | 3.66 | 0.05 | 100.06 | 67.2817
31°E Basement Ridge | PS59-310-1-2 | P27 | 32.68 | P | Q | Spectrum 114 | 52.79 |  | 29.69 | 0 | 0 | 0.72 |  | 0.22 | 12.66 | 0 | 4.21 | 0.1 | 100.38 | 62.4306
31°E Basement Ridge | PS59-310-1-2 | P27 | 32.68 | P | MC | Spectrum 115 | 48.95 |  | 32.58 | 0 | 0 | 0.47 |  | 0.19 | 15.54 | 0 | 2.53 | 0.03 | 100.28 | 77.2429
31°E Basement Ridge | PS59-310-1-2 | P27 | 32.68 | P | MC | Spectrum 116 | 48.8 |  | 32.67 | 0 | 0 | 0.39 |  | 0.23 | 15.62 | 0 | 2.47 | 0.05 | 100.23 | 77.751
31°E Basement Ridge | PS59-310-1-2 | P27 | 32.68 | P | MC | Spectrum 117 | 48.85 |  | 32.68 | 0 | 0 | 0.39 |  | 0.18 | 15.63 | 0 | 2.46 | 0.03 | 100.22 | 77.8321
31°E Basement Ridge | PS59-310-1-2 | P27 | 32.68 | P | MIQ | Spectrum 118 | 52.4 |  | 29.79 | 0 | 0 | 0.56 |  | 0.43 | 13.42 | 0 | 4.01 | 0.05 | 100.65 | 64.9043
31°E Basement Ridge | PS59-310-1-2 | P28 | 32.68 | P | Q | Spectrum 119 | 55.54 |  | 27.83 | 0 | 0 | 0.79 |  | 0.23 | 10.8 | 0 | 5.38 | 0.12 | 100.7 | 52.5911
31°E Basement Ridge | PS59-310-1-2 | P28 | 32.68 | P | R | Spectrum 120 | 52.78 |  | 29.78 | 0 | 0 | 0.59 |  | 0.15 | 12.7 | 0 | 4.13 | 0.09 | 100.23 | 62.9531
31°E Basement Ridge | PS59-310-1-2 | P28 | 32.68 | P | R | Spectrum 121 | 53.22 |  | 29.39 | 0 | 0 | 0.57 |  | 0.18 | 12.39 | 0 | 4.45 | 0.07 | 100.28 | 60.608
31°E Basement Ridge | PS59-310-1-2 | P28 | 32.68 | P | M | Spectrum 122 | 50.25 |  | 31.6 | 0 | 0 | 0.45 |  | 0.24 | 14.67 | 0 | 3.06 | 0.05 | 100.33 | 72.597
31°E Basement Ridge | PS59-310-1-2 | P28 | 32.68 | P | C | Spectrum 123 | 48.38 |  | 33.01 | 0 | 0 | 0.41 |  | 0.18 | 16.02 | 0 | 2.24 | 0.02 | 100.27 | 79.8064
31°E Basement Ridge | PS59-310-1-2 | P29 | 32.68 | G | R | Spectrum 124 | 52.17 |  | 30.37 | 0 | 0 | 0.67 |  | 0.19 | 13.24 | 0 | 3.96 | 0.07 | 100.65 | 64.8825
31°E Basement Ridge | PS59-310-1-2 | P29 | 32.68 | G | M | Spectrum 125 | 49.03 |  | 32.74 | 0 | 0 | 0.49 |  | 0.2 | 15.69 | 0 | 2.44 | 0.03 | 100.62 | 78.0384
31°E Basement Ridge | PS59-310-1-2 | P29 | 32.68 | G | C | Spectrum 126 | 48.56 |  | 33.18 | 0 | 0 | 0.35 |  | 0.18 | 16.02 | 0 | 2.27 | 0.02 | 100.59 | 79.5912
31°E Basement Ridge | PS59-310-1-2 | P30 | 32.68 | P | M | Spectrum 127 | 48.55 |  | 33.17 | 0 | 0 | 0.47 |  | 0.17 | 16.12 | 0 | 2.24 | 0.03 | 100.76 | 79.9065
31°E Basement Ridge | PS59-310-1-2 | P30 | 32.68 | P | R | Spectrum 128 | 52.15 |  | 30.51 | 0 | 0 | 0.65 |  | 0.19 | 13.35 | 0 | 3.88 | 0.08 | 100.81 | 65.5332
31°E Basement Ridge | PS59-310-1-2 | P30 | 32.68 | P | MC | Spectrum 129 | 48.25 |  | 33.35 | 0 | 0 | 0.34 |  | 0.21 | 16.33 | 0 | 2.14 | 0.02 | 100.65 | 80.8312
31°E Basement Ridge | PS59-310-1-2 | P30 | 32.68 | P | MC | Spectrum 130 | 49.85 |  | 32.27 | 0 | 0 | 0.39 |  | 0.24 | 15.23 | 0 | 2.77 | 0.05 | 100.8 | 75.2371
31°E Basement Ridge | PS59-310-1-2 | P31a | 32.68 | MP | R | Spectrum 131 | 52.15 |  | 30.27 | 0 | 0 | 0.6 |  | 0.18 | 13.23 | 0 | 3.96 | 0.07 | 100.47 | 64.8653
31°E Basement Ridge | PS59-310-1-2 | P31a | 32.68 | MP | M | Spectrum 132 | 49.9 |  | 31.96 | 0 | 0 | 0.48 |  | 0.2 | 14.86 | 0 | 2.97 | 0.04 | 100.41 | 73.4386
31°E Basement Ridge | PS59-310-1-2 | P31a | 32.68 | MP | C | Spectrum 133 | 48.64 |  | 32.74 | 0 | 0 | 0.43 |  | 0.18 | 15.77 | 0 | 2.4 | 0.04 | 100.2 | 78.4066
31°E Basement Ridge | PS59-310-1-2 | P31b | 32.68 | MP | Q | Spectrum 134 | 54.73 |  | 28.04 | 0 | 0 | 1.02 |  | 0.27 | 11.22 | 0 | 5.11 | 0.14 | 100.53 | 54.8194
31°E Basement Ridge | PS59-310-1-2 | P31b | 32.68 | MP | R | Spectrum 135 | 51.6 |  | 30.61 | 0 | 0 | 0.63 |  | 0.19 | 13.59 | 0 | 3.71 | 0.08 | 100.41 | 66.9336
31°E Basement Ridge | PS59-310-1-2 | P31b | 32.68 | MP | M | Spectrum 136 | 49.24 |  | 32.33 | 0 | 0 | 0.43 |  | 0.18 | 15.36 | 0 | 2.69 | 0.04 | 100.26 | 75.9347
31°E Basement Ridge | PS59-310-1-2 | P31b | 32.68 | MP | C | Spectrum 137 | 49.14 |  | 32.47 | 0 | 0 | 0.39 |  | 0.19 | 15.46 | 0 | 2.63 | 0.03 | 100.3 | 76.4615
31°E Basement Ridge | PS59-310-1-2 | P34 | 32.68 | G | Q | Spectrum 138 | 54.66 |  | 28.24 | 0 | 0 | 0.87 |  | 0.22 | 11.29 | 0 | 5.08 | 0.12 | 100.48 | 55.1191
31°E Basement Ridge | PS59-310-1-2 | P34 | 32.68 | G | R | Spectrum 139 | 51.94 |  | 30.49 | 0 | 0 | 0.62 |  | 0.16 | 13.4 | 0 | 3.85 | 0.06 | 100.52 | 65.7925
31°E Basement Ridge | PS59-310-1-2 | P34 | 32.68 | G | MC | Spectrum 140 | 48.39 |  | 33 | 0 | 0 | 0.46 |  | 0.16 | 16.03 | 0 | 2.25 | 0.05 | 100.33 | 79.7446
31°E Basement Ridge | PS59-310-1-2 | P34 | 32.68 | G | MC | Spectrum 141 | 48.45 |  | 33.08 | 0 | 0 | 0.43 |  | 0.17 | 16.01 | 0 | 2.24 | 0.03 | 100.42 | 79.7964
31°E Basement Ridge | PS59-310-1-2 | P34 | 32.68 | G | MC | Spectrum 142 | 48.67 |  | 32.98 | 0 | 0 | 0.35 |  | 0.2 | 16 | 0 | 2.29 | 0.02 | 100.51 | 79.4279
31°E Basement Ridge | PS59-310-1-2 | P35 | 32.68 | P | R | Spectrum 143 | 52.28 |  | 30.35 | 0 | 0 | 0.67 |  | 0.17 | 13.23 | 0 | 3.93 | 0.05 | 100.68 | 65.0384
31°E Basement Ridge | PS59-310-1-2 | P35 | 32.68 | P | C | Spectrum 144 | 48.69 |  | 32.93 | 0 | 0 | 0.44 |  | 0.16 | 15.95 | 0 | 2.36 | 0.02 | 100.56 | 78.8795
31°E Basement Ridge | PS59-310-1-2 | P35 | 32.68 | PA | M | Spectrum 145 | 49.77 |  | 32.09 | 0 | 0 | 0.45 |  | 0.21 | 15.12 | 0 | 2.85 | 0.04 | 100.53 | 74.5656
31°E Basement Ridge | PS59-310-1-2 | P35 | 32.68 | PA | MC | Spectrum 146 | 52.19 |  | 30.56 | 0 | 0 | 0.46 |  | 0.2 | 13.52 | 0 | 3.85 | 0.04 | 100.81 | 65.9929
31°E Basement Ridge | PS59-310-1-2 | P35 | 32.68 | PA | C | Spectrum 147 | 51.67 |  | 31.05 | 0 | 0 | 0.46 |  | 0.19 | 13.81 | 0 | 3.57 | 0.03 | 100.78 | 68.129
31°E Basement Ridge | PS59-310-1-2 | P37 | 32.68 | P | M | Spectrum 148 | 49.86 |  | 32.03 | 0 | 0 | 0.49 |  | 0.17 | 15.06 | 0 | 2.89 | 0.04 | 100.55 | 74.2244
31°E Basement Ridge | PS59-310-1-2 | P37 | 32.68 | P | R | Spectrum 149 | 52.12 |  | 30.35 | 0 | 0 | 0.64 |  | 0.2 | 13.24 | 0 | 3.9 | 0.08 | 100.52 | 65.2296
31°E Basement Ridge | PS59-310-1-2 | P37 | 32.68 | P | M | Spectrum 150 | 49.61 |  | 32.3 | 0 | 0 | 0.41 |  | 0.19 | 15.28 | 0 | 2.75 | 0.03 | 100.58 | 75.4327
31°E Basement Ridge | PS59-310-1-2 | P37 | 32.68 | PA | MC | Spectrum 151 | 50.43 |  | 31.68 | 0 | 0 | 0.39 |  | 0.2 | 14.73 | 0 | 3.07 | 0.03 | 100.54 | 72.6132
31°E Basement Ridge | PS59-310-1-2 | P37 | 32.68 | PA | MC | Spectrum 152 | 48.23 |  | 33.34 | 0 | 0 | 0.37 |  | 0.18 | 16.41 | 0 | 2.12 | 0 | 100.66 | 81.0514
31°E Basement Ridge | PS59-310-1-2 | P38 | 32.68 | MP | Q | Spectrum 153 | 54.65 |  | 28.44 | 0 | 0 | 0.85 |  | 0.23 | 11.62 | 0 | 4.9 | 0.11 | 100.8 | 56.7184
31°E Basement Ridge | PS59-310-1-2 | P38 | 32.68 | MP | R | Spectrum 154 | 53.16 |  | 29.78 | 0 | 0 | 0.62 |  | 0.21 | 12.65 | 0 | 4.28 | 0.08 | 100.79 | 62.0244
31°E Basement Ridge | PS59-310-1-2 | P38 | 32.68 | MP | R | Spectrum 155 | 52.18 |  | 30.46 | 0 | 0 | 0.58 |  | 0.18 | 13.36 | 0 | 3.91 | 0.05 | 100.72 | 65.376
31°E Basement Ridge | PS59-310-1-2 | P38 | 32.68 | MP | C | Spectrum 156 | 49.53 |  | 32.37 | 0 | 0 | 0.47 |  | 0.16 | 15.39 | 0 | 2.68 | 0.03 | 100.64 | 76.0383
31°E Basement Ridge | PS59-310-1-2 | P45 | 32.68 | P | Q | Spectrum 157 | 52.12 |  | 30.17 | 0 | 0 | 0.65 |  | 0.18 | 13.22 | 0 | 3.95 | 0.05 | 100.34 | 64.9056
31°E Basement Ridge | PS59-310-1-2 | P45 | 32.68 | P | C | Spectrum 158 | 47.77 |  | 33.28 | 0 | 0 | 0.43 |  | 0.12 | 16.5 | 0 | 2.01 | 0 | 100.1 | 81.9373
31°E Basement Ridge | PS59-310-1-2 | P45 | 32.68 | P | C | Spectrum 159 | 47.68 |  | 33.36 | 0 | 0 | 0.39 |  | 0.16 | 16.54 | 0 | 1.99 | 0 | 100.12 | 82.1204
31°E Basement Ridge | PS59-310-1-2 | P45 | 32.68 | P | Q | Spectrum 160 | 52.61 |  | 29.63 | 0 | 0 | 0.62 |  | 0.16 | 12.81 | 0 | 4.2 | 0.04 | 100.07 | 62.762
31°E Basement Ridge | PS59-310-1-2 | P45 | 32.68 | P | C | Spectrum 161 | 47.55 |  | 33.39 | 0 | 0 | 0.44 |  | 0.1 | 16.64 | 0 | 1.94 | 0 | 100.06 | 82.5779
31°E Basement Ridge | PS59-310-1-2 | P45 | 32.68 | P | P | Spectrum 162 | 48.1 |  | 33.03 | 0 | 0 | 0.42 |  | 0.13 | 16.18 | 0 | 2.19 | 0 | 100.06 | 80.3253
31°E Basement Ridge | PS59-310-1-2 | P45 | 32.68 | P |  | Spectrum 209 | 47.95 |  | 32.87 |  |  | 0.39 |  | 0.2 | 16.23 |  | 2.17 | 0.03 | 99.84 | 80.5184
31°E Basement Ridge | PS59-310-1-2 | P45 | 32.68 | P |  | Spectrum 210 | 49.31 |  | 31.9 |  |  | 0.41 |  | 0.2 | 15.18 |  | 2.76 | 0.04 | 99.79 | 75.2432
31°E Basement Ridge | PS59-310-1-2 | P45 | 32.68 | P |  | Spectrum 211 | 48 |  | 32.97 |  |  | 0.45 |  | 0.19 | 16.23 |  | 2.19 | 0.03 | 100.05 | 80.3741
31°E Basement Ridge | PS59-310-1-2 | P47 | 32.68 | P | Q | Spectrum 163 | 53.7 |  | 28.65 | 0 | 0 | 0.81 |  | 0.16 | 11.92 | 0 | 4.71 | 0.07 | 100.02 | 58.3075
31°E Basement Ridge | PS59-310-1-2 | P47 | 32.68 | P | R | Spectrum 164 | 52.83 |  | 29.59 | 0 | 0 | 0.65 |  | 0.09 | 12.64 | 0 | 4.28 | 0.06 | 100.13 | 62.0058
31°E Basement Ridge | PS59-310-1-2 | P47 | 32.68 | P | M | Spectrum 165 | 52.86 |  | 29.44 | 0 | 0 | 0.62 |  | 0.1 | 12.51 | 0 | 4.33 | 0.07 | 99.92 | 61.4872
31°E Basement Ridge | PS59-310-1-2 | P47 | 32.68 | P | C | Spectrum 166 | 49.08 |  | 32.26 | 0 | 0 | 0.54 |  | 0.1 | 15.45 | 0 | 2.68 | 0 | 100.1 | 76.1091
31°E Basement Ridge | PS59-310-1-2 | P47 | 32.68 | P | P | Spectrum 167 | 52.47 |  | 29.76 | 0 | 0 | 0.48 |  | 0.19 | 13 | 0 | 4.09 | 0.03 | 100.02 | 63.7212
31°E Basement Ridge | PS59-310-1-2 | P47 | 32.68 | P | P | Spectrum 197 | 51.75 |  | 30.35 |  |  | 0.42 |  | 0.23 | 13.43 |  | 3.84 | 0.06 | 100.08 | 65.9013
31°E Basement Ridge | PS59-310-1-2 | P47 | 32.68 | P | P | Spectrum 198 | 51.1 |  | 31.02 |  |  | 0.42 |  | 0.21 | 14.08 |  | 3.48 | 0.05 | 100.37 | 69.0958
31°E Basement Ridge | PS59-310-1-2 | P47 | 32.68 | P | R | Spectrum 199 | 51.75 |  | 30.51 |  |  | 0.65 |  | 0.18 | 13.46 |  | 3.8 | 0.07 | 100.42 | 66.1861
31°E Basement Ridge | PS59-310-1-2 | P47 | 32.68 | P | M | Spectrum 200 | 52.99 |  | 29.43 |  |  | 0.62 |  | 0.18 | 12.49 |  | 4.32 | 0.1 | 100.14 | 61.5041
31°E Basement Ridge | PS59-310-1-2 | P40a | 32.68 | G | Q | Spectrum 168 | 54.84 |  | 28.46 | 0 | 0 | 0.75 |  | 0.23 | 11.49 | 0 | 5.09 | 0.1 | 100.96 | 55.5046
31°E Basement Ridge | PS59-310-1-2 | P40a | 32.68 | G | R | Spectrum 169 | 52.39 |  | 30.32 | 0 | 0 | 0.59 |  | 0.18 | 13.23 | 0 | 3.95 | 0.07 | 100.74 | 64.9229
31°E Basement Ridge | PS59-310-1-2 | P40a | 32.68 | G | R | Spectrum 170 | 52.29 |  | 30.47 | 0 | 0 | 0.56 |  | 0.2 | 13.33 | 0 | 3.9 | 0.07 | 100.82 | 65.383
31°E Basement Ridge | PS59-310-1-2 | P40a | 32.68 | G | C | Spectrum 171 | 48.45 |  | 33.05 | 0 | 0 | 0.4 |  | 0.16 | 16.01 | 0 | 2.27 | 0.04 | 100.37 | 79.5811
31°E Basement Ridge | PS59-310-1-2 | P40b | 32.68 | MP | M | Spectrum 172 | 49.9 |  | 32.41 | 0 | 0 | 0.54 |  | 0.17 | 15.22 | 0 | 2.82 | 0 | 101.06 | 74.89
31°E Basement Ridge | PS59-310-1-2 | P40b | 32.68 | MP | MC | Spectrum 173 | 52.31 |  | 30.62 | 0 | 0 | 0.65 |  | 0.18 | 13.45 | 0 | 3.87 | 0.06 | 101.13 | 65.7597
31°E Basement Ridge | PS59-310-1-2 | P40b | 32.68 | MP | Q | Spectrum 174 | 52.81 |  | 30.31 | 0 | 0 | 0.45 |  | 0.19 | 13.1 | 0 | 4.07 | 0.05 | 100.98 | 64.0112
31°E Basement Ridge | PS59-310-1-2 | P51 | 32.68 | P | R | Spectrum 175 | 49.8 |  | 31.83 | 0 | 0 | 0.42 |  | 0.21 | 14.94 | 0 | 2.9 | 0.02 | 100.12 | 74.0047
31°E Basement Ridge | PS59-310-1-2 | P51 | 32.68 | P | M | Spectrum 176 | 48.24 |  | 33 | 0 | 0 | 0.39 |  | 0.19 | 16.02 | 0 | 2.24 | 0.03 | 100.1 | 79.8064
31°E Basement Ridge | PS59-310-1-2 | P51 | 32.68 | P | M | Spectrum 177 | 49.14 |  | 32.36 | 0 | 0 | 0.37 |  | 0.18 | 15.25 | 0 | 2.68 | 0.04 | 100.02 | 75.8714
31°E Basement Ridge | PS59-310-1-2 | P51 | 32.68 | P | Q | Spectrum 178 | 52.04 |  | 30.24 | 0 | 0 | 0.7 |  | 0.2 | 13.23 | 0 | 3.93 | 0.08 | 100.4 | 65.0384
31°E Basement Ridge | PS59-310-1-2 | P51 | 32.68 | P | M | Spectrum 179 | 49.02 |  | 32.39 | 0 | 0 | 0.47 |  | 0.19 | 15.49 | 0 | 2.55 | 0.03 | 100.15 | 77.0472
31°E Basement Ridge | PS59-310-1-2 | P52 | 32.68 | P | Q | Spectrum 181 | 52.25 |  | 30.07 | 0 | 0 | 0.62 |  | 0.17 | 13.1 | 0 | 4.05 | 0.08 | 100.34 | 64.1246
31°E Basement Ridge | PS59-310-1-2 | P52 | 32.68 | P | M | Spectrum 182 | 48.14 |  | 32.97 | 0 | 0 | 0.43 |  | 0.15 | 16.01 | 0 | 2.24 | 0.03 | 99.97 | 79.7964
31°E Basement Ridge | PS59-310-1-2 | P52 | 32.68 | P | M | Spectrum 183 | 47.95 |  | 33.38 | 0 | 0 | 0.42 |  | 0.17 | 16.37 | 0 | 2.06 | 0.03 | 100.37 | 81.4516
31°E Basement Ridge | PS59-310-1-2 | P54 | 32.68 | P | Q | Spectrum 190 | 53.05 |  | 29.63 | 0 | 0 | 0.77 |  | 0.23 | 12.64 | 0 | 4.26 | 0.08 | 100.65 | 62.116
31°E Basement Ridge | PS59-310-1-2 | P54 | 32.68 | P | MC | Spectrum 191 | 47.85 |  | 33.46 | 0 | 0 | 0.48 |  | 0.16 | 16.43 | 0 | 2.04 | 0.02 | 100.43 | 81.6534
31°E Basement Ridge | PS59-310-1-2 | P54 | 32.68 | P | MC | Spectrum 192 | 48.43 |  | 33.12 | 0 | 0 | 0.41 |  | 0.19 | 16.07 | 0 | 2.26 | 0 | 100.48 | 79.7133
31°E Basement Ridge | PS59-310-1-2 | P54 | 32.68 | P | MC | Spectrum 193 | 48.29 |  | 33.3 | 0 | 0 | 0.39 |  | 0.2 | 16.23 | 0 | 2.14 | 0.03 | 100.58 | 80.7358
31°E Basement Ridge | PS59-310-1-2 | P54 | 32.68 | P | MC | Spectrum 194 | 48.67 |  | 33.04 | 0 | 0 | 0.36 |  | 0.22 | 15.95 | 0 | 2.31 | 0.03 | 100.57 | 79.234
31°E Basement Ridge | PS59-310-1-2 | P54 | 32.68 | P | MC | Spectrum 195 | 48.29 |  | 33.25 | 0 | 0 | 0.41 |  | 0.21 | 16.26 | 0 | 2.18 | 0.02 | 100.62 | 80.4752
31°E Basement Ridge | PS59-310-1-2 | P54 | 32.68 | P | Q | Spectrum 202 | 52.53 |  | 29.53 |  |  | 0.71 |  | 0.22 | 12.71 |  | 4.12 | 0.09 | 99.9 | 63.0279
31°E Basement Ridge | PS59-310-1-2 | P54 | 32.68 | P | MC | Spectrum 203 | 48.04 |  | 32.87 |  |  | 0.4 |  | 0.2 | 16.16 |  | 2.23 | 0.03 | 99.94 | 80.0179
31°E Basement Ridge | PS59-310-1-2 | P54 | 32.68 | P | P | Spectrum 204 | 49.83 |  | 31.56 |  |  | 0.38 |  | 0.26 | 14.83 |  | 2.97 | 0.03 | 99.86 | 73.3991
31°E Basement Ridge | PS59-310-1-2 | P54 | 32.68 | P | MC | Spectrum 205 | 48.13 |  | 32.9 |  |  | 0.37 |  | 0.23 | 16.14 |  | 2.23 | 0.03 | 100.02 | 79.9981
31°E Basement Ridge | PS59-310-1-2 | P54 | 32.68 | P | MC | Spectrum 206 | 48.73 |  | 32.23 |  |  | 0.43 |  | 0.2 | 15.53 |  | 2.54 | 0.05 | 99.71 | 77.1621
31°E Basement Ridge | PS59-310-1-2 | P54 | 32.68 | P | P | Spectrum 207 | 49.77 |  | 31.63 |  |  | 0.42 |  | 0.21 | 14.83 |  | 2.95 | 0.04 | 99.86 | 73.5309
31°E Basement Ridge | PS59-310-1-2 | P54 | 32.68 | P | MC | Spectrum 208 | 48.63 |  | 32.3 |  |  | 0.39 |  | 0.23 | 15.64 |  | 2.47 | 0.04 | 99.7 | 77.7731
31°E Basement Ridge | PS59-310-1-2 | P53 | 32.68 | P | Q | Spectrum 196 | 53.41 |  | 29.6 | 0 | 0 | 0.77 |  | 0.2 | 12.6 | 0 | 4.35 | 0.09 | 101.02 | 61.5478
31°E Basement Ridge | PS59-310-1-2 | P53 | 32.68 | P | MC | Spectrum 197 | 49.46 |  | 32.46 | 0 | 0 | 0.48 |  | 0.19 | 15.37 | 0 | 2.71 | 0.03 | 100.69 | 75.811
31°E Basement Ridge | PS59-310-1-2 | P53 | 32.68 | P | MC | Spectrum 198 | 48.32 |  | 33.16 | 0 | 0 | 0.45 |  | 0.19 | 16.19 | 0 | 2.23 | 0.03 | 100.56 | 80.0476
31°E Basement Ridge | PS59-310-1-2 | P53 | 32.68 | P | MC | Spectrum 199 | 50.43 |  | 31.76 | 0 | 0 | 0.49 |  | 0.23 | 14.77 | 0 | 3.07 | 0.04 | 100.79 | 72.6671
31°E Basement Ridge | PS59-310-1-2 | P53 | 32.68 | P | MC | Spectrum 200 | 50.01 |  | 32.18 | 0 | 0 | 0.44 |  | 0.2 | 15.04 | 0 | 2.92 | 0.04 | 100.82 | 74.0008
31°E Basement Ridge | PS59-310-1-2 | P53 | 32.68 | P | MC | Spectrum 201 | 48.68 |  | 33.06 | 0 | 0 | 0.42 |  | 0.22 | 16.04 | 0 | 2.29 | 0.03 | 100.74 | 79.4687
31°E Basement Ridge | PS59-310-1-2 | P55 | 32.68 | P | Q | Spectrum 202 | 53.97 |  | 28.81 | 0 | 0 | 0.95 |  | 0.21 | 12.03 | 0 | 4.66 | 0.1 | 100.75 | 58.7894
31°E Basement Ridge | PS59-310-1-2 | P55 | 32.68 | P | R | Spectrum 203 | 53.14 |  | 29.7 | 0 | 0 | 0.61 |  | 0.16 | 12.6 | 0 | 4.34 | 0.08 | 100.63 | 61.6023
31°E Basement Ridge | PS59-310-1-2 | P55 | 32.68 | P | M | Spectrum 204 | 48.27 |  | 33.15 | 0 | 0 | 0.5 |  | 0.11 | 16.19 | 0 | 2.24 | 0 | 100.46 | 79.976
31°E Basement Ridge | PS59-310-1-2 | P55 | 32.68 | P | M | Spectrum 205 | 47.85 |  | 33.44 | 0 | 0 | 0.43 |  | 0.14 | 16.51 | 0 | 2 | 0 | 100.37 | 82.0199
31°E Basement Ridge | PS59-310-1-2 | P55 | 32.68 | P | C | Spectrum 206 | 49.67 |  | 32.27 | 0 | 0 | 0.38 |  | 0.2 | 15.26 | 0 | 2.78 | 0 | 100.57 | 75.2066
31°E Basement Ridge | PS59-310-1-2 | P59 | 32.68 | PA | Q | Spectrum 207 | 52.78 |  | 29.93 | 0 | 0 | 0.71 |  | 0.14 | 12.95 | 0 | 4.19 | 0.08 | 100.78 | 63.0712
31°E Basement Ridge | PS59-310-1-2 | P59 | 32.68 | PA | M | Spectrum 208 | 47.82 |  | 33.53 | 0 | 0 | 0.44 |  | 0.15 | 16.58 | 0 | 1.99 | 0 | 100.5 | 82.1558
31°E Basement Ridge | PS59-310-1-2 | P59 | 32.68 | PA | C | Spectrum 209 | 48.43 |  | 32.9 | 0 | 0 | 0.35 |  | 0.18 | 16.04 | 0 | 2.27 | 0 | 100.17 | 79.6115
31°E Basement Ridge | PS59-310-1-2 | P59 | 32.68 | P | C | Spectrum 210 | 48.39 |  | 32.83 | 0 | 0 | 0.37 |  | 0.14 | 16.07 | 0 | 2.31 | 0 | 100.11 | 79.3571
31°E Basement Ridge | PS59-310-1-2 | P1 | 32.68 | P | SC | Spectrum 219 | 52.2929 | 0.1001 | 29.8389 | 0 | 0 | 0.7334 | 0 | 0.16585 | 12.4965 | 0 | 4.1523 | 0 | 99.78 | 62.4492
31°E Basement Ridge | PS59-310-1-2 | P1 | 32.68 | P | Q | Spectrum 220 | 53.5076 | 0.15014 | 28.7214 | 0 | 0 | 0.90059 | 0 | 0.24875 | 11.5299 | 0 | 4.7316 | 0 | 99.79 | 57.3845
31°E Basement Ridge | PS59-310-1-2 | P1 | 32.68 | P | SC | Spectrum 221 | 52.6663 | 0.11676 | 29.5111 | 0 | 0 | 0.72038 | 0 | 0.1824 | 12.1999 | 0 | 4.3132 | 0 | 99.71 | 60.984
31°E Basement Ridge | HLY0102-D95-10 | P20b | 32.2185 | PA | MIQ | Spectrum 90 | 53.97 |  | 28.91 | 0 | 0 | 0.64 |  | 0.41 | 12.27 | 0 | 4.59 | 0.06 | 100.85 | 59.632
31°E Basement Ridge | HLY0102-D95-10 | P20b | 32.2185 | PA | M | Spectrum 89 | 48.59 |  | 32.92 | 0 | 0 | 0.41 |  | 0.22 | 15.95 | 0 | 2.4 | 0.04 | 100.54 | 78.5981
31°E Basement Ridge | HLY0102-D95-10 | P20b | 32.2185 | PA | C | Spectrum 88 | 48.86 |  | 32.78 | 0 | 0 | 0.35 |  | 0.22 | 15.73 | 0 | 2.47 | 0.03 | 100.45 | 77.8721
31°E Basement Ridge | HLY0102-D95-10 | P20b | 32.2185 | PA | C | Spectrum 87 | 49.06 |  | 32.55 | 0 | 0 | 0.37 |  | 0.22 | 15.58 | 0 | 2.56 | 0.02 | 100.36 | 77.0805
31°E Basement Ridge | HLY0102-D95-10 | P20b | 32.2185 | PA | C | Spectrum 86 | 48.55 |  | 33 | 0 | 0 | 0.37 |  | 0.22 | 15.93 | 0 | 2.35 | 0 | 100.41 | 78.9293
31°E Basement Ridge | HLY0102-D95-10 | P20b | 32.2185 | PA | M | Spectrum 85 | 48.52 |  | 33.09 | 0 | 0 | 0.36 |  | 0.21 | 15.99 | 0 | 2.29 | 0.02 | 100.48 | 79.4177
31°E Basement Ridge | HLY0102-D95-10 | P20b | 32.2185 | P | M | Spectrum 84 | 48.72 |  | 32.98 | 0 | 0 | 0.42 |  | 0.2 | 15.87 | 0 | 2.43 | 0.03 | 100.65 | 78.3031
31°E Basement Ridge | HLY0102-D95-10 | P20b | 32.2185 | P | Q | Spectrum 83 | 52.32 |  | 30.3 | 0 | 0 | 0.64 |  | 0.28 | 13.35 | 0 | 4.01 | 0.04 | 100.94 | 64.785
31°E Basement Ridge | HLY0102-D95-10 | P21 | 32.2185 | P | C | Spectrum 82 | 49.41 |  | 32.47 | 0 | 0 | 0.37 |  | 0.23 | 15.38 | 0 | 2.66 | 0.02 | 100.55 | 76.1627
31°E Basement Ridge | HLY0102-D95-10 | P21 | 32.2185 | P | M | Spectrum 81 | 48.69 |  | 32.99 | 0 | 0 | 0.4 |  | 0.2 | 15.81 | 0 | 2.41 | 0 | 100.5 | 78.3791
31°E Basement Ridge | HLY0102-D95-10 | P21 | 32.2185 | P | R | Spectrum 80 | 50.4 |  | 31.67 | 0 | 0 | 0.49 |  | 0.21 | 14.61 | 0 | 3.12 | 0.03 | 100.53 | 72.1266
31°E Basement Ridge | HLY0102-D95-10 | P19 | 32.2185 | P | C | Spectrum 79 | 48.6 |  | 32.83 | 0 | 0 | 0.35 |  | 0.23 | 15.87 | 0 | 2.43 | 0 | 100.3 | 78.3031
31°E Basement Ridge | HLY0102-D95-10 | P19 | 32.2185 | P | MC | Spectrum 78 | 50.16 |  | 31.85 | 0 | 0 | 0.36 |  | 0.25 | 14.81 | 0 | 3.05 | 0.03 | 100.51 | 72.8503
31°E Basement Ridge | HLY0102-D95-10 | P19 | 32.2185 | P | M | Spectrum 77 | 48.85 |  | 32.79 | 0 | 0 | 0.38 |  | 0.22 | 15.67 | 0 | 2.51 | 0.02 | 100.43 | 77.5276
31°E Basement Ridge | HLY0102-D95-10 | P19 | 32.2185 | P | M | Spectrum 76 | 50.18 |  | 31.89 | 0 | 0 | 0.38 |  | 0.23 | 14.82 | 0 | 3.03 | 0.05 | 100.59 | 72.9935
31°E Basement Ridge | HLY0102-D95-10 | P19 | 32.2185 | P | R | Spectrum 75 | 50.22 |  | 32.09 | 0 | 0 | 0.39 |  | 0.2 | 14.87 | 0 | 3.06 | 0 | 100.83 | 72.8655
31°E Basement Ridge | HLY0102-D95-10 | P19 | 32.2185 | P | R | Spectrum 74 | 50.3 |  | 31.91 | 0 | 0 | 0.42 |  | 0.21 | 14.84 | 0 | 3.06 | 0.02 | 100.76 | 72.8256
31°E Basement Ridge | HLY0102-D95-10 | P19 | 32.2185 | P | Q | Spectrum 73 | 53.43 |  | 29.56 | 0 | 0 | 0.67 |  | 0.24 | 12.53 | 0 | 4.51 | 0.04 | 100.98 | 60.5565
31°E Basement Ridge | HLY0102-D95-10 | P18 | 32.2185 | P | P | Spectrum 72 | 49.27 |  | 32.59 | 0 | 0 | 0.39 |  | 0.21 | 15.52 | 0 | 2.61 | 0.03 | 100.62 | 76.668
31°E Basement Ridge | HLY0102-D95-10 | P18 | 32.2185 | P | C | Spectrum 71 | 48.21 |  | 33.31 | 0 | 0 | 0.35 |  | 0.2 | 16.26 | 0 | 2.15 | 0 | 100.47 | 80.692
31°E Basement Ridge | HLY0102-D95-10 | P18 | 32.2185 | P | P | Spectrum 70 | 49.59 |  | 32.23 | 0 | 0 | 0.36 |  | 0.22 | 15.23 | 0 | 2.78 | 0.02 | 100.44 | 75.1699
31°E Basement Ridge | HLY0102-D95-10 | P18 | 32.2185 | P | M | Spectrum 69 | 48.44 |  | 33.09 | 0 | 0 | 0.39 |  | 0.2 | 15.99 | 0 | 2.28 | 0.02 | 100.42 | 79.4892
31°E Basement Ridge | HLY0102-D95-10 | P18 | 32.2185 | P | Q | Spectrum 68 | 52.39 |  | 29.9 | 0 | 0 | 0.8 |  | 0.24 | 12.96 | 0 | 4.07 | 0.04 | 100.41 | 63.7633
31°E Basement Ridge | HLY0102-D95-10 | P18 | 32.2185 | P | R | Spectrum 67 | 50.51 |  | 31.59 | 0 | 0 | 0.46 |  | 0.2 | 14.53 | 0 | 3.18 | 0 | 100.46 | 71.6306
31°E Basement Ridge | HLY0102-D95-10 | P17 | 32.2185 | P | R | Spectrum 66 | 50.07 |  | 31.87 | 0 | 0 | 0.4 |  | 0.21 | 14.82 | 0 | 3.09 | 0.02 | 100.48 | 72.6052
31°E Basement Ridge | HLY0102-D95-10 | P17 | 32.2185 | P | M | Spectrum 65 | 48.9 |  | 32.66 | 0 | 0 | 0.36 |  | 0.19 | 15.67 | 0 | 2.5 | 0 | 100.28 | 77.597
31°E Basement Ridge | HLY0102-D95-10 | P17 | 32.2185 | P | MC | Spectrum 64 | 49.63 |  | 32.16 | 0 | 0 | 0.39 |  | 0.23 | 15.15 | 0 | 2.77 | 0 | 100.34 | 75.1389
31°E Basement Ridge | HLY0102-D95-10 | P17 | 32.2185 | P | P | Spectrum 63 | 50.17 |  | 31.96 | 0 | 0 | 0.38 |  | 0.23 | 14.83 | 0 | 2.98 | 0 | 100.55 | 73.3335
31°E Basement Ridge | HLY0102-D95-10 | P17 | 32.2185 | P | P | Spectrum 62 | 49.95 |  | 31.92 | 0 | 0 | 0.37 |  | 0.22 | 14.9 | 0 | 2.92 | 0.03 | 100.32 | 73.8204
31°E Basement Ridge | HLY0102-D95-10 | P16 | 32.2185 | P | C | Spectrum 61 | 48.86 |  | 32.9 | 0 | 0 | 0.35 |  | 0.2 | 15.84 | 0 | 2.45 | 0 | 100.6 | 78.1312
31°E Basement Ridge | HLY0102-D95-10 | P16 | 32.2185 | P | M | Spectrum 60 | 49.68 |  | 32.15 | 0 | 0 | 0.36 |  | 0.22 | 15.16 | 0 | 2.84 | 0 | 100.4 | 74.6822
31°E Basement Ridge | HLY0102-D95-10 | P16 | 32.2185 | P | M | Spectrum 59 | 48.81 |  | 32.91 | 0 | 0 | 0.36 |  | 0.19 | 15.81 | 0 | 2.44 | 0.04 | 100.57 | 78.1687
31°E Basement Ridge | HLY0102-D95-10 | P16 | 32.2185 | P | Q | Spectrum 58 | 51.6 |  | 30.54 | 0 | 0 | 0.61 |  | 0.22 | 13.54 | 0 | 3.75 | 0.02 | 100.28 | 66.6138
31°E Basement Ridge | HLY0102-D95-10 | P16 | 32.2185 | P | R | Spectrum 57 | 50.69 |  | 31.34 | 0 | 0 | 0.47 |  | 0.22 | 14.21 | 0 | 3.33 | 0.03 | 100.28 | 70.2212
31°E Basement Ridge | HLY0102-D95-10 | P16 | 32.2185 | P | M | Spectrum 56 | 48.65 |  | 32.68 | 0 | 0 | 0.4 |  | 0.22 | 15.69 | 0 | 2.43 | 0 | 100.06 | 78.1087
31°E Basement Ridge | HLY0102-D95-10 | P14 | 32.2185 | G | P | Spectrum 55 | 50.45 |  | 31.53 | 0 | 0 | 0.39 |  | 0.23 | 14.44 | 0 | 3.24 | 0 | 100.28 | 71.1218
31°E Basement Ridge | HLY0102-D95-10 | P14 | 32.2185 | G | MC | Spectrum 54 | 48.97 |  | 32.67 | 0 | 0 | 0.38 |  | 0.22 | 15.68 | 0 | 2.5 | 0 | 100.41 | 77.6081
31°E Basement Ridge | HLY0102-D95-10 | P14 | 32.2185 | G | P | Spectrum 53 | 49.11 |  | 32.63 | 0 | 0 | 0.38 |  | 0.22 | 15.61 | 0 | 2.55 | 0 | 100.5 | 77.1834
31°E Basement Ridge | HLY0102-D95-10 | P14 | 32.2185 | G | MC | Spectrum 52 | 48.6 |  | 32.83 | 0 | 0 | 0.39 |  | 0.23 | 15.86 | 0 | 2.36 | 0.04 | 100.31 | 78.7851
31°E Basement Ridge | HLY0102-D95-10 | P14 | 32.2185 | G | P | Spectrum 51 | 50.48 |  | 31.69 | 0 | 0 | 0.37 |  | 0.22 | 14.63 | 0 | 3.2 | 0.03 | 100.63 | 71.6426
31°E Basement Ridge | HLY0102-D95-10 | P14 | 32.2185 | G | M | Spectrum 50 | 48.12 |  | 33.2 | 0 | 0 | 0.37 |  | 0.18 | 16.23 | 0 | 2.18 | 0 | 100.29 | 80.4461
31°E Basement Ridge | HLY0102-D95-10 | P14 | 32.2185 | G | Q | Spectrum 49 | 50.87 |  | 31.25 | 0 | 0 | 0.5 |  | 0.23 | 14.24 | 0 | 3.38 | 0 | 100.47 | 69.9529
31°E Basement Ridge | HLY0102-D95-10 | P6 | 32.2185 | P | MC | Spectrum 48 | 49.65 |  | 32.09 | 0 | 0 | 0.36 |  | 0.21 | 15.02 | 0 | 2.82 | 0 | 100.15 | 74.6404
31°E Basement Ridge | HLY0102-D95-10 | P6 | 32.2185 | P | M | Spectrum 47 | 48.35 |  | 32.9 | 0 | 0 | 0.38 |  | 0.21 | 15.86 | 0 | 2.32 | 0 | 100.02 | 79.0694
31°E Basement Ridge | HLY0102-D95-10 | P6 | 32.2185 | P | R | Spectrum 46 | 51.14 |  | 30.55 | 0 | 0 | 0.7 |  | 0.37 | 13.76 | 0 | 3.52 | 0.03 | 100.07 | 68.3561
31°E Basement Ridge | HLY0102-D95-10 | P6 | 32.2185 | P | R | Spectrum 45 | 50.9 |  | 31.11 | 0 | 0 | 0.45 |  | 0.19 | 14.02 | 0 | 3.36 | 0.02 | 100.06 | 69.75
31°E Basement Ridge | HLY0102-D95-10 | P6 | 32.2185 | P | R | Spectrum 44 | 50.94 |  | 30.95 | 0 | 0 | 0.58 |  | 0.21 | 13.91 | 0 | 3.49 | 0.02 | 100.1 | 68.7742
31°E Basement Ridge | HLY0102-D95-10 | P11 | 32.2185 | G | C | Spectrum 43 | 49.21 |  | 32.57 | 0 | 0 | 0.31 |  | 0.21 | 15.5 | 0 | 2.58 | 0 | 100.36 | 76.8512
31°E Basement Ridge | HLY0102-D95-10 | P11 | 32.2185 | G | M | Spectrum 42 | 48.95 |  | 32.66 | 0 | 0 | 0.35 |  | 0.18 | 15.61 | 0 | 2.51 | 0.03 | 100.3 | 77.4607
31°E Basement Ridge | HLY0102-D95-10 | P11 | 32.2185 | G | Q | Spectrum 41 | 50.87 |  | 31.11 | 0 | 0 | 0.54 |  | 0.23 | 14.22 | 0 | 3.42 | 0 | 100.39 | 69.6754
31°E Basement Ridge | HLY0102-D95-10 | P9 | 32.2185 | P | MC | Spectrum 35 | 47.98 |  | 33.16 | 0 | 0 | 0.35 |  | 0.2 | 16.11 | 0 | 2.2 | 0 | 100 | 80.1844
31°E Basement Ridge | HLY0102-D95-10 | P9 | 32.2185 | P | MC | Spectrum 34 | 47.88 |  | 33.26 | 0 | 0 | 0.32 |  | 0.23 | 16.22 | 0 | 2.11 | 0 | 100.03 | 80.9449
31°E Basement Ridge | HLY0102-D95-10 | P9 | 32.2185 | P | MC | Spectrum 33 | 48.17 |  | 33.01 | 0 | 0 | 0.34 |  | 0.22 | 16.07 | 0 | 2.17 | 0.02 | 99.99 | 80.3625
31°E Basement Ridge | HLY0102-D95-10 | P9 | 32.2185 | P | MC | Spectrum 32 | 49.44 |  | 32.25 | 0 | 0 | 0.35 |  | 0.22 | 15.24 | 0 | 2.73 | 0 | 100.22 | 75.5193
31°E Basement Ridge | HLY0102-D95-10 | P9 | 32.2185 | PA | M | Spectrum 31 | 48.75 |  | 32.69 | 0 | 0 | 0.38 |  | 0.2 | 15.62 | 0 | 2.48 | 0.03 | 100.15 | 77.681
31°E Basement Ridge | HLY0102-D95-10 | P9 | 32.2185 | PA | R | Spectrum 30 | 51.51 |  | 30.6 | 0 | 0 | 0.68 |  | 0.24 | 13.59 | 0 | 3.72 | 0 | 100.34 | 66.8739
31°E Basement Ridge | HLY0102-D95-10 | P10 | 32.2185 | G | MC | Spectrum 40 | 48.73 |  | 32.87 | 0 | 0 | 0.36 |  | 0.22 | 15.75 | 0 | 2.39 | 0.02 | 100.34 | 78.4558
31°E Basement Ridge | HLY0102-D95-10 | P10 | 32.2185 | G | MC | Spectrum 39 | 48.53 |  | 32.98 | 0 | 0 | 0.34 |  | 0.21 | 15.99 | 0 | 2.32 | 0.03 | 100.4 | 79.2042
31°E Basement Ridge | HLY0102-D95-10 | P10 | 32.2185 | G | R | Spectrum 38 | 50.64 |  | 31.2 | 0 | 0 | 0.55 |  | 0.21 | 14.29 | 0 | 3.29 | 0.03 | 100.2 | 70.59
31°E Basement Ridge | HLY0102-D95-10 | P10 | 32.2185 | G | R | Spectrum 37 | 50.48 |  | 31.53 | 0 | 0 | 0.45 |  | 0.24 | 14.51 | 0 | 3.22 | 0.03 | 100.45 | 71.3478
31°E Basement Ridge | HLY0102-D95-10 | P10 | 32.2185 | G | M | Spectrum 36 | 48.16 |  | 33.1 | 0 | 0 | 0.38 |  | 0.21 | 16.09 | 0 | 2.22 | 0.02 | 100.18 | 80.0204
31°E Basement Ridge | HLY0102-D95-10 | P8 | 32.2185 | P | MC | Spectrum 28 | 48.51 |  | 32.7 | 0 | 0 | 0.37 |  | 0.23 | 15.68 | 0 | 2.41 | 0.02 | 99.92 | 78.2388
31°E Basement Ridge | HLY0102-D95-10 | P8 | 32.2185 | P | MC | Spectrum 27 | 48.96 |  | 32.42 | 0 | 0 | 0.37 |  | 0.23 | 15.39 | 0 | 2.59 | 0.03 | 99.99 | 76.6551
31°E Basement Ridge | HLY0102-D95-10 | P8 | 32.2185 | P | M | Spectrum 26 | 48.21 |  | 32.87 | 0 | 0 | 0.38 |  | 0.23 | 15.95 | 0 | 2.27 | 0 | 99.9 | 79.52
31°E Basement Ridge | HLY0102-D95-10 | P8 | 32.2185 | P | Q | Spectrum 25 | 50.02 |  | 31.56 | 0 | 0 | 0.49 |  | 0.21 | 14.61 | 0 | 3.1 | 0 | 99.98 | 72.2557
31°E Basement Ridge | HLY0102-D95-10 | P8 | 32.2185 | P | MC | Spectrum 208 | 47.93 |  | 32.73 |  |  | 0.37 |  | 0.23 | 16.02 |  | 2.25 | 0 | 99.52 | 79.7346
31°E Basement Ridge | HLY0102-D95-10 | P8 | 32.2185 | P | MC | Spectrum 209 | 48.79 |  | 32.22 |  |  | 0.36 |  | 0.23 | 15.42 |  | 2.67 | 0.05 | 99.75 | 76.1417
31°E Basement Ridge | HLY0102-D95-10 | P8 | 32.2185 | P |  | Spectrum 210 | 48.47 |  | 32.39 |  |  | 0.34 |  | 0.2 | 15.61 |  | 2.49 | 0 | 99.5 | 77.6
31°E Basement Ridge | HLY0102-D95-10 | P8 | 32.2185 | P |  | Spectrum 211 | 47.92 |  | 32.79 |  |  | 0.33 |  | 0.23 | 16.09 |  | 2.24 | 0.05 | 99.65 | 79.8766
31°E Basement Ridge | HLY0102-D95-10 | P7 | 32.2185 | G | C | Spectrum 21 | 48.78 |  | 32.81 | 0 | 0 | 0.33 |  | 0.23 | 15.85 | 0 | 2.39 | 0 | 100.39 | 78.5625
31°E Basement Ridge | HLY0102-D95-10 | P7 | 32.2185 | G | M | Spectrum 20 | 49.08 |  | 32.75 | 0 | 0 | 0.37 |  | 0.22 | 15.7 | 0 | 2.52 | 0 | 100.63 | 77.4916
31°E Basement Ridge | HLY0102-D95-10 | P7 | 32.2185 | G | R | Spectrum 19 | 50.62 |  | 31.75 | 0 | 0 | 0.41 |  | 0.2 | 14.52 | 0 | 3.27 | 0.03 | 100.79 | 71.0459
31°E Basement Ridge | HLY0102-D95-10 | P7 | 32.2185 | G | M | Spectrum 18 | 48.63 |  | 33.01 | 0 | 0 | 0.4 |  | 0.2 | 15.9 | 0 | 2.36 | 0 | 100.5 | 78.8271
31°E Basement Ridge | HLY0102-D95-10 | P7 | 32.2185 | G | R | Spectrum 17 | 50.42 |  | 31.87 | 0 | 0 | 0.48 |  | 0.23 | 14.73 | 0 | 3.15 | 0 | 100.87 | 72.0987
31°E Basement Ridge | HLY0102-D95-10 | P7 | 32.2185 | G | M | Spectrum 16 | 49.86 |  | 31.98 | 0 | 0 | 0.35 |  | 0.22 | 14.98 | 0 | 2.91 | 0.02 | 100.32 | 73.9899
31°E Basement Ridge | HLY0102-D95-10 | P7 | 32.2185 | G | M | Spectrum 15 | 48.83 |  | 32.72 | 0 | 0 | 0.36 |  | 0.21 | 15.71 | 0 | 2.46 | 0.02 | 100.32 | 77.9201
31°E Basement Ridge | HLY0102-D95-10 | P4 | 32.2185 | P | C | Spectrum 14 | 48.74 |  | 32.78 | 0 | 0 | 0.42 |  | 0.19 | 15.74 | 0 | 2.47 | 0 | 100.34 | 77.8831
31°E Basement Ridge | HLY0102-D95-10 | P4 | 32.2185 | P | P | Spectrum 13 | 49.27 |  | 32.3 | 0 | 0 | 0.37 |  | 0.19 | 15.28 | 0 | 2.7 | 0 | 100.11 | 75.7711
31°E Basement Ridge | HLY0102-D95-10 | P4 | 32.2185 | P | M | Spectrum 12 | 47.83 |  | 33.26 | 0 | 0 | 0.37 |  | 0.17 | 16.29 | 0 | 2.12 | 0.03 | 100.07 | 80.9384
31°E Basement Ridge | HLY0102-D95-10 | P4 | 32.2185 | P | R | Spectrum 11 | 50.69 |  | 31.4 | 0 | 0 | 0.46 |  | 0.23 | 14.35 | 0 | 3.36 | 0.02 | 100.51 | 70.2386
31°E Basement Ridge | HLY0102-D95-10 | P4 | 32.2185 | P | Q | Spectrum 10 | 53.92 |  | 28.57 | 0 | 0 | 0.94 |  | 0.24 | 11.77 | 0 | 4.83 | 0.07 | 100.35 | 57.3852
31°E Basement Ridge | HLY0102-D95-10 | P1 | 32.2185 | P | P | Spectrum 9 | 49.1 |  | 32.55 | 0 | 0 | 0.37 |  | 0.2 | 15.51 | 0 | 2.56 | 0.02 | 100.31 | 77.0008
31°E Basement Ridge | HLY0102-D95-10 | P1 | 32.2185 | P | MC | Spectrum 8 | 48.49 |  | 32.91 | 0 | 0 | 0.36 |  | 0.2 | 15.9 | 0 | 2.34 | 0 | 100.2 | 78.9688
31°E Basement Ridge | HLY0102-D95-10 | P1 | 32.2185 | P | MC | Spectrum 7 | 48.4 |  | 32.94 | 0 | 0 | 0.36 |  | 0.21 | 15.96 | 0 | 2.27 | 0.02 | 100.16 | 79.5302
31°E Basement Ridge | HLY0102-D95-10 | P1 | 32.2185 | P | M | Spectrum 6 | 48.7 |  | 32.74 | 0 | 0 | 0.39 |  | 0.21 | 15.77 | 0 | 2.42 | 0 | 100.22 | 78.2658
31°E Basement Ridge | HLY0102-D95-10 | P1 | 32.2185 | P | R | Spectrum 5 | 49.54 |  | 32.25 | 0 | 0 | 0.45 |  | 0.22 | 15.1 | 0 | 2.82 | 0 | 100.38 | 74.7408
31°E Basement Ridge | HLY0102-D95-10 | P1 | 32.2185 | P | Q | Spectrum 4 | 54.41 |  | 28.69 | 0 | 0 | 0.81 |  | 0.23 | 11.58 | 0 | 5.01 | 0.05 | 100.78 | 56.0877
31°E Basement Ridge | HLY0102-D95-11 | P9 | 32.2185 | P | Q | Spectrum 94 | 51.53 |  | 30.01 | 0 | 0 | 0.86 |  | 0.5 | 13.34 | 0 | 3.68 | 0.03 | 99.96 | 66.7019
31°E Basement Ridge | HLY0102-D95-11 | P9 | 32.2185 | P | R | Spectrum 95 | 50.38 |  | 31.56 | 0 | 0 | 0.5 |  | 0.22 | 14.48 | 0 | 3.17 | 0.04 | 100.36 | 71.6246
31°E Basement Ridge | HLY0102-D95-11 | P9 | 32.2185 | P | R | Spectrum 96 | 50.87 |  | 31.17 | 0 | 0 | 0.49 |  | 0.23 | 14.12 | 0 | 3.4 | 0.04 | 100.32 | 69.6502
31°E Basement Ridge | HLY0102-D95-11 | P9 | 32.2185 | P | C | Spectrum 97 | 47.89 |  | 33.12 | 0 | 0 | 0.36 |  | 0.18 | 16.14 | 0 | 2.14 | 0 | 99.82 | 80.6492
31°E Basement Ridge | HLY0102-D95-11 | P9 | 32.2185 | P | P | Spectrum 98 | 49.89 |  | 31.76 | 0 | 0 | 0.38 |  | 0.22 | 14.78 | 0 | 2.97 | 0 | 99.99 | 73.3332
31°E Basement Ridge | HLY0102-D95-11 | P22 | 32.2185 | MP | Q | Spectrum 99 | 52.14 |  | 29.83 | 0 | 0 | 0.76 |  | 0.29 | 13.13 | 0 | 3.9 | 0.03 | 100.08 | 65.0401
31°E Basement Ridge | HLY0102-D95-11 | P22 | 32.2185 | MP | M | Spectrum 100 | 50.08 |  | 31.52 | 0 | 0 | 0.52 |  | 0.23 | 14.57 | 0 | 3.12 | 0 | 100.04 | 72.0715
31°E Basement Ridge | HLY0102-D95-11 | P22 | 32.2185 | MP | M | Spectrum 101 | 50.35 |  | 31.36 | 0 | 0 | 0.49 |  | 0.23 | 14.35 | 0 | 3.17 | 0 | 99.95 | 71.4409
31°E Basement Ridge | HLY0102-D95-11 | P22 | 32.2185 | MP | M | Spectrum 102 | 49.11 |  | 32.31 | 0 | 0 | 0.42 |  | 0.21 | 15.22 | 0 | 2.7 | 0.02 | 99.98 | 75.6988
31°E Basement Ridge | HLY0102-D95-11 | P22 | 32.2185 | MP | C | Spectrum 103 | 48.63 |  | 32.47 | 0 | 0 | 0.48 |  | 0.21 | 15.55 | 0 | 2.45 | 0.02 | 99.81 | 77.8139
31°E Basement Ridge | HLY0102-D95-11 | P22 | 32.2185 | MP | M | Spectrum 104 | 50.25 |  | 31.31 | 0 | 0 | 0.54 |  | 0.23 | 14.35 | 0 | 3.15 | 0 | 99.84 | 71.5699
31°E Basement Ridge | HLY0102-D95-11 | P19 | 32.2185 | P | Q | Spectrum 105 | 50.31 |  | 31.64 | 0 | 0 | 0.47 |  | 0.21 | 14.56 | 0 | 3.12 | 0 | 100.31 | 72.0577
31°E Basement Ridge | HLY0102-D95-11 | P19 | 32.2185 | P | M | Spectrum 106 | 47.98 |  | 33.25 | 0 | 0 | 0.38 |  | 0.18 | 16.29 | 0 | 2.08 | 0 | 100.16 | 81.2306
31°E Basement Ridge | HLY0102-D95-11 | P19 | 32.2185 | P | C | Spectrum 107 | 48.5 |  | 32.94 | 0 | 0 | 0.37 |  | 0.2 | 15.93 | 0 | 2.29 | 0.02 | 100.27 | 79.3562
31°E Basement Ridge | HLY0102-D95-11 | P19 | 32.2185 | P | R | Spectrum 108 | 50.11 |  | 31.75 | 0 | 0 | 0.51 |  | 0.2 | 14.8 | 0 | 2.97 | 0 | 100.34 | 73.3596
31°E Basement Ridge | HLY0102-D95-11 | P19 | 32.2185 | P | M | Spectrum 109 | 48.9 |  | 32.57 | 0 | 0 | 0.37 |  | 0.19 | 15.6 | 0 | 2.47 | 0 | 100.1 | 77.7288
31°E Basement Ridge | HLY0102-D95-11 | P21a | 32.2185 | P | MC | Spectrum 110 | 48.33 |  | 32.93 | 0 | 0 | 0.4 |  | 0.22 | 15.97 | 0 | 2.26 | 0.03 | 100.14 | 79.6121
31°E Basement Ridge | HLY0102-D95-11 | P21a | 32.2185 | P | P | Spectrum 111 | 49.03 |  | 32.51 | 0 | 0 | 0.4 |  | 0.19 | 15.48 | 0 | 2.59 | 0.04 | 100.24 | 76.7593
31°E Basement Ridge | HLY0102-D95-11 | P21a | 32.2185 | P | MC | Spectrum 112 | 48.61 |  | 32.71 | 0 | 0 | 0.39 |  | 0.19 | 15.78 | 0 | 2.43 | 0 | 100.11 | 78.2063
31°E Basement Ridge | HLY0102-D95-11 | P21b | 32.2185 | P | R | Spectrum 113 | 50.07 |  | 31.82 | 0 | 0 | 0.53 |  | 0.23 | 14.86 | 0 | 2.99 | 0.02 | 100.53 | 73.3075
31°E Basement Ridge | HLY0102-D95-11 | P21b | 32.2185 | P | MC | Spectrum 114 | 48.58 |  | 32.85 | 0 | 0 | 0.42 |  | 0.21 | 15.92 | 0 | 2.35 | 0.04 | 100.37 | 78.9188
31°E Basement Ridge | HLY0102-D95-11 | P12 | 32.2185 | P | R | Spectrum 115 | 50.73 |  | 31.26 | 0 | 0 | 0.46 |  | 0.23 | 14.27 | 0 | 3.33 | 0.02 | 100.31 | 70.3092
31°E Basement Ridge | HLY0102-D95-11 | P12 | 32.2185 | P | M | Spectrum 116 | 49.11 |  | 32.5 | 0 | 0 | 0.4 |  | 0.22 | 15.39 | 0 | 2.62 | 0 | 100.24 | 76.4484
31°E Basement Ridge | HLY0102-D95-11 | P12 | 32.2185 | P | C | Spectrum 117 | 49.3 |  | 32.31 | 0 | 0 | 0.36 |  | 0.22 | 15.3 | 0 | 2.67 | 0 | 100.16 | 75.9995
31°E Basement Ridge | HLY0102-D95-11 | P13 | 32.2185 | P | R | Spectrum 118 | 50.45 |  | 31.53 | 0 | 0 | 0.48 |  | 0.22 | 14.49 | 0 | 3.13 | 0 | 100.31 | 71.8959
31°E Basement Ridge | HLY0102-D95-11 | P13 | 32.2185 | P | R | Spectrum 119 | 50.35 |  | 31.42 | 0 | 0 | 0.43 |  | 0.21 | 14.32 | 0 | 3.24 | 0.03 | 99.99 | 70.9501
31°E Basement Ridge | HLY0102-D95-11 | P13 | 32.2185 | P | M | Spectrum 120 | 48.91 |  | 32.53 | 0 | 0 | 0.41 |  | 0.22 | 15.47 | 0 | 2.56 | 0.03 | 100.12 | 76.955
31°E Basement Ridge | HLY0102-D95-11 | P13 | 32.2185 | P | C | Spectrum 121 | 48.98 |  | 32.59 | 0 | 0 | 0.34 |  | 0.2 | 15.55 | 0 | 2.52 | 0 | 100.18 | 77.3237
31°E Basement Ridge | HLY0102-D95-11 | P17 | 32.2185 | G | M | Spectrum 122 | 50.46 |  | 31.9 | 0 | 0 | 0.48 |  | 0.21 | 14.66 | 0 | 3.12 | 0.02 | 100.84 | 72.1953
31°E Basement Ridge | HLY0102-D95-11 | P17 | 32.2185 | G | R | Spectrum 123 | 50.06 |  | 32.07 | 0 | 0 | 0.5 |  | 0.19 | 14.99 | 0 | 2.9 | 0 | 100.71 | 74.0689
31°E Basement Ridge | HLY0102-D95-11 | P17 | 32.2185 | G | C | Spectrum 124 | 48.54 |  | 33.14 | 0 | 0 | 0.45 |  | 0.19 | 16.02 | 0 | 2.26 | 0 | 100.59 | 79.6628
31°E Basement Ridge | HLY0102-D95-11 | P17 | 32.2185 | G | Q | Spectrum 125 | 50.64 |  | 31.53 | 0 | 0 | 0.59 |  | 0.22 | 14.5 | 0 | 3.17 | 0 | 100.66 | 71.6526
31°E Basement Ridge | HLY0102-D95-11 | P17 | 32.2185 | G | C | Spectrum 126 | 48.78 |  | 32.97 | 0 | 0 | 0.44 |  | 0.18 | 15.92 | 0 | 2.38 | 0 | 100.66 | 78.707
31°E Basement Ridge | HLY0102-D95-11 | P32 | 32.2185 | G | Q | Spectrum 127 | 50.99 |  | 31.39 | 0 | 0 | 0.52 |  | 0.22 | 14.22 | 0 | 3.34 | 0 | 100.68 | 70.1732
31°E Basement Ridge | HLY0102-D95-11 | P32 | 32.2185 | G | M | Spectrum 128 | 48.62 |  | 33.04 | 0 | 0 | 0.42 |  | 0.2 | 15.91 | 0 | 2.27 | 0.03 | 100.49 | 79.479
31°E Basement Ridge | HLY0102-D95-11 | P32 | 32.2185 | G | C | Spectrum 129 | 49.17 |  | 32.69 | 0 | 0 | 0.39 |  | 0.21 | 15.61 | 0 | 2.54 | 0.02 | 100.62 | 77.2525
31°E Basement Ridge | HLY0102-D95-11 | P30 | 32.2185 | P | Q | Spectrum 130 | 50.33 |  | 31.38 | 0 | 0 | 0.61 |  | 0.25 | 14.44 | 0 | 3.19 | 0 | 100.21 | 71.4402
31°E Basement Ridge | HLY0102-D95-11 | P30 | 32.2185 | P | M | Spectrum 131 | 48.59 |  | 32.78 | 0 | 0 | 0.41 |  | 0.23 | 15.78 | 0 | 2.43 | 0.03 | 100.24 | 78.2063
31°E Basement Ridge | HLY0102-D95-11 | P30 | 32.2185 | P | M | Spectrum 132 | 47.86 |  | 33.38 | 0 | 0 | 0.38 |  | 0.19 | 16.33 | 0 | 2.04 | 0.04 | 100.22 | 81.5617
31°E Basement Ridge | HLY0102-D95-11 | P30 | 32.2185 | P | MIR | Spectrum 133 | 48.4 |  | 32.9 | 0 | 0 | 0.38 |  | 0.22 | 15.9 | 0 | 2.31 | 0.03 | 100.14 | 79.1823
31°E Basement Ridge | HLY0102-D95-11 | P30 | 32.2185 | P | MIQ | Spectrum 134 | 50.33 |  | 31.33 | 0 | 0 | 0.5 |  | 0.26 | 14.61 | 0 | 3.09 | 0.03 | 100.15 | 72.3205
31°E Basement Ridge | HLY0102-D95-11 | P30 | 32.2185 | P | MIR | Spectrum 135 | 49.93 |  | 31.83 | 0 | 0 | 0.39 |  | 0.26 | 14.88 | 0 | 2.9 | 0.03 | 100.21 | 73.9272
31°E Basement Ridge | HLY0102-D95-11 | P24b | 32.2185 | P | C | Spectrum 136 | 50.11 |  | 31.61 | 0 | 0 | 0.41 |  | 0.23 | 14.59 | 0 | 3.08 | 0 | 100.02 | 72.3579
31°E Basement Ridge | HLY0102-D95-11 | P24b | 32.2185 | P | M | Spectrum 137 | 49.35 |  | 32.12 | 0 | 0 | 0.43 |  | 0.23 | 15.2 | 0 | 2.77 | 0 | 100.09 | 75.2004
31°E Basement Ridge | HLY0102-D95-11 | P24a | 32.2185 | P | C | Spectrum 138 | 48.49 |  | 32.71 | 0 | 0 | 0.43 |  | 0.23 | 15.73 | 0 | 2.38 | 0 | 99.96 | 78.5051
31°E Basement Ridge | HLY0102-D95-11 | P24a | 32.2185 | P | P | Spectrum 139 | 50.11 |  | 31.84 | 0 | 0 | 0.43 |  | 0.23 | 14.74 | 0 | 2.98 | 0.02 | 100.35 | 73.2143
31°E Basement Ridge | HLY0102-D95-11 | P25 | 32.2185 | P | R | Spectrum 140 | 50.38 |  | 31.31 | 0 | 0 | 0.57 |  | 0.23 | 14.4 | 0 | 3.15 | 0.03 | 100.07 | 71.6406
31°E Basement Ridge | HLY0102-D95-11 | P25 | 32.2185 | P | M | Spectrum 141 | 48.35 |  | 32.94 | 0 | 0 | 0.4 |  | 0.18 | 15.9 | 0 | 2.28 | 0.02 | 100.07 | 79.397
31°E Basement Ridge | HLY0102-D95-11 | P25 | 32.2185 | P | C | Spectrum 142 | 48.74 |  | 32.72 | 0 | 0 | 0.34 |  | 0.2 | 15.67 | 0 | 2.45 | 0.03 | 100.15 | 77.9463
31°E Basement Ridge | HLY0102-D95-11 | P25 | 32.2185 | P | C | Spectrum 143 | 48.53 |  | 32.74 | 0 | 0 | 0.34 |  | 0.19 | 15.76 | 0 | 2.38 | 0 | 99.95 | 78.5372
31°E Basement Ridge | HLY0102-D95-11 | P25 | 32.2185 | P | C | Spectrum 144 | 48.72 |  | 32.66 | 0 | 0 | 0.3 |  | 0.2 | 15.67 | 0 | 2.47 | 0 | 100.03 | 77.8062
31°E Basement Ridge | HLY0102-D95-11 | P25 | 32.2185 | P | C | Spectrum 145 | 48.46 |  | 32.83 | 0 | 0 | 0.35 |  | 0.19 | 15.76 | 0 | 2.39 | 0 | 99.98 | 78.4665
31°E Basement Ridge | HLY0102-D95-11 | P27 | 32.2185 | P | Q | Spectrum 146 | 50.44 |  | 31.37 | 0 | 0 | 0.48 |  | 0.2 | 14.41 | 0 | 3.19 | 0.03 | 100.13 | 71.3977
31°E Basement Ridge | HLY0102-D95-11 | P27 | 32.2185 | P | M | Spectrum 147 | 48.4 |  | 32.84 | 0 | 0 | 0.42 |  | 0.22 | 15.84 | 0 | 2.33 | 0 | 100.05 | 78.9772
31°E Basement Ridge | HLY0102-D95-11 | P27 | 32.2185 | P | M | Spectrum 148 | 48.51 |  | 32.67 | 0 | 0 | 0.39 |  | 0.22 | 15.81 | 0 | 2.38 | 0.03 | 100.01 | 78.5906
31°E Basement Ridge | HLY0102-D95-11 | P27 | 32.2185 | P | C | Spectrum 149 | 49.76 |  | 31.96 | 0 | 0 | 0.35 |  | 0.24 | 14.97 | 0 | 2.9 | 0.03 | 100.22 | 74.0432
31°E Basement Ridge | HLY0102-D95-11 | P27 | 32.2185 | P | P | Spectrum 150 | 50.72 |  | 31.14 | 0 | 0 | 0.38 |  | 0.24 | 14.24 | 0 | 3.29 | 0.03 | 100.05 | 70.5171
31°E Basement Ridge | HLY0102-D95-11 | P1 | 32.2185 | P | R | Spectrum 151 | 50.12 |  | 31.7 | 0 | 0 | 0.5 |  | 0.22 | 14.58 | 0 | 3.06 | 0 | 100.18 | 72.4744
31°E Basement Ridge | HLY0102-D95-11 | P1 | 32.2185 | P | C | Spectrum 152 | 48.26 |  | 33.04 | 0 | 0 | 0.4 |  | 0.19 | 16 | 0 | 2.26 | 0.02 | 100.18 | 79.6426
31°E Basement Ridge | HLY0102-D95-11 | P1 | 32.2185 | P | P | Spectrum 153 | 48.19 |  | 33.08 | 0 | 0 | 0.35 |  | 0.18 | 16.08 | 0 | 2.2 | 0 | 100.08 | 80.1548
31°E Basement Ridge | HLY0102-D95-11 | P4 | 32.2185 | P | M | Spectrum 154 | 49.09 |  | 32.37 | 0 | 0 | 0.39 |  | 0.21 | 15.47 | 0 | 2.56 | 0 | 100.08 | 76.955
31°E Basement Ridge | HLY0102-D95-11 | P4 | 32.2185 | P | Q | Spectrum 155 | 51.02 |  | 31.05 | 0 | 0 | 0.58 |  | 0.21 | 14.06 | 0 | 3.43 | 0 | 100.36 | 69.3738
31°E Basement Ridge | HLY0102-D95-11 | P4 | 32.2185 | P | P | Spectrum 156 | 51.16 |  | 31.03 | 0 | 0 | 0.36 |  | 0.25 | 14 | 0 | 3.51 | 0.03 | 100.34 | 68.79
31°E Basement Ridge | HLY0102-D95-11 | P4 | 32.2185 | P | C | Spectrum 157 | 49.9 |  | 31.87 | 0 | 0 | 0.4 |  | 0.22 | 14.83 | 0 | 2.94 | 0 | 100.16 | 73.5969
31°E Basement Ridge | HLY0102-D95-11 | P5 | 32.2185 | P | M | Spectrum 158 | 49.55 |  | 32.15 | 0 | 0 | 0.38 |  | 0.22 | 15.11 | 0 | 2.83 | 0 | 100.24 | 74.6865
31°E Basement Ridge | HLY0102-D95-11 | P5 | 32.2185 | P | C | Spectrum 159 | 51.94 |  | 30.44 | 0 | 0 | 0.39 |  | 0.24 | 13.35 | 0 | 3.81 | 0.03 | 100.2 | 65.9432
31°E Basement Ridge | HLY0102-D95-11 | P5 | 32.2185 | P | R | Spectrum 160 | 49.8 |  | 31.91 | 0 | 0 | 0.51 |  | 0.21 | 14.94 | 0 | 2.89 | 0 | 100.25 | 74.071
31°E Basement Ridge | HLY0102-D95-11 | P5 | 32.2185 | P | M | Spectrum 161 | 48.77 |  | 32.52 | 0 | 0 | 0.41 |  | 0.2 | 15.6 | 0 | 2.5 | 0 | 100 | 77.5191
31°E Basement Ridge | HLY0102-D95-11 | P5 | 32.2185 | P | M | Spectrum 162 | 48.73 |  | 32.63 | 0 | 0 | 0.4 |  | 0.19 | 15.64 | 0 | 2.53 | 0.03 | 100.15 | 77.3554
31°E Basement Ridge | HLY0102-D95-11 | P6 | 32.2185 | P | Q | Spectrum 163 | 52.25 |  | 30.1 | 0 | 0 | 0.59 |  | 0.28 | 13.27 | 0 | 4.05 | 0.04 | 100.58 | 64.4206
31°E Basement Ridge | HLY0102-D95-11 | P6 | 32.2185 | P | M | Spectrum 164 | 48.81 |  | 32.55 | 0 | 0 | 0.4 |  | 0.19 | 15.51 | 0 | 2.55 | 0.03 | 100.04 | 77.07
31°E Basement Ridge | HLY0102-D95-11 | P6 | 32.2185 | P | C | Spectrum 165 | 48.51 |  | 32.7 | 0 | 0 | 0.39 |  | 0.2 | 15.83 | 0 | 2.37 | 0 | 100 | 78.6826
31°E Basement Ridge | HLY0102-D95-11 | P7 | 32.2185 | P | R | Spectrum 166 | 49.41 |  | 32.45 | 0 | 0 | 0.44 |  | 0.19 | 15.36 | 0 | 2.68 | 0 | 100.54 | 76.0027
31°E Basement Ridge | HLY0102-D95-11 | P7 | 32.2185 | P | M | Spectrum 167 | 47.52 |  | 33.64 | 0 | 0 | 0.42 |  | 0.19 | 16.65 | 0 | 1.94 | 0 | 100.35 | 82.5865
31°E Basement Ridge | HLY0102-D95-11 | P7 | 32.2185 | P | C | Spectrum 168 | 49.12 |  | 32.53 | 0 | 0 | 0.4 |  | 0.21 | 15.43 | 0 | 2.66 | 0.02 | 100.38 | 76.2216
31°E Basement Ridge | HLY0102-D95-11 | P7 | 32.2185 | P | C | Spectrum 169 | 49.66 |  | 32.28 | 0 | 0 | 0.34 |  | 0.22 | 15.25 | 0 | 2.8 | 0 | 100.56 | 75.0605
31°E Basement Ridge | HLY0102-D95-11 | P34 | 32.2185 | P | M | Spectrum 171 | 49.14 |  | 32.65 | 0 | 0 | 0.35 |  | 0.22 | 15.48 | 0 | 2.56 | 0.05 | 100.44 | 76.9665
31°E Basement Ridge | HLY0102-D95-11 | P34 | 32.2185 | P | M | Spectrum 172 | 48.13 |  | 33.3 | 0 | 0 | 0.35 |  | 0.2 | 16.17 | 0 | 2.15 | 0.03 | 100.33 | 80.6054
31°E Basement Ridge | HLY0102-D95-11 | P34 | 32.2185 | P | MC | Spectrum 173 | 50.33 |  | 31.92 | 0 | 0 | 0.35 |  | 0.25 | 14.8 | 0 | 3.03 | 0.02 | 100.69 | 72.9669
31°E Basement Ridge | HLY0102-D95-11 | P34 | 32.2185 | P | MC | Spectrum 174 | 48.79 |  | 32.92 | 0 | 0 | 0.38 |  | 0.23 | 15.76 | 0 | 2.38 | 0.03 | 100.49 | 78.5372
31°E Basement Ridge | HLY0102-D95-11 | P34 | 32.2185 | P | MC | Spectrum 267 | 48.206 | 0.083417 | 32.6167 | 0 | 0 | 0.3088 | 0 | 0.23219 | 15.3792 | 0 | 2.4536 | 0 | 99.28 | 77.5968
31°E Basement Ridge | HLY0102-D95-11 | P34 | 32.2185 | P | M | Spectrum 268 | 47.1225 | 0.083393 | 33.5707 | 0 | 0 | 0.32157 | 0 | 0.19896 | 16.2281 | 0 | 1.9947 | 0 | 99.52 | 81.8042
31°E Basement Ridge | HLY0102-D95-11 | P34 | 32.2185 | P | MC | Spectrum 269 | 47.8758 | 0.06672 | 32.8371 | 0 | 0 | 0.3216 | 0 | 0.26531 | 15.6421 | 0 | 2.2914 | 0 | 99.3 | 79.0455
31°E Basement Ridge | HLY0102-D95-11 | P34 | 32.2185 | P | MC | Spectrum 274 | 48.6822 | 0.066712 | 32.1527 | 0 | 0 | 0.34729 | 0 | 0.24869 | 14.9405 | 0 | 2.682 | 0 | 99.12 | 75.4806
31°E Basement Ridge | HLY0102-D95-11 | P34 | 32.2185 | P | M | Spectrum 275 | 47.6416 | 0.066722 | 32.8001 | 0 | 0 | 0.33448 | 0 | 0.23215 | 15.6704 | 0 | 2.2645 | 0 | 99.01 | 79.2702
31°E Basement Ridge | HLY0102-D95-11 | P34 | 32.2185 | P |  | Spectrum 29 | 49.5 |  | 31.75 |  |  | 0.34 |  | 0.24 | 14.77 |  | 2.83 | 0.03 | 99.47 | 74.2538
31°E Basement Ridge | HLY0102-D95-11 | P34 | 32.2185 | P |  | Spectrum 30 | 48.22 |  | 32.69 |  |  | 0.36 |  | 0.22 | 15.59 |  | 2.36 | 0.03 | 99.47 | 78.4966
31°E Basement Ridge | HLY0102-D95-11 | P34 | 32.2185 | P |  | Spectrum 31 | 48.24 |  | 32.49 |  |  | 0.37 |  | 0.22 | 15.6 |  | 2.41 | 0.03 | 99.37 | 78.1516
31°E Basement Ridge | HLY0102-D95-11 | P34 | 32.2185 | P | MC | Spectrum 32 | 48.91 |  | 31.92 |  |  | 0.35 |  | 0.21 | 15.06 |  | 2.7 | 0.04 | 99.19 | 75.5039
31°E Basement Ridge | HLY0102-D95-11 | P34 | 32.2185 | P | MC | Spectrum 33 | 48.88 |  | 31.93 |  |  | 0.34 |  | 0.23 | 15.04 |  | 2.69 | 0.03 | 99.14 | 75.5479
31°E Basement Ridge | HLY0102-D95-11 | P34 | 32.2185 | P | MC | Spectrum 34 | 48.11 |  | 32.31 |  |  | 0.34 |  | 0.23 | 15.54 |  | 2.44 | 0.03 | 99 | 77.8733
31°E Basement Ridge | HLY0102-D95-7 | P5 | 32.2185 | P | Q | Spectrum 178 | 52.53 |  | 29.54 | 0 | 0 | 0.83 |  | 0.29 | 12.99 | 0 | 4.11 | 0.04 | 100.33 | 63.5905
31°E Basement Ridge | HLY0102-D95-7 | P5 | 32.2185 | P | R | Spectrum 179 | 50.19 |  | 31.51 | 0 | 0 | 0.51 |  | 0.22 | 14.56 | 0 | 3.08 | 0 | 100.08 | 72.3167
31°E Basement Ridge | HLY0102-D95-7 | P5 | 32.2185 | P | R | Spectrum 180 | 50.51 |  | 31.36 | 0 | 0 | 0.41 |  | 0.23 | 14.36 | 0 | 3.22 | 0 | 100.09 | 71.1349
31°E Basement Ridge | HLY0102-D95-7 | P5 | 32.2185 | P | R | Spectrum 181 | 50.31 |  | 31.46 | 0 | 0 | 0.45 |  | 0.21 | 14.46 | 0 | 3.15 | 0 | 100.04 | 71.725
31°E Basement Ridge | HLY0102-D95-7 | P5 | 32.2185 | P | C | Spectrum 182 | 48.24 |  | 32.86 | 0 | 0 | 0.4 |  | 0.2 | 15.89 | 0 | 2.31 | 0 | 99.91 | 79.1719
31°E Basement Ridge | HLY0102-D95-7 | P22 | 32.2185 | P | R | Spectrum 183 | 50.35 |  | 31.37 | 0 | 0 | 0.46 |  | 0.21 | 14.37 | 0 | 3.25 | 0.02 | 100.04 | 70.9584
31°E Basement Ridge | HLY0102-D95-7 | P22 | 32.2185 | P | M | Spectrum 184 | 49.08 |  | 32.24 | 0 | 0 | 0.39 |  | 0.19 | 15.28 | 0 | 2.64 | 0 | 99.83 | 76.1813
31°E Basement Ridge | HLY0102-D95-7 | P22 | 32.2185 | P | C | Spectrum 185 | 49.97 |  | 31.81 | 0 | 0 | 0.37 |  | 0.21 | 14.7 | 0 | 3.01 | 0.02 | 100.1 | 72.9638
31°E Basement Ridge | HLY0102-D95-7 | P24 | 32.2185 | P | R | Spectrum 186 | 50.08 |  | 31.5 | 0 | 0 | 0.54 |  | 0.24 | 14.64 | 0 | 3.1 | 0 | 100.09 | 72.2968
31°E Basement Ridge | HLY0102-D95-7 | P24 | 32.2185 | P | M | Spectrum 187 | 48.54 |  | 32.68 | 0 | 0 | 0.41 |  | 0.22 | 15.64 | 0 | 2.45 | 0 | 99.94 | 77.9133
31°E Basement Ridge | HLY0102-D95-7 | P24 | 32.2185 | P | P | Spectrum 188 | 49.56 |  | 31.87 | 0 | 0 | 0.36 |  | 0.21 | 15 | 0 | 2.89 | 0 | 99.89 | 74.148
31°E Basement Ridge | HLY0102-D95-7 | P24 | 32.2185 | P | C | Spectrum 189 | 47.86 |  | 33.06 | 0 | 0 | 0.33 |  | 0.22 | 16.19 | 0 | 2.16 | 0 | 99.82 | 80.5521
31°E Basement Ridge | HLY0102-D95-7 | P21 | 32.2185 | P | Q | Spectrum 190 | 50.59 |  | 31.08 | 0 | 0 | 0.61 |  | 0.25 | 14.15 | 0 | 3.36 | 0 | 100.04 | 69.9444
31°E Basement Ridge | HLY0102-D95-7 | P21 | 32.2185 | P | M | Spectrum 191 | 47.71 |  | 33.35 | 0 | 0 | 0.41 |  | 0.19 | 16.36 | 0 | 2.03 | 0 | 100.04 | 81.663
31°E Basement Ridge | HLY0102-D95-7 | P21 | 32.2185 | P | M | Spectrum 192 | 48.88 |  | 32.47 | 0 | 0 | 0.37 |  | 0.21 | 15.38 | 0 | 2.56 | 0 | 99.88 | 76.8514
31°E Basement Ridge | HLY0102-D95-7 | P21 | 32.2185 | P | M | Spectrum 193 | 48.7 |  | 32.55 | 0 | 0 | 0.37 |  | 0.21 | 15.55 | 0 | 2.48 | 0 | 99.87 | 77.603
31°E Basement Ridge | HLY0102-D95-7 | P21 | 32.2185 | P | MC | Spectrum 194 | 49.66 |  | 31.96 | 0 | 0 | 0.33 |  | 0.25 | 14.98 | 0 | 2.85 | 0 | 100.03 | 74.3888
31°E Basement Ridge | HLY0102-D95-7 | P21 | 32.2185 | P | MC | Spectrum 195 | 48.24 |  | 33.09 | 0 | 0 | 0.34 |  | 0.19 | 15.99 | 0 | 2.23 | 0 | 100.08 | 79.8483
31°E Basement Ridge | HLY0102-D95-7 | P3 | 32.2185 | P | Q | Spectrum 196 | 50.69 |  | 31.29 | 0 | 0 | 0.53 |  | 0.23 | 14.32 | 0 | 3.29 | 0.04 | 100.39 | 70.6335
31°E Basement Ridge | HLY0102-D95-7 | P3 | 32.2185 | P | M | Spectrum 197 | 48.42 |  | 33 | 0 | 0 | 0.43 |  | 0.19 | 15.98 | 0 | 2.32 | 0 | 100.34 | 79.1938
31°E Basement Ridge | HLY0102-D95-7 | P3 | 32.2185 | P | M | Spectrum 198 | 48.26 |  | 33.01 | 0 | 0 | 0.42 |  | 0.18 | 16.06 | 0 | 2.21 | 0.03 | 100.17 | 80.0627
31°E Basement Ridge | HLY0102-D95-7 | P3 | 32.2185 | P | C | Spectrum 199 | 48.76 |  | 32.63 | 0 | 0 | 0.32 |  | 0.2 | 15.68 | 0 | 2.45 | 0 | 100.04 | 77.9573
31°E Basement Ridge | HLY0102-D95-7 | P20 | 32.2185 | PA | Q | Spectrum 200 | 53.42 |  | 28.98 | 0 | 0 | 0.99 |  | 0.34 | 12.26 | 0 | 4.48 | 0.06 | 100.54 | 60.195
31°E Basement Ridge | HLY0102-D95-7 | P20 | 32.2185 | PA | C | Spectrum 201 | 48.44 |  | 32.87 | 0 | 0 | 0.43 |  | 0.21 | 15.76 | 0 | 2.34 | 0.02 | 100.07 | 78.8216
31°E Basement Ridge | HLY0102-D95-7 | P20 | 32.2185 | PA | C | Spectrum 202 | 48.22 |  | 32.96 | 0 | 0 | 0.41 |  | 0.19 | 16 | 0 | 2.26 | 0.02 | 100.06 | 79.6426
31°E Basement Ridge | HLY0102-D95-7 | P20 | 32.2185 | PA | C | Spectrum 203 | 48.45 |  | 32.79 | 0 | 0 | 0.34 |  | 0.19 | 15.76 | 0 | 2.4 | 0.03 | 99.96 | 78.3958
31°E Basement Ridge | HLY0102-D95-7 | P20 | 32.2185 | P | MIQ | Spectrum 204 | 51.98 |  | 30.07 | 0 | 0 | 0.64 |  | 0.35 | 13.36 | 0 | 3.87 | 0.04 | 100.32 | 65.6084
31°E Basement Ridge | HLY0102-D95-7 | P20 | 32.2185 | P | M | Spectrum 205 | 48.42 |  | 32.87 | 0 | 0 | 0.44 |  | 0.22 | 15.83 | 0 | 2.35 | 0.03 | 100.16 | 78.8244
31°E Basement Ridge | HLY0102-D95-7 | P20 | 32.2185 | P | M | Spectrum 206 | 48.34 |  | 32.79 | 0 | 0 | 0.41 |  | 0.2 | 15.87 | 0 | 2.35 | 0 | 99.95 | 78.8665
31°E Basement Ridge | HLY0102-D95-7 | P20 | 32.2185 | P | M | Spectrum 207 | 48.35 |  | 32.79 | 0 | 0 | 0.38 |  | 0.21 | 15.95 | 0 | 2.34 | 0 | 100.02 | 79.0209
31°E Basement Ridge | HLY0102-D95-7 | P19 | 32.2185 | P | Q | Spectrum 208 | 51.82 |  | 30.44 | 0 | 0 | 0.68 |  | 0.23 | 13.4 | 0 | 3.82 | 0.03 | 100.41 | 65.9683
31°E Basement Ridge | HLY0102-D95-7 | P19 | 32.2185 | P | M | Spectrum 209 | 48.15 |  | 33.15 | 0 | 0 | 0.49 |  | 0.18 | 16.07 | 0 | 2.19 | 0.02 | 100.26 | 80.2173
31°E Basement Ridge | HLY0102-D95-7 | P19 | 32.2185 | P | M | Spectrum 210 | 48.13 |  | 32.98 | 0 | 0 | 0.44 |  | 0.2 | 16.06 | 0 | 2.18 | 0.03 | 100.01 | 80.28
31°E Basement Ridge | HLY0102-D95-7 | P19 | 32.2185 | P | M | Spectrum 211 | 48.05 |  | 33.15 | 0 | 0 | 0.41 |  | 0.2 | 16.01 | 0 | 2.21 | 0 | 100.04 | 80.0129
31°E Basement Ridge | HLY0102-D95-7 | P19 | 32.2185 | P | MIQ | Spectrum 212 | 50.79 |  | 31 | 0 | 0 | 0.52 |  | 0.27 | 14.1 | 0 | 3.38 | 0.05 | 100.11 | 69.7449
31°E Basement Ridge | HLY0102-D95-7 | P19 | 32.2185 | P | C | Spectrum 213 | 48.11 |  | 32.94 | 0 | 0 | 0.4 |  | 0.18 | 15.98 | 0 | 2.22 | 0.03 | 99.85 | 79.9105
31°E Basement Ridge | HLY0102-D95-7 | P19 | 32.2185 | P | C | Spectrum 214 | 48.14 |  | 32.88 | 0 | 0 | 0.37 |  | 0.19 | 15.94 | 0 | 2.3 | 0 | 99.82 | 79.295
31°E Basement Ridge | HLY0102-D95-7 | P19 | 32.2185 | P | C | Spectrum 215 | 48.15 |  | 32.77 | 0 | 0 | 0.35 |  | 0.21 | 15.93 | 0 | 2.26 | 0 | 99.67 | 79.5714
31°E Basement Ridge | HLY0102-D95-7 | P19 | 32.2185 | P | C | Spectrum 216 | 48.1 |  | 32.88 | 0 | 0 | 0.34 |  | 0.19 | 15.97 | 0 | 2.26 | 0.02 | 99.77 | 79.6121
31°E Basement Ridge | HLY0102-D95-7 | P7 | 32.2185 | P | R | Spectrum 217 | 50.46 |  | 31.17 | 0 | 0 | 0.55 |  | 0.24 | 14.26 | 0 | 3.27 | 0 | 99.95 | 70.6728
31°E Basement Ridge | HLY0102-D95-7 | P7 | 32.2185 | P | C | Spectrum 218 | 48.14 |  | 32.81 | 0 | 0 | 0.34 |  | 0.2 | 15.91 | 0 | 2.28 | 0.02 | 99.7 | 79.4073
31°E Basement Ridge | HLY0102-D95-7 | P7 | 32.2185 | P | C | Spectrum 219 | 48.37 |  | 32.63 | 0 | 0 | 0.36 |  | 0.21 | 15.76 | 0 | 2.33 | 0.02 | 99.69 | 78.893
31°E Basement Ridge | HLY0102-D95-7 | P25 | 32.2185 | P | Q | Spectrum 220 | 54.89 |  | 28.28 | 0 | 0 | 0.93 |  | 0.27 | 11.33 | 0 | 5.12 | 0.06 | 100.87 | 55.0126
31°E Basement Ridge | HLY0102-D95-7 | P25 | 32.2185 | P | M | Spectrum 221 | 49.11 |  | 32.67 | 0 | 0 | 0.46 |  | 0.19 | 15.5 | 0 | 2.6 | 0 | 100.52 | 76.7136
31°E Basement Ridge | HLY0102-D95-7 | P25 | 32.2185 | P | M | Spectrum 222 | 49.06 |  | 32.7 | 0 | 0 | 0.39 |  | 0.2 | 15.62 | 0 | 2.56 | 0.03 | 100.55 | 77.1257
31°E Basement Ridge | HLY0102-D95-7 | P25 | 32.2185 | P | C | Spectrum 223 | 48.52 |  | 32.89 | 0 | 0 | 0.37 |  | 0.21 | 15.86 | 0 | 2.38 | 0 | 100.23 | 78.6437
31°E Basement Ridge | HLY0102-D95-7 | P25 | 32.2185 | P | C | Spectrum 224 | 48.56 |  | 32.85 | 0 | 0 | 0.32 |  | 0.23 | 15.83 | 0 | 2.36 | 0.03 | 100.18 | 78.7534
31°E Basement Ridge | HLY0102-D95-7 | P25 | 32.2185 | P | C | Spectrum 225 | 48.6 |  | 32.76 | 0 | 0 | 0.36 |  | 0.25 | 15.85 | 0 | 2.37 | 0 | 100.18 | 78.7037
31°E Basement Ridge | HLY0102-D95-7 | P8 | 32.2185 | P | Q | Spectrum 226 | 51.17 |  | 31.1 | 0 | 0 | 0.52 |  | 0.25 | 14.04 | 0 | 3.47 | 0.04 | 100.58 | 69.0965
31°E Basement Ridge | HLY0102-D95-7 | P8 | 32.2185 | P | R | Spectrum 227 | 52.4 |  | 30.09 | 0 | 0 | 0.73 |  | 0.28 | 13.2 | 0 | 3.98 | 0.04 | 100.73 | 64.6985
31°E Basement Ridge | HLY0102-D95-7 | P8 | 32.2185 | P | C | Spectrum 228 | 48.77 |  | 32.71 | 0 | 0 | 0.41 |  | 0.21 | 15.57 | 0 | 2.49 | 0.02 | 100.18 | 77.5554
31°E Basement Ridge | HLY0102-D95-7 | P8 | 32.2185 | P | C | Spectrum 229 | 49.08 |  | 32.54 | 0 | 0 | 0.4 |  | 0.23 | 15.53 | 0 | 2.56 | 0.03 | 100.36 | 77.0236
31°E Basement Ridge | HLY0102-D95-7 | P26 | 32.2185 | PA | Q | Spectrum 230 | 51.11 |  | 30.84 | 0 | 0 | 0.63 |  | 0.22 | 13.94 | 0 | 3.52 | 0 | 100.26 | 68.6365
31°E Basement Ridge | HLY0102-D95-7 | P26 | 32.2185 | PA | R | Spectrum 231 | 50.64 |  | 31.32 | 0 | 0 | 0.47 |  | 0.22 | 14.31 | 0 | 3.26 | 0.04 | 100.26 | 70.8087
31°E Basement Ridge | HLY0102-D95-7 | P26 | 32.2185 | PA | M | Spectrum 232 | 48.39 |  | 32.82 | 0 | 0 | 0.39 |  | 0.21 | 15.95 | 0 | 2.26 | 0.04 | 100.06 | 79.5918
31°E Basement Ridge | HLY0102-D95-7 | P26 | 32.2185 | PA | Q | Spectrum 233 | 50.86 |  | 31.1 | 0 | 0 | 0.48 |  | 0.24 | 14.16 | 0 | 3.36 | 0.04 | 100.24 | 69.9593
31°E Basement Ridge | HLY0102-D95-7 | P26 | 32.2185 | PA | M | Spectrum 234 | 48.38 |  | 32.8 | 0 | 0 | 0.39 |  | 0.21 | 15.91 | 0 | 2.32 | 0.03 | 100.04 | 79.1214
31°E Basement Ridge | HLY0102-D95-7 | P26 | 32.2185 | PA | M | Spectrum 235 | 48.42 |  | 32.68 | 0 | 0 | 0.36 |  | 0.21 | 15.76 | 0 | 2.35 | 0 | 99.78 | 78.7503
31°E Basement Ridge | HLY0102-D95-7 | P27 | 32.2185 | P | SC | Spectrum 236 | 50.13 |  | 31.53 | 0 | 0 | 0.39 |  | 0.23 | 14.55 | 0 | 3.09 | 0.03 | 99.95 | 72.238
31°E Basement Ridge | HLY0102-D95-7 | P27 | 32.2185 | P | M | Spectrum 237 | 49.35 |  | 32.18 | 0 | 0 | 0.38 |  | 0.19 | 15.12 | 0 | 2.79 | 0 | 99.99 | 74.967
31°E Basement Ridge | HLY0102-D95-7 | P27 | 32.2185 | P | SC | Spectrum 238 | 50.79 |  | 30.98 | 0 | 0 | 0.37 |  | 0.24 | 14.04 | 0 | 3.39 | 0.04 | 99.85 | 69.5923
31°E Basement Ridge | HLY0102-D95-7 | P45 | 32.2185 | P | Q | Spectrum 239 | 52.27 |  | 29.93 | 0 | 0 | 0.64 |  | 0.26 | 13.15 | 0 | 4.06 | 0.03 | 100.33 | 64.1555
31°E Basement Ridge | HLY0102-D95-7 | P45 | 32.2185 | P | C | Spectrum 240 | 48.71 |  | 32.78 | 0 | 0 | 0.42 |  | 0.19 | 15.82 | 0 | 2.39 | 0 | 100.31 | 78.5306
31°E Basement Ridge | HLY0102-D95-7 | P45 | 32.2185 | P | C | Spectrum 241 | 48.08 |  | 33.09 | 0 | 0 | 0.37 |  | 0.17 | 16.18 | 0 | 2.16 | 0 | 100.05 | 80.5424
31°E Basement Ridge | HLY0102-D95-7 | P45 | 32.2185 | P | C | Spectrum 242 | 48.36 |  | 32.99 | 0 | 0 | 0.37 |  | 0.19 | 16.07 | 0 | 2.29 | 0 | 100.28 | 79.4992
31°E Basement Ridge | HLY0102-D95-7 | P43B | 32.2185 | P | Q | Spectrum 243 | 52.53 |  | 30.1 | 0 | 0 | 0.71 |  | 0.2 | 13.14 | 0 | 4.02 | 0 | 100.7 | 64.3654
31°E Basement Ridge | HLY0102-D95-7 | P43B | 32.2185 | P | M | Spectrum 244 | 48.55 |  | 33.07 | 0 | 0 | 0.39 |  | 0.16 | 16.02 | 0 | 2.28 | 0 | 100.46 | 79.5197
31°E Basement Ridge | HLY0102-D95-7 | P43B | 32.2185 | P | MC | Spectrum 245 | 47.64 |  | 33.43 | 0 | 0 | 0.37 |  | 0.14 | 16.45 | 0 | 2.03 | 0 | 100.07 | 81.745
31°E Basement Ridge | HLY0102-D95-7 | P43B | 32.2185 | P | MC | Spectrum 246 | 48.76 |  | 32.78 | 0 | 0 | 0.36 |  | 0.16 | 15.78 | 0 | 2.44 | 0 | 100.28 | 78.1363
31°E Basement Ridge | HLY0102-D95-7 | P43B | 32.2185 | P | MIQ | Spectrum 247 | 52.8 |  | 29.3 | 0 | 0 | 0.77 |  | 0.38 | 12.91 | 0 | 4.21 | 0 | 100.37 | 62.8881
31°E Basement Ridge | HLY0102-D95-7 | P43B | 32.2185 | P | Q | Spectrum 242 | 49.7937 | 0.083424 | 31.8069 | 0 | 0 | 0.46324 | 0 | 0.2488 | 14.4429 | 0 | 3.101 | 0 | 99.94 | 72.0178
31°E Basement Ridge | HLY0102-D95-7 | P43B | 32.2185 | P | M | Spectrum 243 | 48.1036 | 0.10011 | 33.3002 | 0 | 0 | 0.34743 | 0 | 0.19904 | 15.8845 | 0 | 2.2651 | 0 | 100.2 | 79.488
31°E Basement Ridge | HLY0102-D95-7 | P43B | 32.2185 | P | M | Spectrum 244 | 47.527 | 0.066711 | 33.7205 | 0 | 0 | 0.33442 | 0 | 0.18238 | 16.2834 | 0 | 2.0755 | 0 | 100.19 | 81.2576
31°E Basement Ridge | HLY0102-D95-7 | P43B | 32.2185 | P | M | Spectrum 247 | 47.7474 | 0.06672 | 33.3095 | 0 | 0 | 0.33447 | 0 | 0.19898 | 15.9359 | 0 | 2.1971 | 0 | 99.79 | 80.0325
31°E Basement Ridge | HLY0102-D95-7 | P43B | 32.2185 | P | Q | Spectrum 248 | 49.7204 | 0.11677 | 32.0279 | 0 | 0 | 0.42456 | 0 | 0.21559 | 14.5382 | 0 | 3.0465 | 0 | 100.09 | 72.505
31°E Basement Ridge | HLY0102-D95-7 | P43B | 32.2185 | P | MC | Spectrum 249 | 48.3899 | 0.083402 | 32.951 | 0 | 0 | 0.32161 | 0 | 0.21557 | 15.5723 | 0 | 2.4262 | 0 | 99.96 | 78.0062
31°E Basement Ridge | HLY0102-D95-7 | P43b2 | 32.2185 | P | MC | Spectrum 163 | 48.9 |  | 32.31 |  |  | 0.36 |  | 0.2 | 15.46 |  | 2.64 | 0.03 | 99.91 | 76.3931
31°E Basement Ridge | HLY0102-D95-7 | P43b2 | 32.2185 | P | MC | Spectrum 164 | 47.27 |  | 33.26 |  |  | 0.36 |  | 0.19 | 16.49 |  | 1.97 | 0.04 | 99.58 | 82.224
31°E Basement Ridge | HLY0102-D95-7 | P43b2 | 32.2185 | P | MC | Spectrum 165 | 48.06 |  | 32.73 |  |  | 0.33 |  | 0.21 | 15.9 |  | 2.32 | 0.04 | 99.59 | 79.111
31°E Basement Ridge | HLY0102-D95-7 | P43b2 | 32.2185 | P | MC | Spectrum 166 | 47.31 |  | 33.24 |  |  | 0.37 |  | 0.17 | 16.4 |  | 2.01 | 0.04 | 99.52 | 81.8471
31°E Basement Ridge | HLY0102-D95-7 | P43b2 | 32.2185 | P | MC | Spectrum 167 | 48.87 |  | 32.12 |  |  | 0.36 |  | 0.21 | 15.3 |  | 2.66 | 0.04 | 99.55 | 76.0679
31°E Basement Ridge | HLY0102-D95-7 | P43b2 | 32.2185 | P | M | Spectrum 168 | 47.2 |  | 33.09 |  |  | 0.35 |  | 0.18 | 16.35 |  | 1.97 | 0.04 | 99.18 | 82.0991
31°E Basement Ridge | HLY0102-D95-7 | P43b2 | 32.2185 | P | MC | Spectrum 169 | 48.39 |  | 32.22 |  |  | 0.38 |  | 0.21 | 15.48 |  | 2.5 | 0 | 99.18 | 77.3843
31°E Basement Ridge | HLY0102-D95-7 | P43b2 | 32.2185 | P | M | Spectrum 170 | 47.13 |  | 32.92 |  |  | 0.35 |  | 0.18 | 16.27 |  | 2.03 | 0.03 | 98.92 | 81.5803
31°E Basement Ridge | HLY0102-D95-7 | P43b2 | 32.2185 | P | M | Spectrum 171 | 47.69 |  | 32.49 |  |  | 0.34 |  | 0.19 | 15.88 |  | 2.23 | 0 | 98.82 | 79.737
31°E Basement Ridge | HLY0102-D95-7 | P43b2 | 32.2185 | P | MC | Spectrum 172 | 47.84 |  | 32.36 |  |  | 0.33 |  | 0.21 | 15.66 |  | 2.31 | 0.04 | 98.76 | 78.9305
31°E Basement Ridge | HLY0102-D95-7 | P43b2 | 32.2185 | P | MC | Spectrum 174 | 47.63 |  | 32.36 |  |  | 0.34 |  | 0.21 | 15.72 |  | 2.3 | 0.04 | 98.61 | 79.0659
31°E Basement Ridge | HLY0102-D95-7 | P17 | 32.2185 | P | R | Spectrum 248 | 50.37 |  | 31.49 | 0 | 0 | 0.52 |  | 0.2 | 14.53 | 0 | 3.22 | 0.05 | 100.37 | 71.3759
31°E Basement Ridge | HLY0102-D95-7 | P17 | 32.2185 | P | M | Spectrum 249 | 48.36 |  | 32.91 | 0 | 0 | 0.43 |  | 0.21 | 15.87 | 0 | 2.34 | 0 | 100.12 | 78.9374
31°E Basement Ridge | HLY0102-D95-7 | P17 | 32.2185 | P | C | Spectrum 250 | 48.64 |  | 32.65 | 0 | 0 | 0.4 |  | 0.19 | 15.7 | 0 | 2.45 | 0.03 | 100.06 | 77.9791
31°E Basement Ridge | HLY0102-D95-7 | P16 | 32.2185 | P | Q | Spectrum 251 | 54.22 |  | 28.33 | 0 | 0 | 0.95 |  | 0.28 | 11.74 | 0 | 4.84 | 0.05 | 100.41 | 57.2722
31°E Basement Ridge | HLY0102-D95-7 | P16 | 32.2185 | P | M | Spectrum 252 | 50.59 |  | 31.32 | 0 | 0 | 0.51 |  | 0.2 | 14.29 | 0 | 3.23 | 0 | 100.14 | 70.9706
31°E Basement Ridge | HLY0102-D95-7 | P16 | 32.2185 | P | C | Spectrum 253 | 48.59 |  | 32.76 | 0 | 0 | 0.42 |  | 0.21 | 15.76 | 0 | 2.36 | 0 | 100.1 | 78.6791
31°E Basement Ridge | HLY0102-D95-7 | P16 | 32.2185 | P | C | Spectrum 254 | 48.36 |  | 32.87 | 0 | 0 | 0.39 |  | 0.22 | 15.82 | 0 | 2.29 | 0 | 99.96 | 79.2424
31°E Basement Ridge | HLY0102-D95-7 | P33 | 32.2185 | G | Q | Spectrum 255 | 51.67 |  | 29.71 | 0 | 0 | 1.25 |  | 0.31 | 13.02 | 0 | 3.92 | 0.05 | 99.94 | 64.7319
31°E Basement Ridge | HLY0102-D95-7 | P33 | 32.2185 | G | M | Spectrum 256 | 49.81 |  | 32.07 | 0 | 0 | 0.41 |  | 0.21 | 14.94 | 0 | 2.85 | 0.03 | 100.32 | 74.3378
31°E Basement Ridge | HLY0102-D95-7 | P33 | 32.2185 | G | M | Spectrum 257 | 49.58 |  | 32.08 | 0 | 0 | 0.4 |  | 0.21 | 15 | 0 | 2.85 | 0.02 | 100.14 | 74.4142
31°E Basement Ridge | HLY0102-D95-7 | P33 | 32.2185 | G | C | Spectrum 258 | 48.73 |  | 32.57 | 0 | 0 | 0.44 |  | 0.2 | 15.54 | 0 | 2.5 | 0.02 | 100.01 | 77.4519
31°E Basement Ridge | HLY0102-D95-7 | P33 | 32.2185 | G | C | Spectrum 259 | 48.88 |  | 32.39 | 0 | 0 | 0.41 |  | 0.21 | 15.39 | 0 | 2.52 | 0 | 99.8 | 77.1418
31°E Basement Ridge | HLY0102-D95-7 | P33 | 32.2185 | G | C | Spectrum 260 | 48.84 |  | 32.52 | 0 | 0 | 0.33 |  | 0.19 | 15.55 | 0 | 2.52 | 0.02 | 99.97 | 77.3237
31°E Basement Ridge | HLY0102-D95-7 | P33 | 32.2185 | G | C | Spectrum 261 | 48.85 |  | 32.58 | 0 | 0 | 0.37 |  | 0.22 | 15.54 | 0 | 2.48 | 0 | 100.04 | 77.5919
31°E Basement Ridge | HLY0102-D95-7 | P33 | 32.2185 | G | C | Spectrum 262 | 48.43 |  | 32.8 | 0 | 0 | 0.37 |  | 0.18 | 15.75 | 0 | 2.38 | 0 | 99.91 | 78.5265
31°E Basement Ridge | HLY0102-D95-7 | P35 | 32.2185 | G | R | Spectrum 263 | 50.69 |  | 31.66 | 0 | 0 | 0.5 |  | 0.21 | 14.41 | 0 | 3.21 | 0.04 | 100.72 | 71.2699
31°E Basement Ridge | HLY0102-D95-7 | P35 | 32.2185 | G | R | Spectrum 264 | 50.42 |  | 31.69 | 0 | 0 | 0.55 |  | 0.2 | 14.55 | 0 | 3.12 | 0.03 | 100.57 | 72.0438
31°E Basement Ridge | HLY0102-D95-7 | P35 | 32.2185 | G | C | Spectrum 265 | 48.88 |  | 32.82 | 0 | 0 | 0.42 |  | 0.2 | 15.8 | 0 | 2.43 | 0.03 | 100.6 | 78.2279
31°E Basement Ridge | HLY0102-D95-7 | P35 | 32.2185 | G | MIQ | Spectrum 266 | 53.11 |  | 29.47 | 0 | 0 | 0.65 |  | 0.41 | 12.85 | 0 | 4.29 | 0.04 | 100.82 | 62.3384
31°E Basement Ridge | HLY0102-D95-7 | P35 | 32.2185 | G | C | Spectrum 267 | 49.43 |  | 32.37 | 0 | 0 | 0.35 |  | 0.23 | 15.45 | 0 | 2.63 | 0 | 100.45 | 76.4499
31°E Basement Ridge | HLY0102-D95-7 | P35 | 32.2185 | G | C | Spectrum 268 | 49.69 |  | 32.22 | 0 | 0 | 0.37 |  | 0.22 | 15.15 | 0 | 2.78 | 0.04 | 100.47 | 75.0715
31°E Basement Ridge | HLY0102-D95-7 | P35 | 32.2185 | G | C | Spectrum 269 | 49.29 |  | 32.55 | 0 | 0 | 0.36 |  | 0.23 | 15.54 | 0 | 2.64 | 0.04 | 100.65 | 76.4861
31°E Basement Ridge | HLY0102-D95-7 | P35 | 32.2185 | G | C | Spectrum 270 | 49.61 |  | 32.28 | 0 | 0 | 0.37 |  | 0.21 | 15.24 | 0 | 2.76 | 0.03 | 100.51 | 75.3166
31°E Basement Ridge | HLY0102-D95-7 | P35 | 32.2185 | G | C | Spectrum 271 | 48.82 |  | 32.88 | 0 | 0 | 0.35 |  | 0.2 | 15.87 | 0 | 2.43 | 0 | 100.56 | 78.3031
31°E Basement Ridge | HLY0102-D95-7 | P35 | 32.2185 | G | C | Spectrum 272 | 49.32 |  | 32.54 | 0 | 0 | 0.37 |  | 0.21 | 15.43 | 0 | 2.61 | 0.03 | 100.52 | 76.5638
31°E Basement Ridge | HLY0102-D95-7 | P35 | 32.2185 | G | C | Spectrum 273 | 48.67 |  | 32.88 | 0 | 0 | 0.36 |  | 0.18 | 15.83 | 0 | 2.38 | 0.02 | 100.33 | 78.6118
31°E Basement Ridge | HLY0102-D95-7 | P35 | 32.2185 | G | C | Spectrum 274 | 48.35 |  | 33.07 | 0 | 0 | 0.39 |  | 0.2 | 16.07 | 0 | 2.27 | 0.03 | 100.37 | 79.6418
31°E Basement Ridge | HLY0102-D95-7 | P32 | 32.2185 | PA | Q | Spectrum 275 | 54.08 |  | 28.56 | 0 | 0 | 0.81 |  | 0.25 | 11.7 | 0 | 4.88 | 0.05 | 100.33 | 56.987
31°E Basement Ridge | HLY0102-D95-7 | P32 | 32.2185 | PA | M | Spectrum 276 | 48.85 |  | 32.16 | 0 | 0 | 0.7 |  | 0.33 | 15.47 | 0 | 2.57 | 0 | 100.08 | 76.8858
31°E Basement Ridge | HLY0102-D95-7 | P32 | 32.2185 | PA | M | Spectrum 277 | 48.34 |  | 32.84 | 0 | 0 | 0.43 |  | 0.2 | 15.93 | 0 | 2.3 | 0 | 100.04 | 79.2847
31°E Basement Ridge | HLY0102-D95-7 | P32 | 32.2185 | PA | P | Spectrum 278 | 50.83 |  | 31.15 | 0 | 0 | 0.37 |  | 0.25 | 14.23 | 0 | 3.37 | 0.03 | 100.23 | 70.0004
31°E Basement Ridge | HLY0102-D95-7 | P32 | 32.2185 | PA | M | Spectrum 279 | 49.13 |  | 32.34 | 0 | 0 | 0.37 |  | 0.21 | 15.33 | 0 | 2.69 | 0.02 | 100.1 | 75.899
31°E Basement Ridge | HLY0102-D95-7 | P32 | 32.2185 | PA | P | Spectrum 280 | 49.82 |  | 31.73 | 0 | 0 | 0.34 |  | 0.24 | 14.86 | 0 | 2.96 | 0 | 99.96 | 73.5043
31°E Basement Ridge | HLY0102-D95-7 | P32 | 32.2185 | PA | M | Spectrum 281 | 48.57 |  | 32.57 | 0 | 0 | 0.39 |  | 0.2 | 15.71 | 0 | 2.5 | 0 | 99.94 | 77.6413
31°E Basement Ridge | HLY0102-D95-7 | P32 | 32.2185 | P | M | Spectrum 282 | 49.93 |  | 31.82 | 0 | 0 | 0.34 |  | 0.22 | 14.85 | 0 | 2.95 | 0.03 | 100.14 | 73.5571
31°E Basement Ridge | HLY0102-D95-7 | P32 | 32.2185 | P | C | Spectrum 283 | 48.09 |  | 33.12 | 0 | 0 | 0.34 |  | 0.19 | 16.11 | 0 | 2.21 | 0.02 | 100.08 | 80.1123
31°E Basement Ridge | HLY0102-D95-7 | P32 | 32.2185 | P | M | Spectrum 284 | 48.28 |  | 32.91 | 0 | 0 | 0.37 |  | 0.2 | 15.95 | 0 | 2.31 | 0.03 | 100.05 | 79.234
31°E Basement Ridge | HLY0102-D95-7 | P31B | 32.2185 | G | Q | Spectrum 285 | 51.08 |  | 30.95 | 0 | 0 | 0.6 |  | 0.23 | 13.92 | 0 | 3.51 | 0.02 | 100.31 | 68.6668
31°E Basement Ridge | HLY0102-D95-7 | P31B | 32.2185 | G | M | Spectrum 286 | 48.79 |  | 32.8 | 0 | 0 | 0.39 |  | 0.22 | 15.7 | 0 | 2.42 | 0.02 | 100.34 | 78.19
31°E Basement Ridge | HLY0102-D95-7 | P31B | 32.2185 | G | P | Spectrum 287 | 48.46 |  | 32.8 | 0 | 0 | 0.36 |  | 0.21 | 15.83 | 0 | 2.36 | 0.03 | 100.05 | 78.7534
31°E Basement Ridge | HLY0102-D95-7 | P31B | 32.2185 | G | M | Spectrum 288 | 49.11 |  | 32.54 | 0 | 0 | 0.36 |  | 0.2 | 15.5 | 0 | 2.54 | 0.03 | 100.29 | 77.128
31°E Basement Ridge | HLY0102-D95-7 | P31B | 32.2185 | G | M | Spectrum 289 | 48.78 |  | 32.65 | 0 | 0 | 0.34 |  | 0.2 | 15.6 | 0 | 2.48 | 0.02 | 100.06 | 77.6588
31°E Basement Ridge | HLY0102-D95-7 | P31B | 32.2185 | G | C | Spectrum 290 | 48.51 |  | 32.81 | 0 | 0 | 0.36 |  | 0.22 | 15.81 | 0 | 2.35 | 0.03 | 100.1 | 78.8032
31°E Basement Ridge | HLY0102-D95-7 | Extra | 32.2185 | P | M | Spectrum 295 | 49.84 |  | 32.17 | 0 | 0 | 0.44 |  | 0.23 | 15.09 | 0 | 2.84 | 0.03 | 100.64 | 74.5946
31°E Basement Ridge | HLY0102-D95-7 | Extra | 32.2185 | P | MC | Spectrum 297 | 50.84 |  | 31.46 | 0 | 0 | 0.43 |  | 0.25 | 14.38 | 0 | 3.26 | 0 | 100.61 | 70.9094
31°E Basement Ridge | HLY0102-D95-7 | Extra | 32.2185 | P | C | Spectrum 298 | 49.24 |  | 32.62 | 0 | 0 | 0.4 |  | 0.2 | 15.64 | 0 | 2.55 | 0.03 | 100.68 | 77.2172
31°E Basement Ridge | HLY0102-D95-7 | Extra | 32.2185 | P | P | Spectrum 299 | 50.56 |  | 31.74 | 0 | 0 | 0.43 |  | 0.25 | 14.6 | 0 | 3.16 | 0.04 | 100.78 | 71.856
31°E Basement Ridge | HLY0102-D95-7 | Extra | 32.2185 | P | M | Spectrum 300 | 48.56 |  | 33.16 | 0 | 0 | 0.45 |  | 0.2 | 16.11 | 0 | 2.23 | 0.02 | 100.73 | 79.9684
31°E Basement Ridge | HLY0102-D95-7 | Extra | 32.2185 | P | Q | Spectrum 301 | 52.5 |  | 30.01 | 0 | 0 | 0.73 |  | 0.3 | 13.14 | 0 | 4.11 | 0.03 | 100.82 | 63.8559
31°E Basement Ridge | HLY0102-D95-7 | P30 | 32.2185 | P | M | Spectrum 256 | 47.968 | 0.050047 | 32.596 | 0 | 0 | 0.33451 | 0 | 0.19901 | 15.2524 | 0 | 2.44 | 0 | 98.84 | 77.5496
31°E Basement Ridge | HLY0102-D95-7 | P30 | 32.2185 | P | M | Spectrum 257 | 47.7471 | 0.0834 | 32.6102 | 0 | 0 | 0.33447 | 0 | 0.21556 | 15.3901 | 0 | 2.3992 | 0 | 98.78 | 77.9964
31°E Basement Ridge | HLY0102-D95-7 | P30 | 32.2185 | P | M | Spectrum 258 | 47.7351 | 0.066733 | 32.7111 | 0 | 0 | 0.36027 | 0 | 0.19902 | 15.4351 | 0 | 2.3727 | 0 | 98.88 | 78.2361
31°E Basement Ridge | HLY0102-D95-7 | P30 | 32.2185 | P | Q | Spectrum 259 | 50.212 | 0.10009 | 30.7805 | 0 | 0 | 0.51461 | 0 | 0.26533 | 13.6705 | 0 | 3.397 | 0 | 98.94 | 68.981
31°E Basement Ridge | HLY0102-D95-7 | P30 | 32.2185 | P | M | Spectrum 260 | 47.4285 | 0.050042 | 32.8196 | 0 | 0 | 0.38594 | 0 | 0.19899 | 15.6427 | 0 | 2.2241 | 0 | 98.75 | 79.5357
31°E Basement Ridge | HLY0102-D95-7 | P30 | 32.2185 | P | Q | Spectrum 261 | 50.1927 | 0.10009 | 30.8762 | 0 | 0 | 0.47604 | 0 | 0.23218 | 13.7131 | 0 | 3.3297 | 0 | 98.92 | 69.4732
31°E Basement Ridge | HLY0102-D95-7 | P30 | 32.2185 | P | SC | Spectrum 262 | 47.8133 | 0.083404 | 32.6494 | 0 | 0 | 0.36021 | 0 | 0.19899 | 15.3488 | 0 | 2.3859 | 0 | 98.84 | 78.0461
31°E Basement Ridge | HLY0102-D95-7 | P30 | 32.2185 | P | MIR | Spectrum 263 | 46.6417 | 0.083413 | 33.3521 | 0 | 0 | 0.34738 | 0 | 0.2156 | 16.232 | 0 | 1.9278 | 0 | 98.8 | 82.3101
31°E Basement Ridge | HLY0102-D95-7 | P30 | 32.2185 | P | MIQ | Spectrum 264 | 52.1295 | 0.15011 | 28.9999 | 0 | 0 | 0.88757 | 0 | 0.38136 | 12.4233 | 0 | 4.1782 | 0 | 99.15 | 62.1653
31°E Basement Ridge | HLY0102-D95-7 | P30 | 32.2185 | P | SC | Spectrum 265 | 48.2371 | 0.083396 | 32.2876 | 0 | 0 | 0.36018 | 0 | 0.23213 | 15.0117 | 0 | 2.5878 | 0 | 98.8 | 76.222
31°E Basement Ridge | HLY0102-D95-7 | P30 | 32.2185 | P | MIR | Spectrum 266 | 46.6729 | 0.083392 | 33.3626 | 0 | 0 | 0.36016 | 0 | 0.21554 | 16.242 | 0 | 1.8734 | 0 | 98.81 | 82.7318
31°E Basement Ridge | HLY0102-D95-7 | P30 | 32.2185 | P | MIR | Spectrum 175 | 47.04 |  | 33.19 |  |  | 0.36 |  | 0.2 | 16.39 |  | 1.95 | 0 | 99.12 | 82.2842
31°E Basement Ridge | HLY0102-D95-7 | P30 | 32.2185 | P | P | Spectrum 176 | 48.67 |  | 31.86 |  |  | 0.33 |  | 0.22 | 15.1 |  | 2.61 | 0.03 | 98.82 | 76.1736
31°E Basement Ridge | HLY0102-D95-7 | P30 | 32.2185 | P | SC | Spectrum 177 | 48.49 |  | 32.16 |  |  | 0.42 |  | 0.22 | 15.36 |  | 2.53 | 0.02 | 99.2 | 77.0374
31°E Basement Ridge | HLY0102-D95-7 | P30 | 32.2185 | P | Q | Spectrum 178 | 49.98 |  | 30.96 |  |  | 0.49 |  | 0.23 | 14.22 |  | 3.19 | 0.02 | 99.08 | 71.1259
31°E Basement Ridge | HLY0102-D95-7 | P30 | 32.2185 | P | M | Spectrum 179 | 46.97 |  | 33.09 |  |  | 0.35 |  | 0.16 | 16.27 |  | 2 | 0 | 98.85 | 81.803
31°E Basement Ridge | HLY0102-D95-7 | P30 | 32.2185 | P | P | Spectrum 180 | 49.13 |  | 31.45 |  |  | 0.36 |  | 0.22 | 14.71 |  | 2.95 | 0.04 | 98.86 | 73.3724
31°E Basement Ridge | HLY0102-D95-7 | P29 | 32.2185 | P | Q | Spectrum 250 | 50.1143 | 0.083423 | 31.0696 | 0 | 0 | 0.46324 | 0 | 0.23221 | 13.911 | 0 | 3.2763 | 0 | 99.15 | 70.1164
31°E Basement Ridge | HLY0102-D95-7 | P29 | 32.2185 | P | M | Spectrum 251 | 47.2638 | 0.066732 | 33.1264 | 0 | 0 | 0.36026 | 0 | 0.19902 | 15.8408 | 0 | 2.1031 | 0 | 98.96 | 80.6286
31°E Basement Ridge | HLY0102-D95-7 | P29 | 32.2185 | P | MC | Spectrum 252 | 47.7454 | 0.066718 | 32.7224 | 0 | 0 | 0.36018 | 0 | 0.21556 | 15.5715 | 0 | 2.3183 | 0 | 99 | 78.7763
31°E Basement Ridge | HLY0102-D95-7 | P29 | 32.2185 | P | MC | Spectrum 253 | 47.5178 | 0.066728 | 32.841 | 0 | 0 | 0.34737 | 0 | 0.18242 | 15.6299 | 0 | 2.2647 | 0 | 98.85 | 79.2261
31°E Basement Ridge | HLY0102-D95-7 | P29 | 32.2185 | P | MC | Spectrum 254 | 48.8037 | 0.050049 | 31.9544 | 0 | 0 | 0.34739 | 0 | 0.23218 | 14.889 | 0 | 2.7232 | 0 | 99 | 75.1326
31°E Basement Ridge | HLY0102-D95-7 | P29 | 32.2185 | P | MC | Spectrum 255 | 48.8671 | 0.06673 | 31.935 | 0 | 0 | 0.37312 | 0 | 0.23218 | 14.8188 | 0 | 2.7771 | 0 | 99.07 | 74.6754
31°E Basement Ridge | H-D49-3 | C5 | 31.9583 | G | C | Spectrum 7 | 54.42 |  | 28.39 |  |  | 0.61 |  | 0.12 | 11.37 |  | 5.06 | 0.11 | 100.08 | 55.3912
31°E Basement Ridge | H-D49-3 | C5 | 31.9583 | G | R | Spectrum 8 | 55.25 |  | 27.83 |  |  | 0.69 |  | 0.1 | 10.71 |  | 5.46 | 0.15 | 100.19 | 52.0141
31°E Basement Ridge | H-D49-3 | C5 | 31.9583 | G | R | Spectrum 9 | 54.7 |  | 28.31 |  |  | 0.66 |  | 0.13 | 11.21 |  | 5.16 | 0.13 | 100.29 | 54.556
31°E Basement Ridge | H-D49-3 | P4 | 31.9583 | P | C | Spectrum 10 | 54.58 |  | 28.28 |  |  | 0.58 |  | 0.14 | 11.2 |  | 5.2 | 0.11 | 100.09 | 54.3424
31°E Basement Ridge | H-D49-3 | P4 | 31.9583 | P | R | Spectrum 11 | 54.2 |  | 28.71 |  |  | 0.67 |  | 0.13 | 11.55 |  | 4.98 | 0.1 | 100.35 | 56.1717
31°E Basement Ridge | H-D49-3 | P10 | 31.9583 | P | C | Spectrum 12 | 54.05 |  | 28.58 |  |  | 0.57 |  | 0.15 | 11.68 |  | 4.95 | 0.1 | 100.08 | 56.5956
31°E Basement Ridge | H-D49-3 | P10 | 31.9583 | P | R | Spectrum 14 | 53.58 |  | 28.9 |  |  | 0.63 |  | 0.14 | 11.98 |  | 4.72 | 0.1 | 100.07 | 58.378
31°E Basement Ridge | H-D49-3 | P7 | 31.9583 | P | C | Spectrum 15 | 49.76 |  | 31.56 |  |  | 0.37 |  | 0.2 | 14.85 |  | 3.03 | 0.06 | 99.83 | 73.0334
31°E Basement Ridge | H-D49-3 | P7 | 31.9583 | P | R | Spectrum 16 | 54.07 |  | 28.68 |  |  | 0.65 |  | 0.12 | 11.71 |  | 4.9 | 0.11 | 100.24 | 56.9077
31°E Basement Ridge | H-D49-3 | P16 | 31.9583 | P | C | Spectrum 17 | 54.59 |  | 27.76 |  |  | 0.64 |  | 0.11 | 10.73 |  | 5.3 | 0.14 | 99.27 | 52.8025
31°E Basement Ridge | H-D49-3 | P16 | 31.9583 | P | R | Spectrum 18 | 53.69 |  | 28.5 |  |  | 0.61 |  | 0.13 | 11.64 |  | 4.85 | 0.11 | 99.52 | 57.0122
31°E Basement Ridge | H-D49-3 | C18B | 31.9583 | G | C | Spectrum 19 | 54.17 |  | 28.24 |  |  | 0.6 |  | 0.12 | 11.3 |  | 5.07 | 0.12 | 99.63 | 55.1898
31°E Basement Ridge | H-D49-3 | C18B | 31.9583 | G | R | Spectrum 20 | 53.8 |  | 28.41 |  |  | 0.91 |  | 0.15 | 11.66 |  | 4.87 | 0.11 | 99.9 | 56.9534
31°E Basement Ridge | H-D49-3 | C18B | 31.9583 | G | C | Spectrum 21 | 54.43 |  | 28.09 |  |  | 0.62 |  | 0.13 | 11.17 |  | 5.13 | 0.11 | 99.67 | 54.612
31°E Basement Ridge | H-D49-3 | C18B | 31.9583 | G | C | Spectrum 22 | 54.09 |  | 28.34 |  |  | 0.65 |  | 0.14 | 11.42 |  | 5.07 | 0.12 | 99.83 | 55.4509
31°E Basement Ridge | H-D49-3 | C2 | 31.9583 | G | C | P1-C | 55 |  | 27.74 |  |  | 0.65 |  | 0.08 | 10.71 |  | 5.46 | 0.14 | 99.78 | 52.0141
31°E Basement Ridge | H-D49-3 | C2 | 31.9583 | G | R | P1-R | 53.44 |  | 28.8 |  |  | 0.55 |  | 0.11 | 11.85 |  | 4.78 | 0.12 | 99.65 | 57.8048
31°E Basement Ridge | H-D49-3 | C2 | 31.9583 | G | R | Spectrum 25 | 53.11 |  | 28.72 |  |  | 0.65 |  | 0.14 | 11.9 |  | 4.61 | 0.1 | 99.23 | 58.7875
31°E Basement Ridge | H-D49-3 | C2 | 31.9583 | G | C | C | 55.29 |  | 27.63 |  |  | 0.59 |  | 0.09 | 10.56 |  | 5.54 | 0.15 | 99.85 | 51.2987
31°E Basement Ridge | H-D49-3 | C2 | 31.9583 | G | R | R | 53.95 |  | 28.36 |  |  | 0.69 |  | 0.14 | 11.36 |  | 5.01 | 0.11 | 99.62 | 55.6148
31°E Basement Ridge | H-D49-3 | C2 | 31.9583 | G | C | C | 53.79 |  | 28.66 |  |  | 0.62 |  | 0.13 | 11.63 |  | 4.89 | 0.1 | 99.82 | 56.7897
31°E Basement Ridge | H-D49-3 | C2 | 31.9583 | G | M | M | 54.47 |  | 28.21 |  |  | 0.64 |  | 0.13 | 11.13 |  | 5.24 | 0.09 | 99.92 | 53.9965
31°E Basement Ridge | H-D49-3 | C2 | 31.9583 | G | R | R | 53.84 |  | 28.6 |  |  | 0.59 |  | 0.12 | 11.59 |  | 4.91 | 0.12 | 99.77 | 56.6049
31°E Basement Ridge | H-D49-3 | C30 | 31.9583 | G | C | Spectrum 31 | 55.23 |  | 27.63 |  |  | 0.7 |  | 0.12 | 10.48 |  | 5.57 | 0.15 | 99.89 | 50.9737
31°E Basement Ridge | H-D49-3 | C30 | 31.9583 | G | R | Spectrum 32 | 55.19 |  | 27.72 |  |  | 0.65 |  | 0.13 | 10.61 |  | 5.5 | 0.12 | 99.92 | 51.5977
31°E Basement Ridge | H-D49-3 | C30 | 31.9583 | G | C | Spectrum 33 | 54.35 |  | 28.34 |  |  | 0.65 |  | 0.14 | 11.34 |  | 5.09 | 0.13 | 100.03 | 55.1798
31°E Basement Ridge | H-D49-3 | C30 | 31.9583 | G | R | Spectrum 34 | 53.8 |  | 28.73 |  |  | 0.67 |  | 0.15 | 11.66 |  | 4.92 | 0.12 | 100.04 | 56.7028
31°E Basement Ridge | H-D49-3 | C4 | 31.9583 | G | C | Spectrum 35 | 54.46 |  | 28.17 |  |  | 0.61 |  | 0.14 | 11.12 |  | 5.18 | 0.14 | 99.82 | 54.2601
31°E Basement Ridge | H-D49-3 | C4 | 31.9583 | G | R | Spectrum 36 | 53.36 |  | 28.77 |  |  | 0.61 |  | 0.13 | 11.93 |  | 4.7 | 0.11 | 99.6 | 58.3795
31°E Basement Ridge | H-D49-3 | C4 | 31.9583 | G | C | Spectrum 37 | 54.81 |  | 27.89 |  |  | 0.62 |  | 0.11 | 10.9 |  | 5.32 | 0.13 | 99.78 | 53.1002
31°E Basement Ridge | H-D49-3 | C8 | 31.9583 | G | C | Spectrum 38 | 54.5 |  | 27.96 |  |  | 0.61 |  | 0.13 | 11.05 |  | 5.2 | 0.12 | 99.57 | 54.0077
31°E Basement Ridge | H-D49-3 | C8 | 31.9583 | G | R | Spectrum 39 | 54.31 |  | 28.2 |  |  | 0.7 |  | 0.14 | 11.2 |  | 5.13 | 0.11 | 99.79 | 54.6785
31°E Basement Ridge | H-D49-3 | C8 | 31.9583 | G | C | Spectrum 40 | 53.96 |  | 28.44 |  |  | 0.62 |  | 0.15 | 11.43 |  | 4.96 | 0.11 | 99.66 | 56.0136
31°E Basement Ridge | H-D49-3 | C8 | 31.9583 | G | R | Spectrum 41 | 54.08 |  | 28.48 |  |  | 0.68 |  | 0.13 | 11.5 |  | 4.97 | 0.11 | 99.96 | 56.1144
31°E Basement Ridge | H-D49-3 | C14 | 31.9583 | G | C | C | 54.63 |  | 28.18 |  |  | 0.64 |  | 0.12 | 11.09 |  | 5.29 | 0.13 | 100.09 | 53.671
31°E Basement Ridge | H-D49-3 | C14 | 31.9583 | G | M | Inner mantle | 53.68 |  | 28.71 |  |  | 0.65 |  | 0.13 | 11.78 |  | 4.87 | 0.1 | 99.91 | 57.2042
31°E Basement Ridge | H-D49-3 | C14 | 31.9583 | G | R | R | 54.27 |  | 28.41 |  |  | 0.65 |  | 0.14 | 11.36 |  | 5.07 | 0.11 | 100 | 55.3207
31°E Basement Ridge | H-D49-3 | C14 | 31.9583 | G | M | Outer mantle | 54.89 |  | 28.02 |  |  | 0.64 |  | 0.11 | 10.97 |  | 5.29 | 0.11 | 100.04 | 53.4004
31°E Basement Ridge | H-D49-3 | C28 | 31.9583 | G | R | R | 53.38 |  | 28.86 |  |  | 0.67 |  | 0.14 | 11.93 |  | 4.67 | 0.11 | 99.74 | 58.535
31°E Basement Ridge | H-D49-3 | C28 | 31.9583 | G | C | C | 53.69 |  | 28.65 |  |  | 0.58 |  | 0.11 | 11.68 |  | 4.86 | 0.12 | 99.69 | 57.0458
31°E Basement Ridge | H-D49-3 | C26 | 31.9583 | G | R | R | 54.4 |  | 28.44 |  |  | 0.69 |  | 0.11 | 11.29 |  | 5.1 | 0.12 | 100.13 | 55.0219
31°E Basement Ridge | H-D49-3 | C26 | 31.9583 | G | C | C | 55.45 |  | 27.62 |  |  | 0.62 |  | 0.1 | 10.49 |  | 5.57 | 0.15 | 100 | 50.9975
31°E Basement Ridge | H-D49-3 | P14 | 31.9583 | P | C | C | 54 |  | 28.47 |  |  | 0.55 |  | 0.13 | 11.55 |  | 4.86 | 0.13 | 99.68 | 56.7713
31°E Basement Ridge | H-D49-3 | P14 | 31.9583 | P | R | R | 53.73 |  | 28.67 |  |  | 0.65 |  | 0.14 | 11.72 |  | 4.82 | 0.11 | 99.84 | 57.3318
31°E Basement Ridge | H-D49-3 | C23 | 31.9583 | G | C | C1 | 55.92 |  | 27.19 |  |  | 0.62 |  | 0.09 | 9.99 |  | 5.84 | 0.14 | 99.8 | 48.5937
31°E Basement Ridge | H-D49-3 | C23 | 31.9583 | G | M | M1 | 53.9 |  | 28.56 |  |  | 0.59 |  | 0.13 | 11.59 |  | 4.95 | 0.11 | 99.83 | 56.4055
31°E Basement Ridge | H-D49-3 | C23 | 31.9583 | G | C | C2 | 54.49 |  | 28.08 |  |  | 0.63 |  | 0.12 | 11.11 |  | 5.18 | 0.11 | 99.72 | 54.2378
31°E Basement Ridge | H-D49-3 | C23 | 31.9583 | G | M | M2 | 55.78 |  | 27.33 |  |  | 0.64 |  | 0.07 | 10.23 |  | 5.67 | 0.15 | 99.88 | 49.9254
31°E Basement Ridge | H-D49-3 | C23 | 31.9583 | G | C | C | 54.9 |  | 27.9 |  |  | 0.62 |  | 0.12 | 10.83 |  | 5.32 | 0.13 | 99.82 | 52.9397
31°E Basement Ridge | H-D49-3 | C23 | 31.9583 | G | M | M | 54.43 |  | 28.02 |  |  | 0.62 |  | 0.11 | 11.03 |  | 5.23 | 0.12 | 99.57 | 53.8197
31°E Basement Ridge | H-D49-3 | C23 | 31.9583 | G | R | R | 54.09 |  | 28.15 |  |  | 0.68 |  | 0.14 | 11.28 |  | 5.06 | 0.11 | 99.52 | 55.1948
31°E Basement Ridge | H-D49-3 | C16 | 31.9583 | G | C | C | 54.19 |  | 28.46 |  |  | 0.63 |  | 0.14 | 11.47 |  | 5.01 | 0.12 | 100.02 | 55.8525
31°E Basement Ridge | H-D49-3 | C16 | 31.9583 | G | R | R | 54.5 |  | 28.17 |  |  | 0.64 |  | 0.11 | 11.16 |  | 5.21 | 0.13 | 99.92 | 54.2059
31°E Basement Ridge | H-D49-3 | PLAGRES | 31.9583 | P | C | C | 47.74 |  | 32.59 |  |  | 0.38 |  | 0.18 | 16.16 |  | 2.19 | 0 | 99.25 | 80.3058
31°E Basement Ridge | H-D49-3 | PLAGRES | 31.9583 | P | M | M | 49.06 |  | 31.78 |  |  | 0.39 |  | 0.2 | 15.29 |  | 2.73 | 0.04 | 99.49 | 75.5798
31°E Basement Ridge | H-D49-3 | PLAGRES | 31.9583 | P | R | R | 54.79 |  | 27.72 |  |  | 0.71 |  | 0.11 | 10.73 |  | 5.41 | 0.13 | 99.59 | 52.2902
5°W AVR | PS59-222-4 | P2 | -5.663 | P | M | Spectrum 1 | 49.88 |  | 31.72 | 0 | 0 | 0.57 |  | 0.26 | 14.83 | 0 | 2.95 | 0.06 | 100.27 | 73.5309
5°W AVR | PS59-222-4 | P2 | -5.663 | P | M | Spectrum 2 | 49.64 |  | 31.98 | 0 | 0 | 0.51 |  | 0.2 | 15.06 | 0 | 2.83 | 0.05 | 100.29 | 74.6237
5°W AVR | PS59-222-4 | P2 | -5.663 | P | C | Spectrum 3 | 47.73 |  | 33.35 | 0 | 0 | 0.44 |  | 0.19 | 16.42 | 0 | 2.03 | 0.03 | 100.18 | 81.7178
5°W AVR | PS59-222-4 | P2 | -5.663 | P | P | Spectrum 4 | 49.94 |  | 31.67 | 0 | 0 | 0.47 |  | 0.2 | 14.72 | 0 | 3.1 | 0.04 | 100.13 | 72.4059
5°W AVR | PS59-222-4 | P5 | -5.663 | P | M | Spectrum 5 | 49.11 |  | 32.27 | 0 | 0 | 0.49 |  | 0.2 | 15.41 | 0 | 2.65 | 0.06 | 100.2 | 76.2663
5°W AVR | PS59-222-4 | P5 | -5.663 | P | SC | Spectrum 6 | 50.87 |  | 31.13 | 0 | 0 | 0.51 |  | 0.26 | 14.13 | 0 | 3.43 | 0.06 | 100.39 | 69.4792
5°W AVR | PS59-222-4 | P5 | -5.663 | P | SC | Spectrum 7 | 50.96 |  | 30.88 | 0 | 0 | 0.47 |  | 0.24 | 13.97 | 0 | 3.42 | 0.07 | 100 | 69.2993
5°W AVR | PS59-222-4 | P5 | -5.663 | P | M | Spectrum 8 | 48.6 |  | 32.63 | 0 | 0 | 0.5 |  | 0.23 | 15.69 | 0 | 2.51 | 0.05 | 100.19 | 77.5498
5°W AVR | PS59-222-4 | P5 | -5.663 | PA | C | Spectrum 9 | 50.69 |  | 31.28 | 0 | 0 | 0.47 |  | 0.23 | 14.28 | 0 | 3.34 | 0.07 | 100.36 | 70.2612
5°W AVR | PS59-222-4 | P5 | -5.663 | PA | M | Spectrum 10 | 49.86 |  | 31.89 | 0 | 0 | 0.49 |  | 0.19 | 14.9 | 0 | 2.98 | 0.07 | 100.38 | 73.4255
5°W AVR | PS59-222-4 | P5 | -5.663 | P | SC | Spectrum 171 | 50.46 |  | 30.68 |  |  | 0.52 |  | 0.21 | 14.01 |  | 3.35 | 0.04 | 99.27 | 69.7978
5°W AVR | PS59-222-4 | P5 | -5.663 | P | SC | Spectrum 172 | 50.2 |  | 30.79 |  |  | 0.5 |  | 0.2 | 14.17 |  | 3.25 | 0.05 | 99.16 | 70.6688
5°W AVR | PS59-222-4 | P5 | -5.663 | P | SC | Spectrum 173 | 50.2 |  | 30.9 |  |  | 0.48 |  | 0.22 | 14.23 |  | 3.23 | 0.04 | 99.3 | 70.8838
5°W AVR | PS59-222-4 | P5 | -5.663 | P | M | Spectrum 174 | 49.84 |  | 30.99 |  |  | 0.47 |  | 0.21 | 14.44 |  | 3.05 | 0.05 | 99.05 | 72.347
5°W AVR | PS59-222-4 | P5 | -5.663 | P | M | Spectrum 176 | 48.45 |  | 31.92 |  |  | 0.5 |  | 0.19 | 15.4 |  | 2.51 | 0.05 | 99.03 | 77.2233
5°W AVR | PS59-222-4 | P7 | -5.663 | P | Q | Spectrum 11 | 52.69 |  | 29.45 | 0 | 0 | 0.94 |  | 0.38 | 12.77 | 0 | 4.16 | 0.07 | 100.46 | 62.9124
5°W AVR | PS59-222-4 | P7 | -5.663 | P | R | Spectrum 12 | 50.07 |  | 31.78 | 0 | 0 | 0.63 |  | 0.25 | 14.75 | 0 | 3.08 | 0.05 | 100.6 | 72.5755
5°W AVR | PS59-222-4 | P7 | -5.663 | P | M | Spectrum 13 | 48.43 |  | 32.72 | 0 | 0 | 0.51 |  | 0.21 | 15.82 | 0 | 2.38 | 0.05 | 100.13 | 78.6012
5°W AVR | PS59-222-4 | P7 | -5.663 | P | R | Spectrum 14 | 50.25 |  | 31.48 | 0 | 0 | 0.57 |  | 0.23 | 14.63 | 0 | 3.13 | 0.07 | 100.37 | 72.0898
5°W AVR | PS59-222-4 | P7 | -5.663 | P | MC | Spectrum 15 | 50.24 |  | 31.59 | 0 | 0 | 0.43 |  | 0.23 | 14.58 | 0 | 3.16 | 0.07 | 100.28 | 71.8282
5°W AVR | PS59-222-4 | P7 | -5.663 | P | MC | Spectrum 16 | 48.53 |  | 32.66 | 0 | 0 | 0.44 |  | 0.2 | 15.76 | 0 | 2.47 | 0.05 | 100.1 | 77.9049
5°W AVR | PS59-222-4 | P10 | -5.663 | P | R | Spectrum 17 | 49.8 |  | 31.85 | 0 | 0 | 0.58 |  | 0.25 | 14.88 | 0 | 2.9 | 0.05 | 100.31 | 73.9272
5°W AVR | PS59-222-4 | P10 | -5.663 | P | M | Spectrum 18 | 47.71 |  | 33.24 | 0 | 0 | 0.48 |  | 0.18 | 16.39 | 0 | 2.09 | 0.04 | 100.12 | 81.2507
5°W AVR | PS59-222-4 | P10 | -5.663 | P | C | Spectrum 19 | 47.58 |  | 33.58 | 0 | 0 | 0.46 |  | 0.2 | 16.71 | 0 | 1.96 | 0.04 | 100.52 | 82.4905
5°W AVR | PS59-222-4 | P10 | -5.663 | P | C | Spectrum 20 | 47.43 |  | 33.51 | 0 | 0 | 0.43 |  | 0.21 | 16.64 | 0 | 1.96 | 0.03 | 100.22 | 82.4298
5°W AVR | PS59-222-4 | P11 | -5.663 | P | Q | Spectrum 21 | 51.1 |  | 31.47 | 0 | 0 | 0.54 |  | 0.24 | 14.31 | 0 | 3.38 | 0.07 | 101.12 | 70.0559
5°W AVR | PS59-222-4 | P11 | -5.663 | P | M | Spectrum 22 | 48.67 |  | 33.08 | 0 | 0 | 0.46 |  | 0.21 | 16.06 | 0 | 2.36 | 0.04 | 100.88 | 78.9938
5°W AVR | PS59-222-4 | P11 | -5.663 | P | C | Spectrum 23 | 48.33 |  | 33.28 | 0 | 0 | 0.43 |  | 0.19 | 16.3 | 0 | 2.22 | 0.04 | 100.79 | 80.2269
5°W AVR | PS59-222-4 | P11 | -5.663 | P | M | Spectrum 24 | 49.93 |  | 32.1 | 0 | 0 | 0.45 |  | 0.2 | 15.1 | 0 | 2.89 | 0.07 | 100.74 | 74.2751
5°W AVR | PS59-222-4 | P11 | -5.663 | P | C | Spectrum 25 | 48.82 |  | 32.93 | 0 | 0 | 0.45 |  | 0.22 | 15.91 | 0 | 2.43 | 0.04 | 100.8 | 78.3458
5°W AVR | PS59-222-4 | P11 | -5.663 | P | M | Spectrum 26 | 48.86 |  | 33.05 | 0 | 0 | 0.44 |  | 0.2 | 15.94 | 0 | 2.45 | 0.05 | 100.99 | 78.2386
5°W AVR | PS59-222-4 | P11 | -5.663 | P | C | Spectrum 27 | 49.12 |  | 32.61 | 0 | 0 | 0.47 |  | 0.22 | 15.66 | 0 | 2.58 | 0.05 | 100.72 | 77.0334
5°W AVR | PS59-222-4 | P12 | -5.663 | P | SC | Spectrum 28 | 51.56 |  | 30.98 | 0 | 0 | 0.48 |  | 0.22 | 13.9 | 0 | 3.61 | 0.05 | 100.82 | 68.028
5°W AVR | PS59-222-4 | P12 | -5.663 | P | M | Spectrum 29 | 49.77 |  | 32.36 | 0 | 0 | 0.5 |  | 0.2 | 15.32 | 0 | 2.85 | 0.04 | 101.03 | 74.814
5°W AVR | PS59-222-4 | P12 | -5.663 | P | Q | Spectrum 30 | 52.64 |  | 29.92 | 0 | 0 | 0.89 |  | 0.39 | 13.34 | 0 | 3.96 | 0.07 | 101.21 | 65.0537
5°W AVR | PS59-222-4 | P12 | -5.663 | P | SC | Spectrum 181 | 51.25 |  | 30.32 |  |  | 0.48 |  | 0.22 | 13.62 |  | 3.65 | 0.07 | 99.61 | 67.3419
5°W AVR | PS59-222-4 | P12 | -5.663 | P | SC | Spectrum 182 | 51 |  | 30.35 |  |  | 0.48 |  | 0.24 | 13.66 |  | 3.59 | 0.05 | 99.36 | 67.7695
5°W AVR | PS59-222-4 | P12 | -5.663 | P | SC | Spectrum 183 | 50.98 |  | 30.31 |  |  | 0.5 |  | 0.22 | 13.58 |  | 3.64 | 0.07 | 99.3 | 67.3376
5°W AVR | PS59-222-4 | P12 | -5.663 | P | M | Spectrum 184 | 48.93 |  | 31.76 |  |  | 0.55 |  | 0.18 | 15.15 |  | 2.7 | 0.04 | 99.31 | 75.6139
5°W AVR | PS59-222-4 | P12 | -5.663 | P | M | Spectrum 185 | 50.29 |  | 30.98 |  |  | 0.53 |  | 0.22 | 14.28 |  | 3.24 | 0.05 | 99.59 | 70.8924
5°W AVR | PS59-222-4 | P12 | -5.663 | P | M | Spectrum 186 | 49.3 |  | 31.66 |  |  | 0.52 |  | 0.22 | 15.03 |  | 2.83 | 0.04 | 99.61 | 74.586
5°W AVR | PS59-222-4 | P13 | -5.663 | P | Q | Spectrum 31 | 52.63 |  | 29.46 | 0 | 0 | 0.79 |  | 0.43 | 13.12 | 0 | 4.08 | 0.07 | 100.59 | 63.9898
5°W AVR | PS59-222-4 | P13 | -5.663 | P | M | Spectrum 32 | 49.65 |  | 32.06 | 0 | 0 | 0.46 |  | 0.2 | 15.11 | 0 | 2.84 | 0.08 | 100.4 | 74.6197
5°W AVR | PS59-222-4 | P13 | -5.663 | P | C | Spectrum 33 | 50.55 |  | 31.5 | 0 | 0 | 0.45 |  | 0.24 | 14.54 | 0 | 3.23 | 0.07 | 100.58 | 71.3266
5°W AVR | PS59-222-4 | P13 | -5.663 | P | M | Spectrum 34 | 48.72 |  | 32.59 | 0 | 0 | 0.49 |  | 0.2 | 15.78 | 0 | 2.48 | 0.08 | 100.35 | 77.8572
5°W AVR | PS59-222-4 | P16 | -5.663 | P | SC | Spectrum 35 | 50.99 |  | 31.15 | 0 | 0 | 0.51 |  | 0.25 | 14.19 | 0 | 3.43 | 0.07 | 100.58 | 69.569
5°W AVR | PS59-222-4 | P16 | -5.663 | P | M | Spectrum 36 | 48.86 |  | 32.62 | 0 | 0 | 0.49 |  | 0.21 | 15.69 | 0 | 2.58 | 0.04 | 100.5 | 77.0673
5°W AVR | PS59-222-4 | P16 | -5.663 | P | M | Spectrum 37 | 48.84 |  | 32.6 | 0 | 0 | 0.51 |  | 0.19 | 15.62 | 0 | 2.59 | 0.05 | 100.4 | 76.9195
5°W AVR | PS59-222-4 | P16 | -5.663 | P | SC | Spectrum 38 | 50.89 |  | 31.23 | 0 | 0 | 0.5 |  | 0.23 | 14.27 | 0 | 3.33 | 0.05 | 100.5 | 70.3092
5°W AVR | PS59-222-4 | P16 | -5.663 | P | SC | Spectrum 187 | 50.34 |  | 30.88 |  |  | 0.52 |  | 0.24 | 14.2 |  | 3.28 | 0.06 | 99.52 | 70.5219
5°W AVR | PS59-222-4 | P16 | -5.663 | P | SC | Spectrum 188 | 50.6 |  | 30.54 |  |  | 0.47 |  | 0.2 | 13.87 |  | 3.48 | 0.03 | 99.2 | 68.774
5°W AVR | PS59-222-4 | P16 | -5.663 | P | SC | Spectrum 189 | 50.63 |  | 30.57 |  |  | 0.49 |  | 0.22 | 13.94 |  | 3.41 | 0.06 | 99.33 | 69.3159
5°W AVR | PS59-222-4 | P16 | -5.663 | P | SC | Spectrum 190 | 50.43 |  | 30.83 |  |  | 0.51 |  | 0.22 | 14.1 |  | 3.32 | 0.05 | 99.46 | 70.1215
5°W AVR | PS59-222-4 | P16 | -5.663 | P | SC | Spectrum 191 | 50.48 |  | 30.51 |  |  | 0.48 |  | 0.2 | 13.94 |  | 3.37 | 0.03 | 99.01 | 69.5663
5°W AVR | PS59-222-4 | P16 | -5.663 | P | SC | Spectrum 192 | 50.36 |  | 30.86 |  |  | 0.49 |  | 0.22 | 14.13 |  | 3.36 | 0.06 | 99.49 | 69.9147
5°W AVR | PS59-222-4 | P16 | -5.663 | P | SC | Spectrum 193 | 49.75 |  | 31.31 |  |  | 0.48 |  | 0.18 | 14.67 |  | 3.03 | 0.04 | 99.46 | 72.7925
5°W AVR | PS59-222-4 | P16 | -5.663 | P | P | Spectrum 194 | 48.62 |  | 32.06 |  |  | 0.49 |  | 0.18 | 15.45 |  | 2.54 | 0.03 | 99.36 | 77.071
5°W AVR | PS59-222-4 | P16 | -5.663 | P | P | Spectrum 195 | 48.51 |  | 32.18 |  |  | 0.56 |  | 0.18 | 15.52 |  | 2.44 | 0.03 | 99.42 | 77.8511
5°W AVR | PS59-222-4 | P16 | -5.663 | P | SC | Spectrum 196 | 50.74 |  | 30.67 |  |  | 0.47 |  | 0.23 | 14.01 |  | 3.37 | 0.05 | 99.54 | 69.6722
5°W AVR | PS59-222-1a | P10 | -5.663 | P | Q | Spectrum 42 | 51.08 |  | 30.48 | 0 | 0 | 0.7 |  | 0.24 | 13.58 | 0 | 3.63 | 0.06 | 99.77 | 67.3981
5°W AVR | PS59-222-1a | P10 | -5.663 | P | M | Spectrum 43 | 48.47 |  | 32.43 | 0 | 0 | 0.48 |  | 0.19 | 15.49 | 0 | 2.51 | 0.04 | 99.62 | 77.3256
5°W AVR | PS59-222-1a | P10 | -5.663 | P | C | Spectrum 44 | 47.52 |  | 33.14 | 0 | 0 | 0.41 |  | 0.2 | 16.22 | 0 | 2.13 | 0.05 | 99.68 | 80.799
5°W AVR | PS59-222-1a | P10 | -5.663 | P | C | Spectrum 45 | 47.17 |  | 32.97 | 0 | 0 | 0.73 |  | 0.17 | 16.2 | 0 | 2.05 | 0.05 | 99.33 | 81.3672
5°W AVR | PS59-222-1a | P11 | -5.663 | P | Q | Spectrum 46 | 52.68 |  | 29.23 | 0 | 0 | 0.84 |  | 0.34 | 12.67 | 0 | 4.26 | 0.07 | 100.09 | 62.1718
5°W AVR | PS59-222-1a | P11 | -5.663 | P | M | Spectrum 47 | 50.1 |  | 31.22 | 0 | 0 | 0.61 |  | 0.26 | 14.32 | 0 | 3.2 | 0.05 | 99.76 | 71.2055
5°W AVR | PS59-222-1a | P11 | -5.663 | P | M | Spectrum 48 | 50.04 |  | 31.24 | 0 | 0 | 0.56 |  | 0.23 | 14.4 | 0 | 3.12 | 0.06 | 99.64 | 71.8346
5°W AVR | PS59-222-1a | P11 | -5.663 | P | C | Spectrum 49 | 48.02 |  | 32.64 | 0 | 0 | 0.45 |  | 0.2 | 15.82 | 0 | 2.32 | 0.06 | 99.52 | 79.0275
5°W AVR | PS59-222-1 | P11 | -5.663 | P | P | Spectrum 43 | 49.6 |  | 31.35 |  |  | 0.48 |  | 0.2 | 14.66 |  | 2.94 | 0.06 | 99.3 | 73.3723
5°W AVR | PS59-222-1 | P11 | -5.663 | P | C | Spectrum 44 | 47.62 |  | 32.82 |  |  | 0.46 |  | 0.15 | 16.12 |  | 2.12 | 0.04 | 99.33 | 80.776
5°W AVR | PS59-222-1 | P11 | -5.663 | P | C | Spectrum 45 | 47.71 |  | 32.33 |  |  | 0.47 |  | 0.15 | 15.76 |  | 2.29 | 0.04 | 98.76 | 79.1799
5°W AVR | PS59-222-1 | P11 | -5.663 | P | P | Spectrum 46 | 49.52 |  | 31.17 |  |  | 0.52 |  | 0.2 | 14.56 |  | 2.98 | 0.03 | 98.98 | 72.9726
5°W AVR | PS59-222-1 | P11 | -5.663 | P | MIQ | Spectrum 47 | 53.53 |  | 28.31 |  |  | 0.84 |  | 0.31 | 11.81 |  | 4.57 | 0.1 | 99.47 | 58.8147
5°W AVR | PS59-222-1 | P11 | -5.663 | P | M | Spectrum 48 | 50.46 |  | 30.6 |  |  | 0.68 |  | 0.23 | 14.03 |  | 3.31 | 0.05 | 99.35 | 70.0804
5°W AVR | PS59-222-1a | P24 | -5.663 | P | Q | Spectrum 50 | 52.97 |  | 29.09 | 0 | 0 | 0.79 |  | 0.32 | 12.53 | 0 | 4.28 | 0.09 | 100.07 | 61.7996
5°W AVR | PS59-222-1a | P24 | -5.663 | P | R | Spectrum 51 | 48.55 |  | 32.62 | 0 | 0 | 0.48 |  | 0.21 | 15.68 | 0 | 2.44 | 0.05 | 100.05 | 78.0275
5°W AVR | PS59-222-1a | P24 | -5.663 | P | P | Spectrum 52 | 50.34 |  | 30.91 | 0 | 0 | 0.63 |  | 0.28 | 14.14 | 0 | 3.28 | 0.07 | 99.67 | 70.4338
5°W AVR | PS59-222-1a | P24 | -5.663 | P | M | Spectrum 53 | 49.09 |  | 32.13 | 0 | 0 | 0.43 |  | 0.24 | 15.23 | 0 | 2.69 | 0.05 | 99.85 | 75.7791
5°W AVR | PS59-222-1 | P24 | -5.663 | P | MIR | Spectrum 52 | 49.66 |  | 31.27 |  |  | 0.44 |  | 0.23 | 14.75 |  | 2.94 | 0.07 | 99.36 | 73.4917
5°W AVR | PS59-222-1 | P24 | -5.663 | P | C | Spectrum 53 | 48.71 |  | 32.1 |  |  | 0.41 |  | 0.21 | 15.57 |  | 2.48 | 0.04 | 99.52 | 77.6254
5°W AVR | PS59-222-1 | P24 | -5.663 | P | C | Spectrum 54 | 48.49 |  | 32.4 |  |  | 0.41 |  | 0.25 | 15.7 |  | 2.41 | 0.04 | 99.7 | 78.2605
5°W AVR | PS59-222-1 | P24 | -5.663 | P | P | Spectrum 55 | 50.44 |  | 31.22 |  |  | 0.46 |  | 0.23 | 14.53 |  | 3.12 | 0.06 | 100.05 | 72.0161
5°W AVR | PS59-222-1 | P24 | -5.663 | P | M | Spectrum 56 | 50.02 |  | 31.64 |  |  | 0.43 |  | 0.21 | 14.8 |  | 2.97 | 0.05 | 100.13 | 73.3596
5°W AVR | PS59-222-1 | P24 | -5.663 | P | M | Spectrum 57 | 49.2 |  | 32.15 |  |  | 0.49 |  | 0.2 | 15.45 |  | 2.59 | 0.06 | 100.14 | 76.7247
5°W AVR | PS59-222-1 | P24 | -5.663 | P | P | Spectrum 58 | 50.55 |  | 31.46 |  |  | 0.44 |  | 0.2 | 14.59 |  | 3.12 | 0.05 | 100.41 | 72.0991
5°W AVR | PS59-222-1 | P24 | -5.663 | P | M | Spectrum 59 | 48.75 |  | 32.56 |  |  | 0.41 |  | 0.21 | 15.88 |  | 2.41 | 0.05 | 100.27 | 78.4538
5°W AVR | PS59-222-1a | P25 | -5.663 | G | Q | Spectrum 54 | 52.58 |  | 29.37 | 0 | 0 | 0.8 |  | 0.31 | 12.74 | 0 | 4.24 | 0.08 | 100.11 | 62.4118
5°W AVR | PS59-222-1a | P25 | -5.663 | G | M | Spectrum 55 | 47.22 |  | 33.29 | 0 | 0 | 0.5 |  | 0.17 | 16.46 | 0 | 1.99 | 0.05 | 99.69 | 82.0491
5°W AVR | PS59-222-1a | P25 | -5.663 | G | C | Spectrum 56 | 47.53 |  | 33.03 | 0 | 0 | 0.44 |  | 0.17 | 16.2 | 0 | 2.13 | 0.05 | 99.54 | 80.7798
5°W AVR | PS59-222-1a | P28 | -5.663 | P | MIR | Spectrum 57 | 48.9 |  | 32.01 | 0 | 0 | 0.48 |  | 0.22 | 15.23 | 0 | 2.66 | 0.04 | 99.55 | 75.9843
5°W AVR | PS59-222-1a | P28 | -5.663 | P | SC | Spectrum 58 | 50.55 |  | 30.86 | 0 | 0 | 0.46 |  | 0.26 | 14.05 | 0 | 3.41 | 0.05 | 99.63 | 69.4828
5°W AVR | PS59-222-1a | P28 | -5.663 | P | Q | Spectrum 59 | 51.22 |  | 30.2 | 0 | 0 | 0.59 |  | 0.26 | 13.47 | 0 | 3.69 | 0.06 | 99.49 | 66.8568
5°W AVR | PS59-222-1a | P28 | -5.663 | P | R | Spectrum 60 | 47.83 |  | 32.52 | 0 | 0 | 0.56 |  | 0.19 | 15.87 | 0 | 2.26 | 0.05 | 99.28 | 79.51
5°W AVR | PS59-222-1 | P28 | -5.663 | P | P | Spectrum 60 | 50.63 |  | 30.8 |  |  | 0.43 |  | 0.22 | 14.07 |  | 3.39 | 0.08 | 99.62 | 69.6375
5°W AVR | PS59-222-1 | P28 | -5.663 | P | M | Spectrum 61 | 49.55 |  | 31.57 |  |  | 0.45 |  | 0.22 | 14.89 |  | 2.84 | 0.04 | 99.56 | 74.3409
5°W AVR | PS59-222-1 | P28 | -5.663 | P | P | Spectrum 62 | 50.29 |  | 31.06 |  |  | 0.43 |  | 0.23 | 14.39 |  | 3.19 | 0.07 | 99.67 | 71.3694
5°W AVR | PS59-222-1 | P28 | -5.663 | P | M | Spectrum 63 | 49.96 |  | 31.17 |  |  | 0.43 |  | 0.21 | 14.55 |  | 3.04 | 0.07 | 99.43 | 72.564
5°W AVR | PS59-222-1 | P28 | -5.663 | P | M | Spectrum 64 | 49.61 |  | 31.35 |  |  | 0.45 |  | 0.2 | 14.7 |  | 2.97 | 0.05 | 99.33 | 73.2269
5°W AVR | PS59-222-1 | P28 | -5.663 | P | SC | Spectrum 65 | 50.58 |  | 30.77 |  |  | 0.46 |  | 0.26 | 14.06 |  | 3.34 | 0.08 | 99.55 | 69.9358
5°W AVR | PS59-222-1 | P28 | -5.663 | P | P | Spectrum 66 | 49.24 |  | 31.85 |  |  | 0.51 |  | 0.21 | 15.08 |  | 2.76 | 0.06 | 99.71 | 75.1199
5°W AVR | PS59-222-1 | P28 | -5.663 | P | SC | Spectrum 67 | 50.12 |  | 31.26 |  |  | 0.45 |  | 0.22 | 14.52 |  | 3.14 | 0.04 | 99.75 | 71.8733
5°W AVR | PS59-222-1 | P28 | -5.663 | P |  | Spectrum 68 | 51.26 |  | 29.55 |  |  | 0.65 |  | 0.27 | 13.17 |  | 3.79 | 0.07 | 98.77 | 65.7563
5°W AVR | PS59-222-1 | P28 | -5.663 | P |  | Spectrum 69 | 47.46 |  | 32.36 |  |  | 0.44 |  | 0.17 | 15.98 |  | 2.13 | 0.04 | 98.57 | 80.5667
5°W AVR | PS59-222-1 | P28 | -5.663 | P |  | Spectrum 71 | 50.75 |  | 30.31 |  |  | 0.42 |  | 0.26 | 13.84 |  | 3.41 | 0.06 | 99.05 | 69.1625
5°W AVR | PS59-222-1 | P28 | -5.663 | P |  | Spectrum 72 | 49.39 |  | 31.27 |  |  | 0.43 |  | 0.23 | 14.77 |  | 2.91 | 0.04 | 99.06 | 73.7172
5°W AVR | PS59-222-1a | P30 | -5.663 | P | M | Spectrum 61 | 48.11 |  | 32.54 | 0 | 0 | 0.43 |  | 0.18 | 15.74 | 0 | 2.38 | 0.05 | 99.42 | 78.5158
5°W AVR | PS59-222-1a | P30 | -5.663 | P | Q | Spectrum 62 | 52.29 |  | 29.24 | 0 | 0 | 0.69 |  | 0.3 | 12.75 | 0 | 4.15 | 0.1 | 99.52 | 62.932
5°W AVR | PS59-222-1a | P30 | -5.663 | P | R | Spectrum 63 | 47.54 |  | 32.82 | 0 | 0 | 0.48 |  | 0.17 | 16.1 | 0 | 2.13 | 0.05 | 99.29 | 80.6835
5°W AVR | PS59-222-1a | P30 | -5.663 | P | C | Spectrum 64 | 47.4 |  | 33.07 | 0 | 0 | 0.38 |  | 0.19 | 16.23 | 0 | 2.04 | 0.05 | 99.37 | 81.4692
5°W AVR | PS59-222-1a | P30 | -5.663 | P | M | Spectrum 65 | 46.77 |  | 33.35 | 0 | 0 | 0.4 |  | 0.19 | 16.67 | 0 | 1.81 | 0.04 | 99.23 | 83.5781
5°W AVR | PS59-222-1a | P29 | -5.663 | P | R | Spectrum 66 | 49.53 |  | 31.8 | 0 | 0 | 0.46 |  | 0.21 | 14.89 | 0 | 2.93 | 0.05 | 99.88 | 73.7413
5°W AVR | PS59-222-1a | P29 | -5.663 | P | MC | Spectrum 67 | 48.24 |  | 32.54 | 0 | 0 | 0.45 |  | 0.2 | 15.69 | 0 | 2.41 | 0.06 | 99.59 | 78.2497
5°W AVR | PS59-222-1a | P29 | -5.663 | P | M | Spectrum 68 | 48.57 |  | 32.33 | 0 | 0 | 0.48 |  | 0.22 | 15.52 | 0 | 2.49 | 0.06 | 99.66 | 77.4994
5°W AVR | PS59-222-1a | P29 | -5.663 | P | SC | Spectrum 69 | 50.15 |  | 31.2 | 0 | 0 | 0.53 |  | 0.22 | 14.38 | 0 | 3.2 | 0.05 | 99.74 | 71.2911
5°W AVR | PS59-222-1a | P29 | -5.663 | P | SC | Spectrum 217 | 49.1558 | 0.083395 | 31.399 | 0 | 0 | 0.45021 | 0 | 0.21555 | 14.3539 | 0 | 2.9921 | 0 | 98.65 | 72.6099
5°W AVR | PS59-222-1a | P29 | -5.663 | P | M | Spectrum 218 | 47.7083 | 0.066726 | 32.424 | 0 | 0 | 0.46315 | 0 | 0.18241 | 15.4194 | 0 | 2.386 | 0 | 98.65 | 78.1239
5°W AVR | PS59-222-1b | P16 | -5.663 | P | Q | Spectrum 70 | 51.29 |  | 29.94 | 0 | 0 | 0.96 |  | 0.3 | 13.38 | 0 | 3.73 | 0.11 | 99.71 | 66.4683
5°W AVR | PS59-222-1b | P16 | -5.663 | P | M | Spectrum 72 | 48.36 |  | 32.58 | 0 | 0 | 0.56 |  | 0.19 | 15.73 | 0 | 2.49 | 0.07 | 99.97 | 77.7329
5°W AVR | PS59-222-1b | P16 | -5.663 | P | M | Spectrum 73 | 48.77 |  | 32.3 | 0 | 0 | 0.48 |  | 0.19 | 15.52 | 0 | 2.6 | 0.05 | 99.9 | 76.7366
5°W AVR | PS59-222-1b | P16 | -5.663 | P | SC | Spectrum 74 | 50.49 |  | 31.1 | 0 | 0 | 0.48 |  | 0.22 | 14.15 | 0 | 3.36 | 0.07 | 99.87 | 69.9444
5°W AVR | PS59-222-1 | P16 | -5.663 | P | SC | Spectrum 67 | 50.83 |  | 30.87 |  |  | 0.54 |  | 0.23 | 14.07 |  | 3.38 | 0.05 | 99.97 | 69.6999
5°W AVR | PS59-222-1 | P16 | -5.663 | P | SC | Spectrum 68 | 50.7 |  | 30.88 |  |  | 0.52 |  | 0.22 | 14.08 |  | 3.34 | 0.06 | 99.8 | 69.9657
5°W AVR | PS59-222-1 | P16 | -5.663 | P | SC | Spectrum 69 | 50.27 |  | 30.7 |  |  | 0.47 |  | 0.2 | 13.99 |  | 3.35 | 0.05 | 99.04 | 69.7677
5°W AVR | PS59-222-1 | P16 | -5.663 | P | SC | Spectrum 70 | 50.9 |  | 30.61 |  |  | 0.48 |  | 0.23 | 13.9 |  | 3.41 | 0.06 | 99.6 | 69.2547
5°W AVR | PS59-222-1 | P16 | -5.663 | P | SC | Spectrum 71 | 50.9 |  | 30.82 |  |  | 0.46 |  | 0.21 | 14.04 |  | 3.34 | 0.04 | 99.82 | 69.9058
5°W AVR | PS59-222-1 | P16 | -5.663 | P | SC | Spectrum 72 | 50.9 |  | 30.78 |  |  | 0.47 |  | 0.22 | 13.96 |  | 3.42 | 0.08 | 99.83 | 69.2841
5°W AVR | PS59-222-1 | P16 | -5.663 | P | SC | Spectrum 73 | 50.6 |  | 30.64 |  |  | 0.61 |  | 0.22 | 14.07 |  | 3.32 | 0.07 | 99.53 | 70.0768
5°W AVR | PS59-222-1b | P5 | -5.663 | P | Q | Spectrum 75 | 52.43 |  | 29.83 | 0 | 0 | 0.73 |  | 0.26 | 12.98 | 0 | 4.08 | 0.08 | 100.4 | 63.7422
5°W AVR | PS59-222-1b | P5 | -5.663 | P | M | Spectrum 76 | 48.58 |  | 32.8 | 0 | 0 | 0.48 |  | 0.21 | 15.74 | 0 | 2.44 | 0.05 | 100.3 | 78.0929
5°W AVR | PS59-222-1b | P5 | -5.663 | P | P | Spectrum 77 | 47.74 |  | 33.01 | 0 | 0 | 0.4 |  | 0.2 | 16.21 | 0 | 2.16 | 0.04 | 99.76 | 80.5714
5°W AVR | PS59-222-1b | P5 | -5.663 | P | C | Spectrum 78 | 47.33 |  | 33.37 | 0 | 0 | 0.4 |  | 0.2 | 16.53 | 0 | 1.96 | 0.05 | 99.84 | 82.3336
5°W AVR | PS59-222-1 | P5 | -5.663 | P | C | Spectrum 74 | 47.43 |  | 33.04 |  |  | 0.37 |  | 0.17 | 16.38 |  | 2.02 | 0.05 | 99.45 | 81.7551
5°W AVR | PS59-222-1 | P5 | -5.663 | P | C | Spectrum 75 | 48.23 |  | 32.57 |  |  | 0.39 |  | 0.19 | 15.8 |  | 2.38 | 0.03 | 99.59 | 78.5799
5°W AVR | PS59-222-1 | P5 | -5.663 | P | P | Spectrum 76 | 49.68 |  | 31.42 |  |  | 0.42 |  | 0.22 | 14.75 |  | 2.98 | 0.05 | 99.53 | 73.2276
5°W AVR | PS59-222-1 | P5 | -5.663 | P | P | Spectrum 77 | 49.16 |  | 31.75 |  |  | 0.4 |  | 0.2 | 15.13 |  | 2.72 | 0.05 | 99.42 | 75.4531
5°W AVR | PS59-222-1 | P5 | -5.663 | P | C | Spectrum 79 | 47.61 |  | 32.91 |  |  | 0.37 |  | 0.17 | 16.25 |  | 2.09 | 0.04 | 99.44 | 81.1197
5°W AVR | PS59-222-1 | P5 | -5.663 | P | M | Spectrum 80 | 48.84 |  | 32.21 |  |  | 0.46 |  | 0.2 | 15.48 |  | 2.55 | 0.04 | 99.78 | 77.0358
5°W AVR | PS59-222-1 | P5 | -5.663 | P | M | Spectrum 81 | 48.53 |  | 32.29 |  |  | 0.51 |  | 0.21 | 15.56 |  | 2.46 | 0.03 | 99.59 | 77.7546
5°W AVR | PS59-222-1 | P5 | -5.663 | P | C | Spectrum 82 | 47.43 |  | 33.07 |  |  | 0.46 |  | 0.18 | 16.38 |  | 2.06 | 0.02 | 99.6 | 81.4608
5°W AVR | PS59-222-1b | P3 | -5.663 | P | SC | Spectrum 80 | 49.81 |  | 31.16 | 0 | 0 | 0.51 |  | 0.25 | 14.39 | 0 | 3.12 | 0.05 | 99.3 | 71.8206
5°W AVR | PS59-222-1b | P3 | -5.663 | P | M | Spectrum 81 | 48.52 |  | 32.07 | 0 | 0 | 0.55 |  | 0.2 | 15.32 | 0 | 2.52 | 0.07 | 99.25 | 77.0614
5°W AVR | PS59-222-1b | P3 | -5.663 | P | Q | Spectrum 82 | 51.39 |  | 29.68 | 0 | 0 | 0.77 |  | 0.3 | 13.22 | 0 | 3.73 | 0.06 | 99.15 | 66.1996
5°W AVR | PS59-222-1 | P3 | -5.663 | P | MIQ | Spectrum 83 | 53.15 |  | 28.52 |  |  | 0.92 |  | 0.3 | 12.08 |  | 4.51 | 0.07 | 99.55 | 59.6796
5°W AVR | PS59-222-1 | P3 | -5.663 | P | MIR | Spectrum 84 | 48.19 |  | 32.29 |  |  | 0.52 |  | 0.19 | 15.63 |  | 2.39 | 0.02 | 99.23 | 78.3262
5°W AVR | PS59-222-1 | P3 | -5.663 | P | SC | Spectrum 85 | 50 |  | 31.01 |  |  | 0.49 |  | 0.2 | 14.37 |  | 3.12 | 0.05 | 99.25 | 71.7924
5°W AVR | PS59-222-1 | P3 | -5.663 | P | SC | Spectrum 86 | 49.64 |  | 31.1 |  |  | 0.48 |  | 0.23 | 14.46 |  | 3.06 | 0.04 | 99.02 | 72.3092
5°W AVR | PS59-222-1 | P3 | -5.663 | P | Q | Spectrum 87 | 54.37 |  | 27.7 |  |  | 1 |  | 0.29 | 11.25 |  | 4.93 | 0.11 | 99.64 | 55.7719
5°W AVR | PS59-222-1 | P3 | -5.663 | P | M | Spectrum 88 | 48.06 |  | 32.29 |  |  | 0.56 |  | 0.18 | 15.67 |  | 2.37 | 0.04 | 99.16 | 78.5117
5°W AVR | PS59-222-1 | P3 | -5.663 | P | SC | Spectrum 89 | 49.95 |  | 31.1 |  |  | 0.53 |  | 0.22 | 14.37 |  | 3.14 | 0.06 | 99.36 | 71.6629
5°W AVR | PS59-222-1b | P15 | -5.663 | P | Q | Spectrum 83 | 53.42 |  | 29.3 | 0 | 0 | 0.65 |  | 0.27 | 12.45 | 0 | 4.5 | 0.07 | 100.66 | 60.4565
5°W AVR | PS59-222-1b | P15 | -5.663 | P | M | Spectrum 84 | 48.86 |  | 32.55 | 0 | 0 | 0.44 |  | 0.21 | 15.52 | 0 | 2.61 | 0.06 | 100.25 | 76.668
5°W AVR | PS59-222-1b | P15 | -5.663 | GM | GM | Spectrum 85 | 52.86 |  | 29.11 | 0 | 0 | 1.03 |  | 0.36 | 12.67 | 0 | 4.27 | 0.09 | 100.39 | 62.1166
5°W AVR | PS59-222-1b | P15 | -5.663 | P | C | Spectrum 86 | 47.48 |  | 33.55 | 0 | 0 | 0.41 |  | 0.18 | 16.62 | 0 | 1.93 | 0.05 | 100.21 | 82.6348
5°W AVR | PS59-222-1 | P15 | -5.663 | P | R | Spectrum 90 | 48.81 |  | 31.89 |  |  | 0.48 |  | 0.17 | 15.23 |  | 2.66 | 0.04 | 99.29 | 75.9843
5°W AVR | PS59-222-1 | P15 | -5.663 | P | M | Spectrum 91 | 48.28 |  | 32.09 |  |  | 0.44 |  | 0.2 | 15.56 |  | 2.46 | 0.04 | 99.05 | 77.7546
5°W AVR | PS59-222-1 | P15 | -5.663 | P | M | Spectrum 92 | 48.56 |  | 31.89 |  |  | 0.45 |  | 0.18 | 15.29 |  | 2.59 | 0.03 | 98.99 | 76.5383
5°W AVR | PS59-222-1 | P15 | -5.663 | P | M | Spectrum 93 | 48.26 |  | 32.18 |  |  | 0.42 |  | 0.18 | 15.53 |  | 2.43 | 0.05 | 99.05 | 77.9329
5°W AVR | PS59-222-1 | P15 | -5.663 | P | C | Spectrum 94 | 46.63 |  | 33.18 |  |  | 0.39 |  | 0.15 | 16.59 |  | 1.83 | 0.06 | 98.84 | 83.3601
5°W AVR | PS59-222-1 | P15 | -5.663 | P | C | Spectrum 95 | 46.74 |  | 33.17 |  |  | 0.4 |  | 0.14 | 16.55 |  | 1.78 | 0.04 | 98.83 | 83.7079
5°W AVR | PS59-222-1 | P15 | -5.663 | P | C | Spectrum 96 | 47.51 |  | 32.73 |  |  | 0.43 |  | 0.16 | 16.1 |  | 2.08 | 0.04 | 99.05 | 81.051
5°W AVR | PS59-222-1b | P13 | -5.663 | P | Q | Spectrum 87 | 54.41 |  | 28.05 | 0 | 0 | 1.05 |  | 0.27 | 11.37 | 0 | 4.96 | 0.11 | 100.22 | 55.8839
5°W AVR | PS59-222-1b | P13 | -5.663 | P | M | Spectrum 88 | 50.22 |  | 31.25 | 0 | 0 | 0.56 |  | 0.24 | 14.35 | 0 | 3.22 | 0.05 | 99.89 | 71.1206
5°W AVR | PS59-222-1b | P13 | -5.663 | P | R | Spectrum 89 | 51.53 |  | 30.41 | 0 | 0 | 0.64 |  | 0.27 | 13.45 | 0 | 3.79 | 0.06 | 100.16 | 66.2285
5°W AVR | PS59-222-1b | P13 | -5.663 | P | C | Spectrum 90 | 51.12 |  | 30.64 | 0 | 0 | 0.46 |  | 0.25 | 13.81 | 0 | 3.54 | 0.07 | 99.88 | 68.312
5°W AVR | PS59-222-1b | P20 | -5.663 | P | Q | Spectrum 91 | 52.36 |  | 29.51 | 0 | 0 | 0.68 |  | 0.32 | 12.92 | 0 | 4.09 | 0.09 | 99.98 | 63.5784
5°W AVR | PS59-222-1b | P20 | -5.663 | P | M | Spectrum 92 | 48.18 |  | 32.54 | 0 | 0 | 0.46 |  | 0.2 | 15.77 | 0 | 2.36 | 0.05 | 99.56 | 78.6898
5°W AVR | PS59-222-1b | P20 | -5.663 | P | GM | Spectrum 93 | 52.43 |  | 29.04 | 0 | 0 | 1.04 |  | 0.43 | 12.84 | 0 | 4.18 | 0.11 | 100.06 | 62.9281
5°W AVR | PS59-222-1b | P20 | -5.663 | P | C | Spectrum 94 | 48.62 |  | 32.26 | 0 | 0 | 0.48 |  | 0.18 | 15.43 | 0 | 2.58 | 0.05 | 99.61 | 76.7706
5°W AVR | PS59-222-1b | P20 | -5.663 | P | C | Spectrum 95 | 48.92 |  | 32.1 | 0 | 0 | 0.47 |  | 0.2 | 15.32 | 0 | 2.69 | 0.05 | 99.74 | 75.887
5°W AVR | PS59-222-1b | P36 | -5.663 | P | Q | Spectrum 96 | 51.17 |  | 30.62 | 0 | 0 | 0.63 |  | 0.26 | 13.91 | 0 | 3.55 | 0.06 | 100.2 | 68.407
5°W AVR | PS59-222-1b | P36 | -5.663 | P | R | Spectrum 97 | 49.79 |  | 31.85 | 0 | 0 | 0.47 |  | 0.23 | 14.85 | 0 | 2.98 | 0.05 | 100.21 | 73.3598
5°W AVR | PS59-222-1b | P36 | -5.663 | P | MIR | Spectrum 98 | 48.27 |  | 32.85 | 0 | 0 | 0.48 |  | 0.19 | 15.94 | 0 | 2.34 | 0.04 | 100.1 | 79.0105
5°W AVR | PS59-222-1b | P34 | -5.663 | P | Q | Spectrum 99 | 51.28 |  | 30.66 | 0 | 0 | 0.59 |  | 0.25 | 13.82 | 0 | 3.55 | 0.09 | 100.25 | 68.2665
5°W AVR | PS59-222-1b | P34 | -5.663 | P | M | Spectrum 101 | 50.04 |  | 31.63 | 0 | 0 | 0.48 |  | 0.22 | 14.66 | 0 | 3.06 | 0.06 | 100.14 | 72.5834
5°W AVR | PS59-222-1b | P34 | -5.663 | P | C | Spectrum 102 | 49.13 |  | 32.38 | 0 | 0 | 0.55 |  | 0.22 | 15.46 | 0 | 2.61 | 0.04 | 100.4 | 76.5986
5°W AVR | PS59-222-1b | P34 | -5.663 | P | P | Spectrum 103 | 50.08 |  | 31.67 | 0 | 0 | 0.5 |  | 0.24 | 14.76 | 0 | 2.99 | 0.04 | 100.28 | 73.1751
5°W AVR | PS59-222-1 | P34 | -5.663 | P | MIR | Spectrum 97 | 48.91 |  | 31.77 |  |  | 0.46 |  | 0.18 | 15.07 |  | 2.73 | 0.05 | 99.17 | 75.3113
5°W AVR | PS59-222-1 | P34 | -5.663 | P | P | Spectrum 98 | 49.55 |  | 31.31 |  |  | 0.49 |  | 0.19 | 14.48 |  | 3.01 | 0.05 | 99.08 | 72.6653
5°W AVR | PS59-222-1 | P34 | -5.663 | P | P | Spectrum 99 | 48.8 |  | 31.86 |  |  | 0.47 |  | 0.18 | 15.12 |  | 2.65 | 0.05 | 99.14 | 75.9207
5°W AVR | PS59-222-1 | P34 | -5.663 | P | M | Spectrum 100 | 49.66 |  | 31.39 |  |  | 0.46 |  | 0.2 | 14.63 |  | 2.96 | 0.04 | 99.35 | 73.1994
5°W AVR | PS59-222-1 | P34 | -5.663 | P | M | Spectrum 101 | 48.51 |  | 32.24 |  |  | 0.45 |  | 0.19 | 15.5 |  | 2.45 | 0.02 | 99.37 | 77.7582
5°W AVR | PS59-222-1 | P34 | -5.663 | P | M | Spectrum 103 | 48.64 |  | 32.23 |  |  | 0.44 |  | 0.17 | 15.46 |  | 2.53 | 0.05 | 99.52 | 77.152
5°W AVR | PS59-222-1 | P34 | -5.663 | P | MIR | Spectrum 104 | 50.1 |  | 31.38 |  |  | 0.5 |  | 0.23 | 14.53 |  | 3.06 | 0.03 | 99.83 | 72.4058
5°W AVR | PS59-222-1 | P34 | -5.663 | P | MIR | Spectrum 105 | 50.5 |  | 31 |  |  | 0.48 |  | 0.2 | 14.22 |  | 3.28 | 0.05 | 99.74 | 70.5512
5°W AVR | PS59-222-1 | P34 | -5.663 | P | MIR | Spectrum 106 | 50.05 |  | 31.25 |  |  | 0.45 |  | 0.23 | 14.58 |  | 3.05 | 0.04 | 99.65 | 72.5396
5°W AVR | PS59-222-1 | P34 | -5.663 | P | C | Spectrum 107 | 48.66 |  | 32.34 |  |  | 0.47 |  | 0.15 | 15.62 |  | 2.5 | 0.03 | 99.77 | 77.5414
5°W AVR | PS59-222-1 | P34 | -5.663 | P | P | Spectrum 108 | 50.24 |  | 31.19 |  |  | 0.46 |  | 0.18 | 14.41 |  | 3.13 | 0.06 | 99.68 | 71.7839
5°W AVR | PS59-222-1 | P34 | -5.663 | P | P | Spectrum 109 | 50.98 |  | 30.51 |  |  | 0.46 |  | 0.19 | 13.82 |  | 3.49 | 0.06 | 99.51 | 68.6347
5°W AVR | PS59-222-1 | P34 | -5.663 | P | C | Spectrum 110 | 49.97 |  | 31.3 |  |  | 0.53 |  | 0.2 | 14.58 |  | 3.05 | 0.04 | 99.67 | 72.5396
5°W AVR | PS59-222-1 | P34 | -5.663 | P | P | Spectrum 111 | 51.62 |  | 30.29 |  |  | 0.52 |  | 0.21 | 13.46 |  | 3.7 | 0.04 | 99.86 | 66.7804
5°W AVR | PS59-222-1 | P34 | -5.663 | P | C | Spectrum 112 | 49.17 |  | 31.9 |  |  | 0.47 |  | 0.19 | 15.08 |  | 2.71 | 0.05 | 99.58 | 75.46
5°W AVR | PS59-222-1 | P34 | -5.663 | P | P | Spectrum 113 | 50.78 |  | 30.58 |  |  | 0.49 |  | 0.21 | 13.8 |  | 3.45 | 0.05 | 99.35 | 68.8512
5°W AVR | PS59-222-1 | P34 | -5.663 | P | C | Spectrum 114 | 49.74 |  | 31.6 |  |  | 0.56 |  | 0.2 | 14.81 |  | 2.9 | 0.06 | 99.87 | 73.8362
5°W AVR | PS59-222-1 | P34 | -5.663 | P | P | Spectrum 115 | 50.69 |  | 30.68 |  |  | 0.52 |  | 0.2 | 14.06 |  | 3.36 | 0.05 | 99.55 | 69.8101
5°W AVR | PS59-222-1b | P2 | -5.663 | PA | Q | Spectrum 104 | 53.45 |  | 28.97 | 0 | 0 | 0.77 |  | 0.3 | 12.22 | 0 | 4.5 | 0.09 | 100.3 | 60.0098
5°W AVR | PS59-222-1b | P2 | -5.663 | PA | C | Spectrum 105 | 49.13 |  | 32.08 | 0 | 0 | 0.51 |  | 0.22 | 15.22 | 0 | 2.73 | 0.05 | 99.94 | 75.495
5°W AVR | PS59-222-1b | P2 | -5.663 | P | MC | Spectrum 106 | 48.5 |  | 32.44 | 0 | 0 | 0.51 |  | 0.2 | 15.63 | 0 | 2.5 | 0.04 | 99.82 | 77.5526
5°W AVR | PS59-222-1b | P2 | -5.663 | P | MC | Spectrum 107 | 48.17 |  | 32.74 | 0 | 0 | 0.5 |  | 0.17 | 15.94 | 0 | 2.35 | 0.05 | 99.92 | 78.9397
5°W AVR | PS59-222-15 | P2 | -5.663 | P | Q | Spectrum 108 | 52.8 |  | 29.23 | 0 | 0 | 0.76 |  | 0.25 | 12.52 | 0 | 4.34 | 0.09 | 100 | 61.4515
5°W AVR | PS59-222-15 | P2 | -5.663 | P | C | Spectrum 109 | 47.85 |  | 32.89 | 0 | 0 | 0.44 |  | 0.15 | 16.09 | 0 | 2.24 | 0.04 | 99.7 | 79.8766
5°W AVR | PS59-222-15 | P2 | -5.663 | P | C | Spectrum 110 | 47.64 |  | 32.97 | 0 | 0 | 0.39 |  | 0.21 | 16.24 | 0 | 2.16 | 0.04 | 99.65 | 80.6004
5°W AVR | PS59-222-15 | P2 | -5.663 | P | R | Spectrum 111 | 49.63 |  | 31.57 | 0 | 0 | 0.4 |  | 0.26 | 14.9 | 0 | 2.96 | 0.05 | 99.78 | 73.5566
5°W AVR | PS59-222-15 | P4 | -5.663 | MP | Q | Spectrum 112 | 57.21 |  | 26.41 | 0 | 0 | 0.92 |  | 0.1 | 8.94 | 0 | 6.4 | 0.17 | 100.15 | 43.5638
5°W AVR | PS59-222-15 | P4 | -5.663 | MP | M | Spectrum 113 | 50.67 |  | 30.67 | 0 | 0 | 0.59 |  | 0.24 | 13.93 | 0 | 3.44 | 0.07 | 99.61 | 69.114
5°W AVR | PS59-222-15 | P4 | -5.663 | MP | C | Spectrum 114 | 47.26 |  | 33.17 | 0 | 0 | 0.46 |  | 0.12 | 16.28 | 0 | 2.09 | 0.04 | 99.42 | 81.1479
5°W AVR | PS59-222-15 | P6 | -5.663 | P | Q | Spectrum 115 | 52.67 |  | 29.37 | 0 | 0 | 0.69 |  | 0.23 | 12.54 | 0 | 4.3 | 0.08 | 99.89 | 61.7084
5°W AVR | PS59-222-15 | P6 | -5.663 | P | M | Spectrum 116 | 48.66 |  | 32.3 | 0 | 0 | 0.51 |  | 0.19 | 15.44 | 0 | 2.61 | 0.04 | 99.77 | 76.5754
5°W AVR | PS59-222-15 | P6 | -5.663 | P | M | Spectrum 117 | 48.39 |  | 32.46 | 0 | 0 | 0.54 |  | 0.2 | 15.63 | 0 | 2.5 | 0.06 | 99.78 | 77.5526
5°W AVR | PS59-222-15 | P6 | -5.663 | P | M | Spectrum 118 | 47.79 |  | 32.8 | 0 | 0 | 0.44 |  | 0.22 | 16 | 0 | 2.26 | 0.04 | 99.55 | 79.6426
5°W AVR | PS59-222-15 | P6 | -5.663 | P | C | Spectrum 119 | 48.14 |  | 32.49 | 0 | 0 | 0.45 |  | 0.21 | 15.7 | 0 | 2.41 | 0.08 | 99.49 | 78.2605
5°W AVR | PS59-222-15 | P7 | -5.663 | P | R | Spectrum 120 | 49.98 |  | 31.54 | 0 | 0 | 0.53 |  | 0.21 | 14.62 | 0 | 3.11 | 0.07 | 100.07 | 72.2049
5°W AVR | PS59-222-15 | P7 | -5.663 | P | C | Spectrum 121 | 52.19 |  | 29.99 | 0 | 0 | 0.49 |  | 0.22 | 12.99 | 0 | 4.03 | 0.08 | 99.98 | 64.0444
5°W AVR | PS59-222-15 | P7 | -5.663 | P | C | Spectrum 122 | 52.1 |  | 30.22 | 0 | 0 | 0.49 |  | 0.2 | 13.01 | 0 | 4.03 | 0.05 | 100.11 | 64.0798
5°W AVR | PS59-222-15 | P9 | -5.663 | MP | Q | Spectrum 123 | 52 |  | 29.92 | 0 | 0 | 0.75 |  | 0.3 | 13.2 | 0 | 3.95 | 0.08 | 100.21 | 64.8711
5°W AVR | PS59-222-15 | P9 | -5.663 | MP | M | Spectrum 124 | 51.54 |  | 30.35 | 0 | 0 | 0.58 |  | 0.26 | 13.54 | 0 | 3.71 | 0.06 | 100.04 | 66.8519
5°W AVR | PS59-222-15 | P9 | -5.663 | MP | M | Spectrum 125 | 50.9 |  | 30.84 | 0 | 0 | 0.52 |  | 0.25 | 13.97 | 0 | 3.45 | 0.07 | 99.99 | 69.1132
5°W AVR | PS59-222-15 | P9 | -5.663 | MP | C | Spectrum 126 | 46.93 |  | 33.64 | 0 | 0 | 0.42 |  | 0.18 | 16.78 | 0 | 1.82 | 0.06 | 99.83 | 83.5927
5°W AVR | PS59-222-15 | P9 | -5.663 | MP | Q | Spectrum 46 | 51.94 |  | 29.07 |  |  | 0.78 |  | 0.34 | 12.66 |  | 4.06 | 0.07 | 98.93 | 63.2776
5°W AVR | PS59-222-15 | P9 | -5.663 | MP | M | Spectrum 47 | 50.99 |  | 29.99 |  |  | 0.57 |  | 0.23 | 13.44 |  | 3.64 | 0.08 | 98.94 | 67.1093
5°W AVR | PS59-222-15 | P9 | -5.663 | MP | M | Spectrum 48 | 50.63 |  | 30.26 |  |  | 0.55 |  | 0.22 | 13.66 |  | 3.51 | 0.05 | 98.88 | 68.2598
5°W AVR | PS59-222-15 | P9 | -5.663 | MP | C | Spectrum 49 | 46.63 |  | 33.36 |  |  | 0.43 |  | 0.15 | 16.71 |  | 1.8 | 0.04 | 99.11 | 83.6867
5°W AVR | PS59-222-15 | P9 | -5.663 | MP | M | Spectrum 50 | 50.38 |  | 30.6 |  |  | 0.51 |  | 0.24 | 13.97 |  | 3.31 | 0.04 | 99.05 | 69.9904
5°W AVR | PS59-222-15 | P10 | -5.663 | P | Q | Spectrum 127 | 53.26 |  | 28.81 | 0 | 0 | 0.94 |  | 0.32 | 12.13 | 0 | 4.49 | 0.12 | 100.07 | 59.8858
5°W AVR | PS59-222-15 | P10 | -5.663 | P | M | Spectrum 128 | 47.48 |  | 33.18 | 0 | 0 | 0.44 |  | 0.23 | 16.37 | 0 | 2.07 | 0.03 | 99.79 | 81.3783
5°W AVR | PS59-222-15 | P10 | -5.663 | P | C | Spectrum 129 | 47.97 |  | 32.77 | 0 | 0 | 0.38 |  | 0.23 | 15.97 | 0 | 2.25 | 0.06 | 99.64 | 79.684
5°W AVR | PS59-222-15 | P10 | -5.663 | P | C | Spectrum 130 | 48.19 |  | 32.57 | 0 | 0 | 0.39 |  | 0.23 | 15.89 | 0 | 2.34 | 0.06 | 99.67 | 78.9584
5°W AVR | PS59-222-15 | P12 | -5.663 | PA | Q | Spectrum 132 | 52.82 |  | 29.89 | 0 | 0 | 0.64 |  | 0.26 | 12.86 | 0 | 4.17 | 0.09 | 100.73 | 63.0202
5°W AVR | PS59-222-15 | P12 | -5.663 | PA | C | Spectrum 133 | 48.64 |  | 32.69 | 0 | 0 | 0.5 |  | 0.18 | 15.73 | 0 | 2.47 | 0.07 | 100.29 | 77.8721
5°W AVR | PS59-222-15 | P12 | -5.663 | P | C | Spectrum 134 | 48.65 |  | 32.46 | 0 | 0 | 0.45 |  | 0.2 | 15.6 | 0 | 2.53 | 0.05 | 99.94 | 77.3106
5°W AVR | PS59-222-15 | P14 | -5.663 | P | M | Spectrum 135 | 51.61 |  | 30.36 | 0 | 0 | 0.67 |  | 0.27 | 13.45 | 0 | 3.77 | 0.09 | 100.22 | 66.3467
5°W AVR | PS59-222-15 | P14 | -5.663 | P | C | Spectrum 136 | 51.86 |  | 30.19 | 0 | 0 | 0.53 |  | 0.23 | 13.27 | 0 | 3.86 | 0.07 | 100.02 | 65.5142
5°W AVR | PS59-222-15 | P14 | -5.663 | P | C | Spectrum 137 | 51.81 |  | 30.16 | 0 | 0 | 0.51 |  | 0.21 | 13.11 | 0 | 3.94 | 0.07 | 99.8 | 64.7729
5°W AVR | PS59-222-15 | P15 | -5.663 | MP | C | Spectrum 138 | 47.07 |  | 33.44 | 0 | 0 | 0.37 |  | 0.21 | 16.61 | 0 | 1.87 | 0.04 | 99.63 | 83.0749
5°W AVR | PS59-222-15 | P15 | -5.663 | MP | Q | Spectrum 139 | 52.18 |  | 29.8 | 0 | 0 | 0.62 |  | 0.25 | 13.03 | 0 | 4 | 0.07 | 99.95 | 64.2869
5°W AVR | PS59-222-15 | P15 | -5.663 | MP | M | Spectrum 140 | 47.52 |  | 33.03 | 0 | 0 | 0.5 |  | 0.16 | 16.2 | 0 | 2.05 | 0.05 | 99.52 | 81.3672
5°W AVR | PS59-222-15 | P16 | -5.663 | P | P | Spectrum 141 | 48.52 |  | 32.5 | 0 | 0 | 0.45 |  | 0.21 | 15.66 | 0 | 2.44 | 0.07 | 99.85 | 78.0056
5°W AVR | PS59-222-15 | P16 | -5.663 | P | SC | Spectrum 142 | 49.76 |  | 31.63 | 0 | 0 | 0.42 |  | 0.22 | 14.72 | 0 | 3.04 | 0.06 | 99.84 | 72.7946
5°W AVR | PS59-222-15 | P16 | -5.663 | P | P | Spectrum 143 | 48.4 |  | 32.56 | 0 | 0 | 0.4 |  | 0.2 | 15.74 | 0 | 2.43 | 0.06 | 99.78 | 78.163
5°W AVR | PS59-222-15 | P16 | -5.663 | P | Q | Spectrum 144 | 52.29 |  | 29.55 | 0 | 0 | 0.69 |  | 0.28 | 12.98 | 0 | 4.1 | 0.08 | 99.96 | 63.6291
5°W AVR | PS59-222-15 | P16 | -5.663 | P | M | Spectrum 145 | 48.51 |  | 32.33 | 0 | 0 | 0.49 |  | 0.19 | 15.48 | 0 | 2.57 | 0.04 | 99.61 | 76.8973
5°W AVR | PS59-222-15 | P16 | -5.663 | P | P | Spectrum 363 | 48.6196 | 0.083429 | 32.6593 | 0 | 0 | 0.42466 | 0 | 0.21564 | 15.4095 | 0 | 2.5079 | 0 | 99.92 | 77.2486
5°W AVR | PS59-222-15 | P16 | -5.663 | P | P | Spectrum 364 | 48.3061 | 0.083405 | 32.7065 | 0 | 0 | 0.42454 | 0 | 0.23216 | 15.5309 | 0 | 2.4263 | 0 | 99.71 | 77.9599
5°W AVR | PS59-222-15 | P16 | -5.663 | P | P | Spectrum 365 | 48.7927 | 0.10007 | 32.6651 | 0 | 0 | 0.48881 | 0 | 0.21555 | 15.3334 | 0 | 2.5743 | 0 | 100.17 | 76.6977
5°W AVR | PS59-222-15 | P16 | -5.663 | P | SC | Spectrum 362 | 49.9518 | 0.10008 | 31.7797 | 0 | 0 | 0.3988 | 0 | 0.23215 | 14.4811 | 0 | 3.0463 | 0 | 99.99 | 72.428
5°W AVR | PS59-222-15 | P17 | -5.663 | P | Q | Spectrum 146 | 52.01 |  | 29.67 | 0 | 0 | 0.68 |  | 0.24 | 12.94 | 0 | 4.07 | 0.08 | 99.7 | 63.7276
5°W AVR | PS59-222-15 | P17 | -5.663 | P | M | Spectrum 147 | 50.42 |  | 30.75 | 0 | 0 | 0.52 |  | 0.25 | 13.96 | 0 | 3.35 | 0.08 | 99.33 | 69.7224
5°W AVR | PS59-222-15 | P17 | -5.663 | P | C | Spectrum 148 | 47.55 |  | 32.72 | 0 | 0 | 0.41 |  | 0.2 | 16.03 | 0 | 2.16 | 0.05 | 99.13 | 80.396
5°W AVR | PS59-222-15 | P17 | -5.663 | P | C | Spectrum 149 | 47.09 |  | 33.02 | 0 | 0 | 0.37 |  | 0.21 | 16.32 | 0 | 1.99 | 0.05 | 99.06 | 81.9229
5°W AVR | PS59-222-15 | P21 | -5.663 | P | Q | Spectrum 150 | 53.16 |  | 29.42 | 0 | 0 | 0.7 |  | 0.24 | 12.54 | 0 | 4.39 | 0.08 | 100.54 | 61.2177
5°W AVR | PS59-222-15 | P21 | -5.663 | P | M | Spectrum 152 | 49.11 |  | 32.25 | 0 | 0 | 0.47 |  | 0.21 | 15.34 | 0 | 2.69 | 0.07 | 100.13 | 75.9109
5°W AVR | PS59-222-15 | P21 | -5.663 | P | M | Spectrum 153 | 49.63 |  | 31.94 | 0 | 0 | 0.45 |  | 0.19 | 15.02 | 0 | 2.86 | 0.05 | 100.16 | 74.3729
5°W AVR | PS59-222-15 | P21 | -5.663 | P | M | Spectrum 154 | 51.1 |  | 30.96 | 0 | 0 | 0.53 |  | 0.23 | 13.94 | 0 | 3.53 | 0.07 | 100.36 | 68.5754
5°W AVR | PS59-222-15 | P23 | -5.663 | P | M | Spectrum 155 | 48.72 |  | 32.5 | 0 | 0 | 0.5 |  | 0.16 | 15.66 | 0 | 2.54 | 0.05 | 100.12 | 77.3087
5°W AVR | PS59-222-15 | P23 | -5.663 | P | SM | Spectrum 156 | 49.97 |  | 31.58 | 0 | 0 | 0.5 |  | 0.21 | 14.63 | 0 | 3.08 | 0.06 | 100.03 | 72.4126
5°W AVR | PS59-222-15 | P23 | -5.663 | P | Q | Spectrum 157 | 51.85 |  | 30.14 | 0 | 0 | 0.64 |  | 0.25 | 13.36 | 0 | 3.86 | 0.06 | 100.15 | 65.6667
5°W AVR | PS59-222-15 | P23 | -5.663 | P | M | Spectrum 158 | 48.5 |  | 32.6 | 0 | 0 | 0.5 |  | 0.19 | 15.74 | 0 | 2.44 | 0.03 | 100.02 | 78.0929
5°W AVR | PS59-222-15 | P23 | -5.663 | P | C | Spectrum 338 | 50.214 | 0.083411 | 31.3108 | 0 | 0 | 0.47604 | 0 | 0.19901 | 14.0209 | 0 | 3.2758 | 0 | 99.58 | 70.2841
5°W AVR | PS59-222-15 | P23 | -5.663 | P | M | Spectrum 339 | 49.2913 | 0.083407 | 31.9893 | 0 | 0 | 0.47601 | 0 | 0.199 | 14.8037 | 0 | 2.8173 | 0 | 99.66 | 74.383
5°W AVR | PS59-222-15 | P23 | -5.663 | P | MC | Spectrum 340 | 51.5732 | 0.11675 | 30.5301 | 0 | 0 | 0.51453 | 0 | 0.19897 | 13.1788 | 0 | 3.8278 | 0 | 99.94 | 65.5477
5°W AVR | PS59-222-15 | P23 | -5.663 | P | C | Spectrum 341 | 50.4044 | 0.083408 | 31.3095 | 0 | 0 | 0.46315 | 0 | 0.21558 | 14.0483 | 0 | 3.2757 | 0 | 99.8 | 70.3257
5°W AVR | PS59-222-15 | P23 | -5.663 | PA | M | Spectrum 342 | 48.7319 | 0.066721 | 32.4973 | 0 | 0 | 0.45025 | 0 | 0.1824 | 15.2365 | 0 | 2.6149 | 0 | 99.78 | 76.3024
5°W AVR | PS59-222-15 | P23 | -5.663 | PA | MC | Spectrum 343 | 50.3783 | 0.06672 | 31.5144 | 0 | 0 | 0.45024 | 0 | 0.19898 | 14.1729 | 0 | 3.2484 | 0 | 100.03 | 70.6832
5°W AVR | PS59-222-15 | P23 | -5.663 | P | M | Spectrum 344 | 48.855 | 0.11675 | 32.4371 | 0 | 0 | 0.4502 | 0 | 0.19896 | 15.1369 | 0 | 2.6551 | 0 | 99.85 | 75.906
5°W AVR | PS59-222-15 | P23 | -5.663 | P | C | Spectrum 345 | 50.089 | 0.1001 | 31.5396 | 0 | 0 | 0.4632 | 0 | 0.23219 | 14.2877 | 0 | 3.1682 | 0 | 99.88 | 71.3639
5°W AVR | PS59-222-15 | P23 | -5.663 | P | M | Spectrum 346 | 49.4028 | 0.083414 | 32.1623 | 0 | 0 | 0.50179 | 0 | 0.2156 | 14.917 | 0 | 2.7771 | 0 | 100.06 | 74.7998
5°W AVR | PS59-222-15 | P23 | -5.663 | P | Q | Spectrum 347 | 52.8682 | 0.13341 | 29.41 | 0 | 0 | 0.7588 | 0 | 0.2984 | 12.379 | 0 | 4.3122 | 0 | 100.16 | 61.3355
5°W AVR | PS59-222-15 | P23 | -5.663 | P | R | Spectrum 348 | 50.9226 | 0.1001 | 31.0667 | 0 | 0 | 0.59186 | 0 | 0.23219 | 13.8957 | 0 | 3.4108 | 0 | 100.22 | 69.2432
5°W AVR | PS59-222-15 | P26 | -5.663 | P | Q | Spectrum 159 | 53.1 |  | 29.31 | 0 | 0 | 0.72 |  | 0.28 | 12.55 | 0 | 4.33 | 0.09 | 100.39 | 61.5628
5°W AVR | PS59-222-15 | P26 | -5.663 | P | M | Spectrum 160 | 48.4 |  | 32.64 | 0 | 0 | 0.46 |  | 0.2 | 15.81 | 0 | 2.4 | 0.05 | 99.97 | 78.4494
5°W AVR | PS59-222-15 | P26 | -5.663 | P | MC | Spectrum 161 | 51.01 |  | 30.94 | 0 | 0 | 0.47 |  | 0.26 | 14.06 | 0 | 3.45 | 0.07 | 100.26 | 69.2501
5°W AVR | PS59-222-15 | P26 | -5.663 | P | MC | Spectrum 162 | 50.36 |  | 31.29 | 0 | 0 | 0.44 |  | 0.25 | 14.44 | 0 | 3.18 | 0.08 | 100.04 | 71.5042
5°W AVR | PS59-222-15 | P26 | -5.663 | P | M | Spectrum 351 | 48.3288 | 0.10009 | 32.6319 | 0 | 0 | 0.43742 | 0 | 0.199 | 15.4894 | 0 | 2.4534 | 0 | 99.64 | 77.7226
5°W AVR | PS59-222-15 | P26 | -5.663 | P | MC | Spectrum 356 | 49.7863 | 0.10009 | 31.5377 | 0 | 0 | 0.45031 | 0 | 0.23218 | 14.3428 | 0 | 3.1006 | 0 | 99.55 | 71.8805
5°W AVR | PS59-222-15 | P26 | -5.663 | P | MC | Spectrum 357 | 48.4945 | 0.10008 | 32.5904 | 0 | 0 | 0.43737 | 0 | 0.21556 | 15.4317 | 0 | 2.5205 | 0 | 99.79 | 77.1862
5°W AVR | PS59-222-15 | P26 | -5.663 | P | MC | Spectrum 358 | 48.972 | 0.08341 | 32.2171 | 0 | 0 | 0.45029 | 0 | 0.21559 | 15.0281 | 0 | 2.7635 | 0 | 99.73 | 75.0318
5°W AVR | PS59-222-15 | P26 | -5.663 | P | MC | Spectrum 359 | 49.9515 | 0.11676 | 30.9671 | 0 | 0 | 0.64322 | 0 | 0.43113 | 14.1732 | 0 | 3.1272 | 0 | 99.41 | 71.4656
5°W AVR | PS59-222-15 | P26 | -5.663 | P |  | Spectrum 51 | 48.6 |  | 32.05 |  |  | 0.44 |  | 0.21 | 15.46 |  | 2.54 | 0.04 | 99.34 | 77.0824
5°W AVR | PS59-222-15 | P26 | -5.663 | P |  | Spectrum 52 | 50.86 |  | 30.58 |  |  | 0.44 |  | 0.23 | 13.88 |  | 3.42 | 0.05 | 99.48 | 69.1616
5°W AVR | PS59-222-15 | P26 | -5.663 | P | Q | Spectrum 53 | 52.41 |  | 29.19 |  |  | 0.69 |  | 0.26 | 12.61 |  | 4.16 | 0.07 | 99.38 | 62.6178
5°W AVR | PS59-222-15 | P26 | -5.663 | P | M | Spectrum 54 | 48.23 |  | 32.08 |  |  | 0.48 |  | 0.2 | 15.56 |  | 2.44 | 0.04 | 99.03 | 77.8955
5°W AVR | PS59-222-15 | P26 | -5.663 | P | P | Spectrum 55 | 49.69 |  | 31.41 |  |  | 0.47 |  | 0.21 | 14.68 |  | 2.99 | 0.05 | 99.48 | 73.0683
5°W AVR | PS59-222-15 | P26 | -5.663 | P | M | Spectrum 56 | 48.34 |  | 32.31 |  |  | 0.42 |  | 0.2 | 15.69 |  | 2.42 | 0.05 | 99.44 | 78.1791
5°W AVR | PS59-222-15 | P26 | -5.663 | P |  | Spectrum 57 | 49.69 |  | 31.27 |  |  | 0.42 |  | 0.21 | 14.64 |  | 2.99 | 0.05 | 99.28 | 73.0146
5°W AVR | PS59-222-14 | P5 | -5.663 | MP | Q | Spectrum 166 | 52.31 |  | 29.68 | 0 | 0 | 0.64 |  | 0.28 | 12.96 | 0 | 4.1 | 0.09 | 100.06 | 63.5934
5°W AVR | PS59-222-14 | P5 | -5.663 | MP | M | Spectrum 167 | 48.42 |  | 32.45 | 0 | 0 | 0.46 |  | 0.21 | 15.72 | 0 | 2.44 | 0.06 | 99.76 | 78.0711
5°W AVR | PS59-222-14 | P5 | -5.663 | MP | M | Spectrum 168 | 48.47 |  | 32.61 | 0 | 0 | 0.43 |  | 0.19 | 15.69 | 0 | 2.43 | 0.04 | 99.87 | 78.1087
5°W AVR | PS59-222-14 | P5 | -5.663 | MP | Q | Spectrum 169 | 51.57 |  | 30.01 | 0 | 0 | 0.64 |  | 0.29 | 13.42 | 0 | 3.78 | 0.09 | 99.8 | 66.2376
5°W AVR | PS59-222-14 | P5 | -5.663 | MP | M | Spectrum 170 | 48.12 |  | 32.6 | 0 | 0 | 0.51 |  | 0.18 | 15.86 | 0 | 2.3 | 0.05 | 99.64 | 79.2123
5°W AVR | PS59-222-14 | P5 | -5.663 | MP | M | Spectrum 171 | 48.62 |  | 32.28 | 0 | 0 | 0.47 |  | 0.21 | 15.51 | 0 | 2.55 | 0.05 | 99.7 | 77.07
5°W AVR | PS59-222-14 | P8 | -5.663 | P | Q | Spectrum 172 | 50.19 |  | 30.97 | 0 | 0 | 0.58 |  | 0.26 | 14.25 | 0 | 3.24 | 0.08 | 99.57 | 70.849
5°W AVR | PS59-222-14 | P8 | -5.663 | P | M | Spectrum 173 | 47.87 |  | 32.73 | 0 | 0 | 0.45 |  | 0.19 | 15.96 | 0 | 2.27 | 0.05 | 99.51 | 79.5302
5°W AVR | PS59-222-14 | P8 | -5.663 | P | M | Spectrum 174 | 47.67 |  | 32.76 | 0 | 0 | 0.49 |  | 0.2 | 16.04 | 0 | 2.22 | 0.05 | 99.42 | 79.9706
5°W AVR | PS59-222-14 | P8 | -5.663 | P | C | Spectrum 175 | 47.94 |  | 32.59 | 0 | 0 | 0.45 |  | 0.18 | 15.8 | 0 | 2.35 | 0.04 | 99.35 | 78.7927
5°W AVR | PS59-222-14 | P17 | -5.663 | P | Q | Spectrum 176 | 53.09 |  | 29.35 | 0 | 0 | 1 |  | 0.37 | 12.81 | 0 | 4.19 | 0.09 | 100.89 | 62.8177
5°W AVR | PS59-222-14 | P17 | -5.663 | P | M | Spectrum 177 | 48.37 |  | 32.98 | 0 | 0 | 0.53 |  | 0.2 | 16.12 | 0 | 2.27 | 0.04 | 100.51 | 79.6921
5°W AVR | PS59-222-14 | P17 | -5.663 | P | M | Spectrum 178 | 47.85 |  | 33.33 | 0 | 0 | 0.44 |  | 0.19 | 16.43 | 0 | 2.08 | 0.06 | 100.37 | 81.3607
5°W AVR | PS59-222-14 | P17 | -5.663 | P | C | Spectrum 179 | 48.57 |  | 32.96 | 0 | 0 | 0.41 |  | 0.24 | 16.06 | 0 | 2.35 | 0.04 | 100.64 | 79.0641
5°W AVR | PS59-222-14 | P1 | -5.663 | P | Q | Spectrum 180 | 51.71 |  | 29.05 | 0 | 0 | 1.45 |  | 0.31 | 12.7 | 0 | 4.03 | 0.1 | 99.35 | 63.5229
5°W AVR | PS59-222-14 | P1 | -5.663 | P | R | Spectrum 181 | 49.05 |  | 32.16 | 0 | 0 | 0.5 |  | 0.21 | 15.23 | 0 | 2.67 | 0.05 | 99.87 | 75.9158
5°W AVR | PS59-222-14 | P1 | -5.663 | P | R | Spectrum 182 | 48.79 |  | 32.47 | 0 | 0 | 0.49 |  | 0.19 | 15.54 | 0 | 2.57 | 0.06 | 100.1 | 76.966
5°W AVR | PS59-222-14 | P1 | -5.663 | P | R | Spectrum 183 | 49.18 |  | 32.14 | 0 | 0 | 0.46 |  | 0.21 | 15.2 | 0 | 2.74 | 0.07 | 100.01 | 75.4029
5°W AVR | PS59-222-14 | P1 | -5.663 | P | M | Spectrum 184 | 48.34 |  | 32.8 | 0 | 0 | 0.43 |  | 0.2 | 15.87 | 0 | 2.32 | 0.06 | 100.02 | 79.0798
5°W AVR | PS59-222-14 | P2 | -5.663 | G | Q | Spectrum 185 | 51.98 |  | 30.23 | 0 | 0 | 0.68 |  | 0.27 | 13.36 | 0 | 3.86 | 0.08 | 100.45 | 65.6667
5°W AVR | PS59-222-14 | P2 | -5.663 | G | M | Spectrum 186 | 48.71 |  | 32.55 | 0 | 0 | 0.55 |  | 0.2 | 15.65 | 0 | 2.48 | 0.04 | 100.18 | 77.7143
5°W AVR | PS59-222-14 | P2 | -5.663 | G | M | Spectrum 187 | 48.74 |  | 32.57 | 0 | 0 | 0.53 |  | 0.21 | 15.62 | 0 | 2.51 | 0.05 | 100.22 | 77.4718
5°W AVR | PS59-222-14 | P2 | -5.663 | G | M | Spectrum 188 | 49.19 |  | 32.35 | 0 | 0 | 0.48 |  | 0.23 | 15.38 | 0 | 2.69 | 0.06 | 100.37 | 75.9585
5°W AVR | PS59-222-14 | P2 | -5.663 | G | C | Spectrum 189 | 48.05 |  | 33.13 | 0 | 0 | 0.38 |  | 0.18 | 16.2 | 0 | 2.2 | 0.04 | 100.18 | 80.2728
5°W AVR | PS59-222-14 | P9 | -5.663 | P | Q | Spectrum 190 | 55.64 |  | 27.83 | 0 | 0 | 0.9 |  | 0.18 | 10.84 | 0 | 5.54 | 0.12 | 101.04 | 51.9522
5°W AVR | PS59-222-14 | P9 | -5.663 | P | M | Spectrum 191 | 48.54 |  | 32.86 | 0 | 0 | 0.49 |  | 0.22 | 15.91 | 0 | 2.4 | 0.05 | 100.47 | 78.5559
5°W AVR | PS59-222-14 | P9 | -5.663 | P | M | Spectrum 192 | 49.02 |  | 32.47 | 0 | 0 | 0.46 |  | 0.22 | 15.57 | 0 | 2.58 | 0.06 | 100.39 | 76.9313
5°W AVR | PS59-222-14 | P9 | -5.663 | P | MC | Spectrum 193 | 48.88 |  | 32.65 | 0 | 0 | 0.44 |  | 0.24 | 15.82 | 0 | 2.48 | 0.06 | 100.57 | 77.9008
5°W AVR | PS59-222-14 | P9 | -5.663 | P | M | Spectrum 194 | 48.68 |  | 32.75 | 0 | 0 | 0.43 |  | 0.22 | 15.89 | 0 | 2.43 | 0.07 | 100.46 | 78.3245
5°W AVR | PS59-222-14 | P13 | -5.663 | P | Q | Spectrum 196 | 52.85 |  | 29.79 | 0 | 0 | 0.81 |  | 0.28 | 12.91 | 0 | 4.2 | 0.1 | 100.94 | 62.9436
5°W AVR | PS59-222-14 | P13 | -5.663 | P | R | Spectrum 197 | 50.96 |  | 31.2 | 0 | 0 | 0.68 |  | 0.25 | 14.28 | 0 | 3.37 | 0.07 | 100.81 | 70.074
5°W AVR | PS59-222-14 | P13 | -5.663 | P | R | Spectrum 198 | 50.65 |  | 31.47 | 0 | 0 | 0.54 |  | 0.22 | 14.46 | 0 | 3.23 | 0.07 | 100.65 | 71.2136
5°W AVR | PS59-222-14 | P13 | -5.663 | P | M | Spectrum 199 | 48.11 |  | 33.21 | 0 | 0 | 0.54 |  | 0.2 | 16.23 | 0 | 2.21 | 0.05 | 100.55 | 80.2303
5°W AVR | PS59-222-14 | P13 | -5.663 | P | C | Spectrum 200 | 48.9 |  | 32.61 | 0 | 0 | 0.43 |  | 0.21 | 15.65 | 0 | 2.52 | 0.06 | 100.39 | 77.4359
5°W AVR | PS59-222-14 | P13 | -5.663 | P | M | Spectrum 201 | 48.04 |  | 33.23 | 0 | 0 | 0.45 |  | 0.18 | 16.24 | 0 | 2.26 | 0.04 | 100.42 | 79.8829
5°W AVR | PS59-222-14 | P16 | -5.663 | P | Q | Spectrum 202 | 53.02 |  | 29 | 0 | 0 | 0.8 |  | 0.3 | 12.4 | 0 | 4.44 | 0.1 | 100.07 | 60.681
5°W AVR | PS59-222-14 | P16 | -5.663 | P | M | Spectrum 203 | 50.7 |  | 30.98 | 0 | 0 | 0.48 |  | 0.22 | 14.06 | 0 | 3.43 | 0.05 | 99.93 | 69.3738
5°W AVR | PS59-222-14 | P16 | -5.663 | P | C | Spectrum 204 | 52.04 |  | 30.13 | 0 | 0 | 0.44 |  | 0.23 | 13.19 | 0 | 3.96 | 0.08 | 100.07 | 64.7962
5°W AVR | PS59-222-14 | P16 | -5.663 | P | C | Spectrum 205 | 51.77 |  | 30.31 | 0 | 0 | 0.46 |  | 0.22 | 13.35 | 0 | 3.84 | 0.08 | 100.03 | 65.7669
5°W AVR | PS59-222-14 | P15 | -5.663 | G | Q | Spectrum 206 | 52.99 |  | 29.25 | 0 | 0 | 0.96 |  | 0.37 | 12.69 | 0 | 4.26 | 0.09 | 100.6 | 62.2089
5°W AVR | PS59-222-14 | P15 | -5.663 | G | M | Spectrum 207 | 48.4 |  | 32.7 | 0 | 0 | 0.51 |  | 0.19 | 15.82 | 0 | 2.37 | 0.05 | 100.03 | 78.672
5°W AVR | PS59-222-14 | P15 | -5.663 | G | C | Spectrum 209 | 49.7 |  | 31.79 | 0 | 0 | 0.44 |  | 0.21 | 14.93 | 0 | 2.94 | 0.07 | 100.08 | 73.7273
5°W AVR | PS59-222-14 | P15 | -5.663 | G | M | Spectrum 210 | 48.45 |  | 32.72 | 0 | 0 | 0.44 |  | 0.2 | 15.82 | 0 | 2.4 | 0.06 | 100.09 | 78.4601
5°W AVR | PS59-222-14 | P15 | -5.663 | PA | P | Spectrum 142 | 48.98 |  | 31.48 |  |  | 0.44 |  | 0.2 | 14.92 |  | 2.8 | 0.03 | 98.86 | 74.6487
5°W AVR | PS59-222-14 | P15 | -5.663 | PA | C | Spectrum 143 | 47.36 |  | 32.61 |  |  | 0.39 |  | 0.18 | 16.12 |  | 2.13 | 0.03 | 98.81 | 80.7029
5°W AVR | PS59-222-14 | P15 | -5.663 | G | M | Spectrum 144 | 48.03 |  | 32.1 |  |  | 0.42 |  | 0.18 | 15.61 |  | 2.38 | 0.05 | 98.77 | 78.3756
5°W AVR | PS59-222-14 | P15 | -5.663 | G | P | Spectrum 145 | 50.3 |  | 30.35 |  |  | 0.46 |  | 0.24 | 13.85 |  | 3.39 | 0.06 | 98.65 | 69.3032
5°W AVR | PS59-222-14 | P15 | -5.663 | G | C | Spectrum 146 | 49.12 |  | 31.62 |  |  | 0.43 |  | 0.22 | 15.02 |  | 2.76 | 0.04 | 99.2 | 75.0453
5°W AVR | PS59-222-14 | P15 | -5.663 | G | M | Spectrum 147 | 49.29 |  | 31.2 |  |  | 0.43 |  | 0.21 | 14.67 |  | 2.9 | 0.05 | 98.75 | 73.6523
5°W AVR | PS59-222-14 | P15 | -5.663 | G | M | Spectrum 148 | 48.09 |  | 32.05 |  |  | 0.44 |  | 0.19 | 15.55 |  | 2.42 | 0.07 | 98.81 | 78.0258
5°W AVR | PS59-222-14 | P12 | -5.663 | P | C | Spectrum 211 | 51.85 |  | 30.27 | 0 | 0 | 0.46 |  | 0.26 | 13.29 | 0 | 3.86 | 0.09 | 100.08 | 65.5482
5°W AVR | PS59-222-14 | P12 | -5.663 | P | M | Spectrum 212 | 49.92 |  | 31.63 | 0 | 0 | 0.51 |  | 0.24 | 14.67 | 0 | 2.99 | 0.07 | 100.04 | 73.0549
5°W AVR | PS59-222-14 | P12 | -5.663 | P | MC | Spectrum 213 | 52.29 |  | 29.77 | 0 | 0 | 0.49 |  | 0.23 | 12.93 | 0 | 4.1 | 0.08 | 99.9 | 63.5397
5°W AVR | PS59-222-14 | P12 | -5.663 | P | M | Spectrum 214 | 49.71 |  | 31.42 | 0 | 0 | 0.53 |  | 0.22 | 14.64 | 0 | 3.05 | 0.06 | 99.63 | 72.6213
5°W AVR | PS59-222-14 | P12 | -5.663 | P | M | Spectrum 215 | 49.96 |  | 31.43 | 0 | 0 | 0.51 |  | 0.22 | 14.56 | 0 | 3.11 | 0.07 | 99.86 | 72.1223
5°W AVR | PS59-222-14 | P12 | -5.663 | P | C | Spectrum 23 | 51.1328 | 0.066727 | 30.3464 | 0 | 0 | 0.51462 | 0 | 0.18242 | 13.0691 | 0 | 3.788 | 0 | 99.1 | 65.5949
5°W AVR | PS59-222-14 | P12 | -5.663 | P | C | Spectrum 149 | 51.28 |  | 29.97 |  |  | 0.5 |  | 0.15 | 13.27 |  | 3.74 | 0.06 | 98.98 | 66.2242
5°W AVR | PS59-222-14 | P12 | -5.663 | P | C | Spectrum 150 | 51.3 |  | 29.98 |  |  | 0.49 |  | 0.21 | 13.25 |  | 3.72 | 0.04 | 99 | 66.3103
5°W AVR | PS59-222-4a | P1 | -5.663 | P | Q | Spectrum 1 | 51.01 |  | 30.69 | 0 | 0 | 0.63 |  | 0.26 | 13.96 | 0 | 3.5 | 0.03 | 100.07 | 68.7898
5°W AVR | PS59-222-4a | P1 | -5.663 | P | MC | Spectrum 2 | 48.62 |  | 32.65 | 0 | 0 | 0.46 |  | 0.17 | 15.66 | 0 | 2.44 | 0.03 | 100.05 | 78.0056
5°W AVR | PS59-222-4a | P1 | -5.663 | P | MC | Spectrum 3 | 48.76 |  | 32.43 | 0 | 0 | 0.43 |  | 0.17 | 15.54 | 0 | 2.53 | 0 | 99.87 | 77.2429
5°W AVR | PS59-222-4a | P1 | -5.663 | P | MC | Spectrum 4 | 48.08 |  | 32.85 | 0 | 0 | 0.46 |  | 0.16 | 16.02 | 0 | 2.23 | 0.02 | 99.82 | 79.8785
5°W AVR | PS59-222-4a | P1 | -5.663 | P | MC | Spectrum 5 | 48.24 |  | 32.75 | 0 | 0 | 0.44 |  | 0.18 | 15.81 | 0 | 2.32 | 0 | 99.74 | 79.0171
5°W AVR | PS59-222-4a | P3 | -5.663 | P | R | Spectrum 6 | 49.67 |  | 31.65 | 0 | 0 | 0.49 |  | 0.23 | 15.06 | 0 | 3.08 | 0.04 | 100.21 | 72.9876
5°W AVR | PS59-222-4a | P3 | -5.663 | P | R | Spectrum 7 | 47.93 |  | 32.67 | 0 | 0 | 0.47 |  | 0.15 | 15.91 | 0 | 2.23 | 0.03 | 99.39 | 79.7675
5°W AVR | PS59-222-4a | P3 | -5.663 | P | Q | Spectrum 8 | 52.26 |  | 29.29 | 0 | 0 | 0.79 |  | 0.43 | 13.19 | 0 | 4.02 | 0.05 | 100.03 | 64.4524
5°W AVR | PS59-222-4a | P3 | -5.663 | P | M | Spectrum 9 | 49.06 |  | 32.03 | 0 | 0 | 0.48 |  | 0.17 | 15.13 | 0 | 2.7 | 0.05 | 99.62 | 75.5895
5°W AVR | PS59-222-4a | P3 | -5.663 | P | SC | Spectrum 10 | 51.12 |  | 30.58 | 0 | 0 | 0.5 |  | 0.2 | 13.63 | 0 | 3.55 | 0.06 | 99.63 | 67.9659
5°W AVR | PS59-222-4a | P3 | -5.663 | P | P | Spectrum 11 | 50.3 |  | 31 | 0 | 0 | 0.47 |  | 0.2 | 14.15 | 0 | 3.27 | 0.03 | 99.42 | 70.5121
5°W AVR | PS59-222-4a | P6 | -5.663 | P | Q | Spectrum 12 | 53.01 |  | 28.66 | 0 | 0 | 0.71 |  | 0.26 | 12.33 | 0 | 4.42 | 0.03 | 99.42 | 60.6536
5°W AVR | PS59-222-4a | P6 | -5.663 | P | M | Spectrum 14 | 47.24 |  | 32.8 | 0 | 0 | 0.44 |  | 0.12 | 16.22 | 0 | 2.02 | 0 | 98.83 | 81.6082
5°W AVR | PS59-222-4a | P6 | -5.663 | P | M | Spectrum 15 | 47.61 |  | 33.1 | 0 | 0 | 0.44 |  | 0.15 | 16.44 | 0 | 2.03 | 0 | 99.77 | 81.736
5°W AVR | PS59-222-4a | P6 | -5.663 | PA | C | Spectrum 16 | 48.9 |  | 32.24 | 0 | 0 | 0.46 |  | 0.15 | 15.54 | 0 | 2.56 | 0 | 99.85 | 77.035
5°W AVR | PS59-222-4a | P7 | -5.663 | MP | Q | Spectrum 17 | 53.14 |  | 28.68 | 0 | 0 | 0.89 |  | 0.45 | 12.79 | 0 | 4.19 | 0.03 | 100.17 | 62.7812
5°W AVR | PS59-222-4a | P7 | -5.663 | MP | C | Spectrum 18 | 48.13 |  | 32.9 | 0 | 0 | 0.49 |  | 0.16 | 16.06 | 0 | 2.26 | 0 | 100.01 | 79.7032
5°W AVR | PS59-222-4a | P7 | -5.663 | MP | C | Spectrum 19 | 47.79 |  | 33 | 0 | 0 | 0.46 |  | 0.16 | 16.22 | 0 | 2.14 | 0 | 99.76 | 80.7262
5°W AVR | PS59-222-4a | P8 | -5.663 | P | Q | Spectrum 20 | 52.34 |  | 29.18 | 0 | 0 | 0.82 |  | 0.3 | 12.88 | 0 | 4.12 | 0.04 | 99.68 | 63.337
5°W AVR | PS59-222-4a | P8 | -5.663 | P | MC | Spectrum 21 | 48.5 |  | 32.06 | 0 | 0 | 0.52 |  | 0.14 | 15.44 | 0 | 2.53 | 0 | 99.19 | 77.1292
5°W AVR | PS59-222-4a | P8 | -5.663 | P | MC | Spectrum 22 | 50.13 |  | 30.98 | 0 | 0 | 0.48 |  | 0.15 | 14.35 | 0 | 3.21 | 0 | 99.3 | 71.1844
5°W AVR | PS59-222-4a | P10 | -5.663 | P | M | Spectrum 23 | 48.58 |  | 32.44 | 0 | 0 | 0.47 |  | 0.14 | 15.58 | 0 | 2.41 | 0.02 | 99.65 | 78.1297
5°W AVR | PS59-222-4a | P10 | -5.663 | P | M | Spectrum 24 | 48.38 |  | 32.53 | 0 | 0 | 0.47 |  | 0.18 | 15.69 | 0 | 2.35 | 0.04 | 99.64 | 78.6757
5°W AVR | PS59-222-4a | P10 | -5.663 | P | M | Spectrum 25 | 48.49 |  | 32.56 | 0 | 0 | 0.45 |  | 0.16 | 15.65 | 0 | 2.36 | 0.04 | 99.71 | 78.5614
5°W AVR | PS59-222-4a | P10 | -5.663 | P | C | Spectrum 26 | 47.98 |  | 32.8 | 0 | 0 | 0.44 |  | 0.16 | 15.95 | 0 | 2.18 | 0 | 99.51 | 80.1709
5°W AVR | PS59-222-4a | P9 | -5.663 | P | P | Spectrum 27 | 51.06 |  | 30.72 | 0 | 0 | 0.55 |  | 0.25 | 13.94 | 0 | 3.44 | 0.06 | 100.01 | 69.1293
5°W AVR | PS59-222-4a | P9 | -5.663 | P | P | Spectrum 28 | 48.76 |  | 32.21 | 0 | 0 | 0.6 |  | 0.2 | 15.39 | 0 | 2.51 | 0.04 | 99.7 | 77.2119
5°W AVR | PS59-222-4a | P9 | -5.663 | P | P | Spectrum 29 | 48.96 |  | 32.09 | 0 | 0 | 0.43 |  | 0.21 | 15.31 | 0 | 2.57 | 0.04 | 99.63 | 76.7006
5°W AVR | PS59-222-4a | P9 | -5.663 | P | P | Spectrum 30 | 49.44 |  | 31.75 | 0 | 0 | 0.48 |  | 0.2 | 14.9 | 0 | 2.84 | 0.05 | 99.67 | 74.3537
5°W AVR | PS59-222-4a | P9 | -5.663 | P | M | Spectrum 33 | 48.8255 | 0.050049 | 32.2948 | 0 | 0 | 0.46319 | 0 | 0.23219 | 15.4349 | 0 | 2.7771 | 0.072285 | 100.15 | 75.4375
5°W AVR | PS59-222-4a | P9 | -5.663 | P | P | Spectrum 34 | 48.8924 | 0.050052 | 31.9753 | 0 | 0 | 0.41175 | 0 | 0.2322 | 15.0859 | 0 | 2.9121 | 0.060241 | 99.62 | 74.1112
5°W AVR | PS59-222-4a | P9 | -5.663 | P | C | Spectrum 35 | 47.897 | 0.03336 | 32.7426 | 0 | 0 | 0.48884 | 0 | 0.19898 | 15.9218 | 0 | 2.3992 | 0.048181 | 99.73 | 78.5737
5°W AVR | PS59-222-4a | P9 | -5.663 | P | P | Spectrum 36 | 50.0403 | 0.066726 | 31.4037 | 0 | 0 | 0.43742 | 0.025825 | 0.23216 | 14.44 | 0 | 3.3296 | 0.084324 | 100.06 | 70.5585
5°W AVR | PS59-222-4a | P9 | -5.663 | P | P | Spectrum 37 | 48.7067 | 0 | 32.1547 | 0 | 0 | 0.45021 | 0 | 0.21555 | 15.2912 | 0 | 2.8034 | 0.048178 | 99.67 | 75.0881
5°W AVR | PS59-222-4a | P9 | -5.663 | P | R | Spectrum 38 | 47.7849 | 0.066713 | 32.8713 | 0 | 0 | 0.4502 | 0 | 0.21554 | 15.9621 | 0 | 2.399 | 0.06022 | 99.81 | 78.618
5°W AVR | PS59-222-4a | P9 | -5.663 | P | P | Spectrum 39 | 50.0835 | 0.050045 | 31.1016 | 0 | 0 | 0.43742 | 0 | 0.28192 | 14.2162 | 0 | 3.397 | 0.072279 | 99.64 | 69.8122
5°W AVR | PS59-222-4a | P9 | -5.663 | P | MIR | Spectrum 40 | 47.8759 | 0.05004 | 32.7806 | 0 | 0 | 0.46311 | 0 | 0.21557 | 15.88 | 0 | 2.4667 | 0.048182 | 99.78 | 78.0584
5°W AVR | PS59-222-4a | P9 | -5.663 | P | P | Spectrum 42 | 47.7195 | 0.050034 | 33.0027 | 0 | 0 | 0.43732 | 0 | 0.23211 | 16.1435 | 0 | 2.3046 | 0.060219 | 99.95 | 79.4701
5°W AVR | PS59-222-4a | P9 | -5.663 | P | P | Spectrum 43 | 49.9189 | 0.050051 | 31.2379 | 0 | 0 | 0.47608 | 0 | 0.2322 | 14.414 | 0 | 3.3165 | 0.084336 | 99.73 | 70.6025
5°W AVR | PS59-222-4a | P9 | -5.663 | P | P | Spectrum 44 | 48.8407 | 0.033362 | 32.4041 | 0 | 0 | 0.45027 | 0 | 0.23216 | 15.4469 | 0 | 2.7903 | 0.072276 | 100.27 | 75.3645
5°W AVR | PS59-222-4a | P9 | -5.663 | P | C | Spectrum 45 | 47.8607 | 0 | 32.8415 | 0 | 0 | 0.42457 | 0 | 0.21559 | 15.952 | 0 | 2.3996 | 0.036141 | 99.73 | 78.6032
5°W AVR | PS59-222-4a | P9 | -5.663 | P | C | Spectrum 46 | 48.6627 | 0.033357 | 32.4373 | 0 | 0 | 0.42448 | 0 | 0.23212 | 15.5847 | 0 | 2.6551 | 0.060221 | 100.09 | 76.435
5°W AVR | PS59-222-4a | P9 | -5.663 | P | C | Spectrum 181 | 48.32 |  | 32.21 |  |  | 0.44 |  | 0.19 | 15.51 |  | 2.41 | 0.03 | 99.12 | 78.0526
5°W AVR | PS59-222-4a | P9 | -5.663 | P | P | Spectrum 182 | 50.09 |  | 31.01 |  |  | 0.49 |  | 0.23 | 14.32 |  | 3.12 | 0.05 | 99.31 | 71.7218
5°W AVR | PS59-222-4a | P9 | -5.663 | P | C | Spectrum 183 | 48.09 |  | 32.41 |  |  | 0.41 |  | 0.18 | 15.72 |  | 2.3 | 0.05 | 99.16 | 79.0659
5°W AVR | PS59-222-4a | P9 | -5.663 | P | C | Spectrum 184 | 48.1 |  | 32.32 |  |  | 0.45 |  | 0.18 | 15.62 |  | 2.34 | 0.03 | 99.03 | 78.6722
5°W AVR | PS59-222-4a | P9 | -5.663 | P | P | Spectrum 185 | 48.87 |  | 31.47 |  |  | 0.44 |  | 0.21 | 14.82 |  | 2.71 | 0.05 | 98.56 | 75.1365
5°W AVR | PS59-222-4a | P9 | -5.663 | P | C | Spectrum 186 | 48.65 |  | 31.92 |  |  | 0.43 |  | 0.21 | 15.15 |  | 2.56 | 0.05 | 98.96 | 76.5823
5°W AVR | PS59-222-4a | P9 | -5.663 | P | C | Spectrum 187 | 47.91 |  | 32.62 |  |  | 0.42 |  | 0.18 | 15.83 |  | 2.2 | 0.04 | 99.22 | 79.9044
5°W AVR | PS59-222-4a | P9 | -5.663 | P | C | Spectrum 188 | 49.31 |  | 31.72 |  |  | 0.41 |  | 0.2 | 15.06 |  | 2.75 | 0.05 | 99.51 | 75.1629
5°W AVR | PS59-222-4a | P9 | -5.663 | P | P | Spectrum 189 | 50.78 |  | 30.84 |  |  | 0.44 |  | 0.22 | 13.97 |  | 3.34 | 0.06 | 99.64 | 69.8006
5°W AVR | PS59-222-4a | P9 | -5.663 | P | P | Spectrum 190 | 50.97 |  | 30.57 |  |  | 0.43 |  | 0.23 | 13.81 |  | 3.45 | 0.07 | 99.53 | 68.8668
5°W AVR | PS59-222-4a | P9 | -5.663 | P | P | Spectrum 191 | 50.7 |  | 30.78 |  |  | 0.48 |  | 0.25 | 14.03 |  | 3.31 | 0.05 | 99.61 | 70.0804
5°W AVR | PS59-222-4a | P9 | -5.663 | P | M | Spectrum 192 | 49.78 |  | 31.17 |  |  | 0.55 |  | 0.33 | 14.63 |  | 2.96 | 0.06 | 99.48 | 73.1994
5°W AVR | PS59-222-4a | P9 | -5.663 | P | M | Spectrum 193 | 49.56 |  | 31.56 |  |  | 0.43 |  | 0.26 | 14.79 |  | 2.87 | 0.06 | 99.54 | 74.0106
5°W AVR | PS59-222-4a | P9 | -5.663 | P | M | Spectrum 194 | 49.37 |  | 31.77 |  |  | 0.43 |  | 0.22 | 14.98 |  | 2.75 | 0.05 | 99.57 | 75.0634
5°W AVR | PS59-222-4a | P9 | -5.663 | P | M | Spectrum 195 | 49.66 |  | 31.46 |  |  | 0.42 |  | 0.24 | 14.67 |  | 2.94 | 0.07 | 99.46 | 73.3856
5°W AVR | PS59-222-4a | P9 | -5.663 | P | M | Spectrum 196 | 49.76 |  | 31.39 |  |  | 0.44 |  | 0.22 | 14.61 |  | 2.96 | 0.04 | 99.41 | 73.1726
5°W AVR | PS59-222-4a | P9 | -5.663 | P | R | Spectrum 197 | 48.38 |  | 32.44 |  |  | 0.45 |  | 0.22 | 15.62 |  | 2.38 | 0.06 | 99.54 | 78.3864
5°W AVR | PS59-222-4a | P9 | -5.663 | P | R | Spectrum 198 | 47.99 |  | 32.7 |  |  | 0.51 |  | 0.16 | 15.94 |  | 2.23 | 0.03 | 99.56 | 79.7979
5°W AVR | PS59-222-4a | P9 | -5.663 | P | P | Spectrum 199 | 48.19 |  | 32.54 |  |  | 0.41 |  | 0.2 | 15.79 |  | 2.3 | 0.04 | 99.48 | 79.1394
5°W AVR | PS59-222-13 | P2 | -5.663 | P | Q | Spectrum 31 | 51.07 |  | 30.51 | 0 | 0 | 0.6 |  | 0.22 | 13.72 | 0 | 3.52 | 0.03 | 99.67 | 68.2931
5°W AVR | PS59-222-13 | P2 | -5.663 | P | M | Spectrum 32 | 48.67 |  | 32.19 | 0 | 0 | 0.52 |  | 0.17 | 15.45 | 0 | 2.51 | 0 | 99.5 | 77.2803
5°W AVR | PS59-222-13 | P2 | -5.663 | P | M | Spectrum 33 | 49.81 |  | 31.4 | 0 | 0 | 0.46 |  | 0.23 | 14.63 | 0 | 2.99 | 0 | 99.52 | 73.0011
5°W AVR | PS59-222-13 | P2 | -5.663 | P | C | Spectrum 34 | 51.41 |  | 30.38 | 0 | 0 | 0.48 |  | 0.24 | 13.48 | 0 | 3.65 | 0.04 | 99.67 | 67.1143
5°W AVR | PS59-222-13 | P3 | -5.663 | G | Q | Spectrum 35 | 51.9 |  | 29.68 | 0 | 0 | 0.72 |  | 0.29 | 13.03 | 0 | 3.95 | 0.05 | 99.63 | 64.5752
5°W AVR | PS59-222-13 | P3 | -5.663 | G | M | Spectrum 36 | 47.76 |  | 32.83 | 0 | 0 | 0.4 |  | 0.19 | 16.04 | 0 | 2.13 | 0 | 99.36 | 80.6253
5°W AVR | PS59-222-13 | P3 | -5.663 | G | C | Spectrum 40 | 49.49 |  | 31.94 | 0 | 0 | 0.39 |  | 0.21 | 15.13 | 0 | 2.76 | 0.05 | 99.97 | 75.1817
5°W AVR | PS59-222-13 | P18 | -5.663 | P | C | Spectrum 37 | 52.18 |  | 30.36 | 0 | 0 | 0.66 |  | 0.19 | 13.28 | 0 | 3.9 | 0.06 | 100.62 | 65.2979
5°W AVR | PS59-222-13 | P18 | -5.663 | P | C | Spectrum 38 | 52.2 |  | 30.28 | 0 | 0 | 0.54 |  | 0.21 | 13.22 | 0 | 3.9 | 0.07 | 100.42 | 65.1953
5°W AVR | PS59-222-13 | P18 | -5.663 | P | C | Spectrum 39 | 52.03 |  | 30.25 | 0 | 0 | 0.52 |  | 0.19 | 13.19 | 0 | 3.89 | 0.04 | 100.11 | 65.202
5°W AVR | PS59-222-13 | P13 | -5.663 | P | MIR | Spectrum 41 | 50.39 |  | 31.18 | 0 | 0 | 0.55 |  | 0.19 | 14.39 | 0 | 3.16 | 0.05 | 99.91 | 71.5621
5°W AVR | PS59-222-13 | P13 | -5.663 | P | C | Spectrum 42 | 52.39 |  | 29.88 | 0 | 0 | 0.56 |  | 0.18 | 12.94 | 0 | 3.96 | 0.06 | 99.98 | 64.3585
5°W AVR | PS59-222-13 | P13 | -5.663 | P | C | Spectrum 43 | 52.31 |  | 30.03 | 0 | 0 | 0.48 |  | 0.16 | 12.9 | 0 | 4.02 | 0.05 | 99.96 | 63.9415
5°W AVR | PS59-222-13 | P13 | -5.663 | P | C | Spectrum 44 | 52.31 |  | 30.01 | 0 | 0 | 0.51 |  | 0.18 | 12.94 | 0 | 4.01 | 0.04 | 100 | 64.0702
5°W AVR | PS59-222-13 | P13 | -5.663 | P | C | Spectrum 45 | 52.43 |  | 29.86 | 0 | 0 | 0.5 |  | 0.19 | 12.82 | 0 | 4.1 | 0.06 | 99.96 | 63.3416
5°W AVR | PS59-222-13 | P4 | -5.663 | P | Q | Spectrum 46 | 53.92 |  | 28.77 | 0 | 0 | 0.75 |  | 0.31 | 12.06 | 0 | 4.55 | 0.06 | 100.42 | 59.427
5°W AVR | PS59-222-13 | P4 | -5.663 | P | R | Spectrum 47 | 51.5 |  | 30.76 | 0 | 0 | 0.55 |  | 0.21 | 13.77 | 0 | 3.58 | 0.05 | 100.41 | 68.0051
5°W AVR | PS59-222-13 | P4 | -5.663 | P | M | Spectrum 48 | 49.37 |  | 32.25 | 0 | 0 | 0.45 |  | 0.22 | 15.28 | 0 | 2.68 | 0.02 | 100.27 | 75.9074
5°W AVR | PS59-222-13 | P4 | -5.663 | P | C | Spectrum 49 | 50.17 |  | 31.79 | 0 | 0 | 0.48 |  | 0.24 | 14.86 | 0 | 2.96 | 0.04 | 100.55 | 73.5043
5°W AVR | PS59-222-13 | P4 | -5.663 | P | C | Spectrum 50 | 50.5 |  | 31.45 | 0 | 0 | 0.46 |  | 0.26 | 14.51 | 0 | 3.16 | 0.04 | 100.37 | 71.7308
5°W AVR | PS59-222-13 | P4 | -5.663 | P | P | Spectrum 51 | 49.58 |  | 32.13 | 0 | 0 | 0.46 |  | 0.22 | 15.2 | 0 | 2.77 | 0.05 | 100.4 | 75.2004
5°W AVR | PS59-222-13 | P4 | -5.663 | P | R | Spectrum 205 | 51.36 |  | 30.35 |  |  | 0.61 |  | 0.19 | 13.62 |  | 3.68 | 0.06 | 99.87 | 67.1617
5°W AVR | PS59-222-13 | P4 | -5.663 | P | M | Spectrum 206 | 48.88 |  | 31.93 |  |  | 0.45 |  | 0.2 | 15.23 |  | 2.68 | 0.05 | 99.42 | 75.8474
5°W AVR | PS59-222-13 | P4 | -5.663 | P | C | Spectrum 207 | 50.78 |  | 30.65 |  |  | 0.44 |  | 0.25 | 13.93 |  | 3.43 | 0.06 | 99.54 | 69.1761
5°W AVR | PS59-222-13 | P6 | -5.663 | P | Q | Spectrum 52 | 52.4 |  | 29.9 | 0 | 0 | 0.75 |  | 0.29 | 13.15 | 0 | 3.94 | 0.08 | 100.5 | 64.8424
5°W AVR | PS59-222-13 | P6 | -5.663 | P | C | Spectrum 53 | 49.32 |  | 32.19 | 0 | 0 | 0.5 |  | 0.19 | 15.33 | 0 | 2.66 | 0.03 | 100.23 | 76.1035
5°W AVR | PS59-222-13 | P6 | -5.663 | P | P | Spectrum 54 | 50.91 |  | 31.24 | 0 | 0 | 0.46 |  | 0.25 | 14.32 | 0 | 3.28 | 0.05 | 100.49 | 70.6966
5°W AVR | PS59-222-13 | P6 | -5.663 | P | P | Spectrum 55 | 50.36 |  | 31.27 | 0 | 0 | 0.44 |  | 0.26 | 14.48 | 0 | 3.1 | 0.04 | 99.95 | 72.0762
5°W AVR | PS59-222-13 | P6 | -5.663 | P | C | Spectrum 56 | 48.53 |  | 32.64 | 0 | 0 | 0.41 |  | 0.21 | 15.89 | 0 | 2.34 | 0.02 | 100.04 | 78.9584
5°W AVR | PS59-222-13 | P23 | -5.663 | P | Q | Spectrum 57 | 53.05 |  | 29.66 | 0 | 0 | 0.72 |  | 0.26 | 12.7 | 0 | 4.2 | 0.06 | 100.64 | 62.5602
5°W AVR | PS59-222-13 | P23 | -5.663 | P | M | Spectrum 58 | 50.19 |  | 31.65 | 0 | 0 | 0.56 |  | 0.19 | 14.65 | 0 | 3.04 | 0.05 | 100.35 | 72.7001
5°W AVR | PS59-222-13 | P23 | -5.663 | P | M | Spectrum 59 | 50.82 |  | 31.32 | 0 | 0 | 0.56 |  | 0.19 | 14.36 | 0 | 3.27 | 0.05 | 100.57 | 70.8175
5°W AVR | PS59-222-13 | P23 | -5.663 | P | M | Spectrum 60 | 50.42 |  | 31.57 | 0 | 0 | 0.56 |  | 0.18 | 14.47 | 0 | 3.12 | 0.05 | 100.36 | 71.9327
5°W AVR | PS59-222-13 | P23 | -5.663 | P | C | Spectrum 61 | 51.29 |  | 30.83 | 0 | 0 | 0.56 |  | 0.2 | 13.82 | 0 | 3.55 | 0.07 | 100.32 | 68.2665
5°W AVR | PS59-222-13 | P24 | -5.663 | P | M | Spectrum 62 | 50.61 |  | 31.34 | 0 | 0 | 0.55 |  | 0.22 | 14.33 | 0 | 3.23 | 0.05 | 100.32 | 71.0282
5°W AVR | PS59-222-13 | P24 | -5.663 | P | SC | Spectrum 63 | 51.2 |  | 31.01 | 0 | 0 | 0.44 |  | 0.23 | 14.04 | 0 | 3.4 | 0.04 | 100.35 | 69.53
5°W AVR | PS59-222-13 | P24 | -5.663 | P | SC | Spectrum 64 | 51.99 |  | 30.57 | 0 | 0 | 0.41 |  | 0.23 | 13.57 | 0 | 3.7 | 0.06 | 100.52 | 66.9607
5°W AVR | PS59-222-13 | P24 | -5.663 | P | Q | Spectrum 65 | 52.78 |  | 29.67 | 0 | 0 | 0.64 |  | 0.29 | 12.97 | 0 | 4.09 | 0.07 | 100.5 | 63.6678
5°W AVR | PS59-222-13 | P24 | -5.663 | P | M | Spectrum 66 | 49.25 |  | 32.12 | 0 | 0 | 0.5 |  | 0.17 | 15.37 | 0 | 2.68 | 0.04 | 100.13 | 76.0146
5°W AVR | PS59-222-13 | P24 | -5.663 | P | R | Spectrum 67 | 50.1 |  | 31.65 | 0 | 0 | 0.53 |  | 0.21 | 14.82 | 0 | 2.99 | 0.03 | 100.33 | 73.2547
5°W AVR | PS59-222-13 | P24 | -5.663 | P | SC | Spectrum 200 | 51.13 |  | 30.17 |  |  | 0.45 |  | 0.22 | 13.5 |  | 3.58 | 0.09 | 99.15 | 67.5728
5°W AVR | PS59-222-13 | P24 | -5.663 | P | M | Spectrum 201 | 49.32 |  | 31.21 |  |  | 0.42 |  | 0.19 | 14.67 |  | 2.92 | 0.06 | 98.79 | 73.5187
5°W AVR | PS59-222-13 | P24 | -5.663 | P |  | Spectrum 202 | 50.18 |  | 30.69 |  |  | 0.48 |  | 0.21 | 13.99 |  | 3.29 | 0.05 | 98.89 | 70.1476
5°W AVR | PS59-222-13 | P24 | -5.663 | P |  | Spectrum 203 | 50.89 |  | 30.18 |  |  | 0.46 |  | 0.24 | 13.52 |  | 3.57 | 0.06 | 98.92 | 67.6664
5°W AVR | PS59-222-13 | P24 | -5.663 | P | P | Spectrum 204 | 49.41 |  | 31.19 |  |  | 0.46 |  | 0.2 | 14.63 |  | 2.96 | 0.04 | 98.91 | 73.1994
5°W AVR | PS59-222-13 | P8 | -5.663 | P | Q | Spectrum 68 | 52.61 |  | 29.86 | 0 | 0 | 0.62 |  | 0.24 | 13.03 | 0 | 4.05 | 0.06 | 100.48 | 64.0012
5°W AVR | PS59-222-13 | P8 | -5.663 | P | M | Spectrum 69 | 50.92 |  | 31.07 | 0 | 0 | 0.49 |  | 0.23 | 14.15 | 0 | 3.34 | 0.05 | 100.24 | 70.0698
5°W AVR | PS59-222-13 | P8 | -5.663 | P | R | Spectrum 70 | 51.17 |  | 30.9 | 0 | 0 | 0.56 |  | 0.22 | 14 | 0 | 3.46 | 0.03 | 100.35 | 69.0972
5°W AVR | PS59-222-13 | P8 | -5.663 | P | R | Spectrum 71 | 50.1 |  | 31.65 | 0 | 0 | 0.5 |  | 0.21 | 14.77 | 0 | 2.98 | 0.05 | 100.26 | 73.2541
5°W AVR | PS59-222-13 | P8 | -5.663 | P | C | Spectrum 72 | 52.26 |  | 30.06 | 0 | 0 | 0.51 |  | 0.19 | 12.97 | 0 | 4.02 | 0.05 | 100.07 | 64.0661
5°W AVR | PS59-223-25 | P1 | -4.398 | P | R | Spectrum 79 | 50.91 |  | 30.31 | 0 | 0 | 0.65 |  | 0.13 | 13.78 | 0 | 3.53 | 0 | 99.31 | 68.3261
5°W AVR | PS59-223-25 | P1 | -4.398 | P | M | Spectrum 80 | 51.25 |  | 30.11 | 0 | 0 | 0.51 |  | 0.13 | 13.63 | 0 | 3.6 | 0 | 99.23 | 67.6606
5°W AVR | PS59-223-25 | P1 | -4.398 | P | C | Spectrum 81 | 50.92 |  | 30.56 | 0 | 0 | 0.5 |  | 0.17 | 13.87 | 0 | 3.44 | 0 | 99.46 | 69.0217
5°W AVR | PS59-223-25 | P1 | -4.398 | GM | Q | Spectrum 82 | 53.67 |  | 28.53 | 0 | 0 | 0.84 |  | 0.21 | 11.97 | 0 | 4.64 | 0.05 | 99.91 | 58.7725
5°W AVR | PS59-223-25 | P2 | -4.398 | P | R | Spectrum 83 | 51.3 |  | 30.47 | 0 | 0 | 0.51 |  | 0.2 | 13.59 | 0 | 3.65 | 0.05 | 99.77 | 67.2934
5°W AVR | PS59-223-25 | P2 | -4.398 | P | M | Spectrum 84 | 47.64 |  | 33.1 | 0 | 0 | 0.41 |  | 0.16 | 16.31 | 0 | 2.04 | 0.03 | 99.7 | 81.5433
5°W AVR | PS59-223-25 | P2 | -4.398 | P | C | Spectrum 85 | 47.88 |  | 32.93 | 0 | 0 | 0.39 |  | 0.17 | 16.19 | 0 | 2.08 | 0.02 | 99.67 | 81.1365
5°W AVR | PS59-223-25 | P2 | -4.398 | P | C | Spectrum 86 | 48.1 |  | 33 | 0 | 0 | 0.39 |  | 0.21 | 16.04 | 0 | 2.2 | 0.02 | 99.96 | 80.1152
5°W AVR | PS59-223-25 | P10 | -4.398 | P | Q | Spectrum 87 | 54.19 |  | 27.36 | 0 | 0 | 1.49 |  | 0.43 | 11.39 | 0 | 4.85 | 0.17 | 99.86 | 56.4793
5°W AVR | PS59-223-25 | P10 | -4.398 | P | M | Spectrum 88 | 51.04 |  | 30.74 | 0 | 0 | 0.57 |  | 0.2 | 13.88 | 0 | 3.5 | 0.03 | 99.96 | 68.6663
5°W AVR | PS59-223-25 | P10 | -4.398 | P | C | Spectrum 90 | 48.03 |  | 33.01 | 0 | 0 | 0.37 |  | 0.22 | 16.2 | 0 | 2.07 | 0.04 | 99.93 | 81.2196
5°W AVR | PS59-223-25 | P12 | -4.398 | P | R | Spectrum 91 | 50.81 |  | 30.65 | 0 | 0 | 0.5 |  | 0.22 | 13.84 | 0 | 3.43 | 0.04 | 99.49 | 69.0377
5°W AVR | PS59-223-25 | P12 | -4.398 | P | C | Spectrum 92 | 46.98 |  | 33.46 | 0 | 0 | 0.36 |  | 0.17 | 16.65 | 0 | 1.78 | 0.03 | 99.42 | 83.7899
5°W AVR | PS59-223-25 | P12 | -4.398 | P | C | Spectrum 93 | 47.71 |  | 33.37 | 0 | 0 | 0.37 |  | 0.18 | 16.41 | 0 | 1.97 | 0.04 | 100.06 | 82.1528
5°W AVR | PS59-223-25 | P15b | -4.398 | MP | R | Spectrum 94 | 51.14 |  | 30.9 | 0 | 0 | 0.61 |  | 0.25 | 14.05 | 0 | 3.38 | 0.06 | 100.4 | 69.6699
5°W AVR | PS59-223-25 | P15b | -4.398 | MP | C | Spectrum 95 | 47.76 |  | 33.3 | 0 | 0 | 0.45 |  | 0.19 | 16.33 | 0 | 2.03 | 0.02 | 100.08 | 81.6355
5°W AVR | PS59-223-25 | P15a | -4.398 | P | Q | Spectrum 96 | 51.84 |  | 30.26 | 0 | 0 | 0.72 |  | 0.26 | 13.35 | 0 | 3.73 | 0.07 | 100.22 | 66.4182
5°W AVR | PS59-223-25 | P15a | -4.398 | P | R | Spectrum 97 | 50.9 |  | 31.14 | 0 | 0 | 0.53 |  | 0.21 | 14.14 | 0 | 3.34 | 0.05 | 100.32 | 70.0549
5°W AVR | PS59-223-25 | P15a | -4.398 | P | C | Spectrum 98 | 47.44 |  | 33.41 | 0 | 0 | 0.43 |  | 0.2 | 16.53 | 0 | 1.91 | 0.03 | 99.96 | 82.7063
5°W AVR | PS59-223-25 | P15a | -4.398 | P | C | Spectrum 99 | 47.71 |  | 33.51 | 0 | 0 | 0.42 |  | 0.22 | 16.53 | 0 | 1.91 | 0.04 | 100.33 | 82.7063
5°W AVR | PS59-223-25 | P16 | -4.398 | G | Q | Spectrum 100 | 54.65 |  | 28.24 | 0 | 0 | 0.99 |  | 0.32 | 11.55 | 0 | 4.92 | 0.09 | 100.76 | 56.4699
5°W AVR | PS59-223-25 | P16 | -4.398 | G | M | Spectrum 101 | 51.31 |  | 30.81 | 0 | 0 | 0.62 |  | 0.21 | 13.82 | 0 | 3.53 | 0.07 | 100.36 | 68.3888
5°W AVR | PS59-223-25 | P16 | -4.398 | G | M | Spectrum 102 | 51.65 |  | 30.78 | 0 | 0 | 0.61 |  | 0.21 | 13.66 | 0 | 3.62 | 0.07 | 100.6 | 67.5875
5°W AVR | PS59-223-25 | P16 | -4.398 | G | M | Spectrum 103 | 51.88 |  | 30.32 | 0 | 0 | 0.55 |  | 0.24 | 13.3 | 0 | 3.81 | 0.06 | 100.17 | 65.8589
5°W AVR | PS59-223-25 | P19 | -4.398 | P | R | Spectrum 104 | 51.49 |  | 30.81 | 0 | 0 | 0.52 |  | 0.23 | 13.85 | 0 | 3.55 | 0.05 | 100.48 | 68.3135
5°W AVR | PS59-223-25 | P19 | -4.398 | P | M | Spectrum 105 | 48.06 |  | 33.28 | 0 | 0 | 0.4 |  | 0.19 | 16.36 | 0 | 2.01 | 0.02 | 100.32 | 81.8108
5°W AVR | PS59-223-25 | P19 | -4.398 | P | Q | Spectrum 106 | 53.58 |  | 29.12 | 0 | 0 | 0.77 |  | 0.26 | 12.46 | 0 | 4.37 | 0.04 | 100.61 | 61.1742
5°W AVR | PS59-223-25 | P24 | -4.398 | G | Q | Spectrum 107 | 54.8 |  | 28.29 | 0 | 0 | 1.03 |  | 0.33 | 11.6 | 0 | 4.84 | 0.09 | 100.99 | 56.9784
5°W AVR | PS59-223-25 | P24 | -4.398 | G | R | Spectrum 108 | 51.24 |  | 31.21 | 0 | 0 | 0.6 |  | 0.19 | 14.15 | 0 | 3.42 | 0.03 | 100.83 | 69.571
5°W AVR | PS59-223-25 | P24 | -4.398 | G | R | Spectrum 109 | 51.28 |  | 31.01 | 0 | 0 | 0.47 |  | 0.25 | 14.07 | 0 | 3.4 | 0.04 | 100.54 | 69.5752
5°W AVR | PS59-223-25 | P24 | -4.398 | G | C | Spectrum 110 | 47.91 |  | 33.59 | 0 | 0 | 0.4 |  | 0.23 | 16.55 | 0 | 1.97 | 0.04 | 100.68 | 82.277
5°W AVR | PS59-223-25 | P26b | -4.398 | MP | Q | Spectrum 111 | 52.96 |  | 29.73 | 0 | 0 | 0.78 |  | 0.26 | 12.81 | 0 | 4.14 | 0.07 | 100.76 | 63.0977
5°W AVR | PS59-223-25 | P26b | -4.398 | MP | R | Spectrum 112 | 51.78 |  | 30.83 | 0 | 0 | 0.64 |  | 0.22 | 13.73 | 0 | 3.62 | 0.05 | 100.87 | 67.6993
5°W AVR | PS59-223-25 | P26b | -4.398 | MP | C | Spectrum 113 | 51.57 |  | 30.74 | 0 | 0 | 0.57 |  | 0.25 | 13.78 | 0 | 3.6 | 0.06 | 100.56 | 67.8996
5°W AVR | PS59-223-25 | P26a | -4.398 | P | C | Spectrum 114 | 48.06 |  | 33.49 | 0 | 0 | 0.41 |  | 0.17 | 16.4 | 0 | 2.06 | 0.04 | 100.62 | 81.4792
5°W AVR | PS59-223-25 | P26a | -4.398 | P | R | Spectrum 115 | 51.43 |  | 31.15 | 0 | 0 | 0.51 |  | 0.21 | 14.05 | 0 | 3.51 | 0.05 | 100.91 | 68.8665
5°W AVR | PS59-223-25 | P27 | -4.398 | P | C | Spectrum 116 | 48.05 |  | 33.34 | 0 | 0 | 0.4 |  | 0.19 | 16.3 | 0 | 2.09 | 0.04 | 100.42 | 81.1667
5°W AVR | PS59-223-25 | P27 | -4.398 | P | R | Spectrum 117 | 51.29 |  | 31 | 0 | 0 | 0.49 |  | 0.22 | 14.03 | 0 | 3.44 | 0.06 | 100.54 | 69.2664
5°W AVR | PS59-223-25 | P27 | -4.398 | P | C | Spectrum 118 | 48.23 |  | 33.21 | 0 | 0 | 0.36 |  | 0.22 | 16.31 | 0 | 2.15 | 0.04 | 100.5 | 80.7398
5°W AVR | PS59-223-25 | P27 | -4.398 | P | Q | Spectrum 119 | 53.86 |  | 29.03 | 0 | 0 | 0.93 |  | 0.29 | 12.25 | 0 | 4.48 | 0.08 | 100.93 | 60.1755
5°W AVR | PS59-223-25 | P27 | -4.398 | P | R | Spectrum 120 | 51.53 |  | 30.92 | 0 | 0 | 0.63 |  | 0.21 | 13.88 | 0 | 3.57 | 0.05 | 100.79 | 68.2387
5°W AVR | PS59-223-25 | P28 | -4.398 | P | C | Spectrum 121 | 48.04 |  | 33.08 | 0 | 0 | 0.41 |  | 0.19 | 16.14 | 0 | 2.14 | 0 | 100 | 80.6492
5°W AVR | PS59-223-25 | P28 | -4.398 | P | R | Spectrum 122 | 50.8 |  | 31.13 | 0 | 0 | 0.5 |  | 0.24 | 14.25 | 0 | 3.24 | 0.06 | 100.21 | 70.849
5°W AVR | PS59-223-25 | P28 | -4.398 | P | MIQ | Spectrum 123 | 52.88 |  | 29.74 | 0 | 0 | 0.67 |  | 0.28 | 12.84 | 0 | 4.13 | 0.08 | 100.62 | 63.2084
5°W AVR | PS59-223-25 | P28 | -4.398 | P | C | Spectrum 124 | 48.3 |  | 33.03 | 0 | 0 | 0.47 |  | 0.16 | 16.04 | 0 | 2.24 | 0.03 | 100.26 | 79.8265
5°W AVR | PS59-223-25 | P32a | -4.398 | PA | R | Spectrum 125 | 52.27 |  | 29.48 | 0 | 0 | 0.81 |  | 0.26 | 12.98 | 0 | 3.97 | 0.04 | 99.81 | 64.3714
5°W AVR | PS59-223-25 | P32a | -4.398 | PA | M | Spectrum 126 | 48.68 |  | 32.52 | 0 | 0 | 0.49 |  | 0.18 | 15.61 | 0 | 2.41 | 0.03 | 99.92 | 78.1625
5°W AVR | PS59-223-25 | P32a | -4.398 | P | C | Spectrum 127 | 47.49 |  | 33.35 | 0 | 0 | 0.37 |  | 0.2 | 16.49 | 0 | 1.9 | 0.04 | 99.84 | 82.7467
5°W AVR | PS59-223-25 | P32b | -4.398 | p | R | Spectrum 128 | 51.02 |  | 31.01 | 0 | 0 | 0.55 |  | 0.2 | 14.04 | 0 | 3.39 | 0.05 | 100.27 | 69.5923
5°W AVR | PS59-223-25 | P32b | -4.398 | p | M | Spectrum 129 | 47.84 |  | 33.11 | 0 | 0 | 0.44 |  | 0.17 | 16.23 | 0 | 2.06 | 0.02 | 99.86 | 81.3215
5°W AVR | PS59-223-25 | P32b | -4.398 | p | M | Spectrum 130 | 47.91 |  | 33.09 | 0 | 0 | 0.37 |  | 0.18 | 16.23 | 0 | 2.08 | 0.05 | 99.92 | 81.1742
5°W AVR | PS59-223-25 | C22 | -4.398 | PG | C |  | 48.52 |  | 32.55 |  |  | 0.35 |  | 0.23 | 15.84 |  | 2.39 | 0.06 | 99.94 | 78.5519
5°W AVR | PS59-223-25 | C22 | -4.398 | PG | R |  | 51.47 |  | 30.55 |  |  | 0.55 |  | 0.25 | 13.58 |  | 3.73 | 0.08 | 100.22 | 66.7981
5°W AVR | PS59-223-25 | C23 | -4.398 | PG | R |  | 51.51 |  | 30.79 |  |  | 0.55 |  | 0.24 | 13.81 |  | 3.66 | 0.07 | 100.63 | 67.586
5°W AVR | PS59-223-25 | C23 | -4.398 | PG | C |  | 51.28 |  | 30.97 |  |  | 0.49 |  | 0.26 | 13.91 |  | 3.57 | 0.08 | 100.57 | 68.2855
5°W AVR | PS59-223-25 | C23 | -4.398 | PG | C |  | 52.04 |  | 30.2 |  |  | 0.5 |  | 0.24 | 13.21 |  | 3.97 | 0.11 | 100.28 | 64.7732
5°W AVR | PS59-223-25 | C18 | -4.398 | PG | R |  | 51.55 |  | 30.52 |  |  | 0.58 |  | 0.23 | 13.6 |  | 3.82 | 0.08 | 100.4 | 66.3001
5°W AVR | PS59-223-25 | C18 | -4.398 | PG | C |  | 51.91 |  | 30.31 |  |  | 0.58 |  | 0.28 | 13.3 |  | 3.88 | 0.09 | 100.35 | 65.4484
5°W AVR | PS59-223-25 | C9 | -4.398 | PG | C |  | 47.65 |  | 32.96 |  |  | 0.4 |  | 0.24 | 16.06 |  | 2.19 | 0.07 | 99.57 | 80.2074
5°W AVR | PS59-223-25 | C9 | -4.398 | PG | M |  | 51.33 |  | 30.47 |  |  | 0.53 |  | 0.25 | 13.48 |  | 3.73 | 0.08 | 99.88 | 66.634
5°W AVR | PS59-223-25 | C9 | -4.398 | PG | R |  | 51.37 |  | 30.42 |  |  | 0.57 |  | 0.24 | 13.45 |  | 3.8 | 0.09 | 99.93 | 66.1695
5°W AVR | PS59-223-25 | C8 | -4.398 | PG | C |  | 50.77 |  | 30.75 |  |  | 0.47 |  | 0.2 | 13.86 |  | 3.52 | 0.09 | 99.66 | 68.5125
5°W AVR | PS59-223-25 | C8 | -4.398 | PG | R |  | 51.69 |  | 30.28 |  |  | 0.69 |  | 0.25 | 13.33 |  | 3.82 | 0.07 | 100.14 | 65.8506
5°W AVR | PS59-223-25 | C8 | -4.398 | PG | C |  | 51.49 |  | 30.23 |  |  | 0.57 |  | 0.24 | 13.24 |  | 3.89 | 0.07 | 99.72 | 65.2878
5°W AVR | PS59-223-25 | C15 | -4.398 | PG | C |  | 51.05 |  | 30.95 |  |  | 0.47 |  | 0.21 | 13.88 |  | 3.51 | 0.08 | 100.15 | 68.6049
5°W AVR | PS59-223-25 | C15 | -4.398 | PG | R |  | 53.08 |  | 29.49 |  |  | 0.74 |  | 0.36 | 12.66 |  | 4.27 | 0.09 | 100.69 | 62.0981
5°W AVR | PS59-223-25 | C5 | -4.398 | PG | C |  | 51.67 |  | 30.54 |  |  | 0.49 |  | 0.23 | 13.49 |  | 3.83 | 0.07 | 100.32 | 66.0599
5°W AVR | PS59-223-25 | C5 | -4.398 | PG | R |  | 53.13 |  | 28.97 |  |  | 0.83 |  | 0.4 | 12.62 |  | 4.36 | 0.09 | 100.41 | 61.531
5°W AVR | PS59-223-25 | C5 | -4.398 | PG | C |  | 50.74 |  | 31.24 |  |  | 0.52 |  | 0.23 | 14.1 |  | 3.45 | 0.07 | 100.34 | 69.3106
5°W AVR | PS59-223-25 | C5 | -4.398 | PG | R |  | 51.07 |  | 31.04 |  |  | 0.5 |  | 0.22 | 14.02 |  | 3.5 | 0.07 | 100.43 | 68.8818
5°W AVR | PS59-223-25 | C5 | -4.398 | PG | Q |  | 53.76 |  | 28.74 |  |  | 0.93 |  | 0.35 | 12.03 |  | 4.65 | 0.09 | 100.55 | 58.8415
5°W AVR | PS59-223-25 | C7 | -4.398 | PG | C |  | 51.07 |  | 30.58 |  |  | 0.46 |  | 0.24 | 13.77 |  | 3.64 | 0.07 | 99.82 | 67.6424
5°W AVR | PS59-223-25 | C7 | -4.398 | PG | R |  | 51.82 |  | 30.36 |  |  | 0.6 |  | 0.22 | 13.32 |  | 3.91 | 0.08 | 100.3 | 65.3081
5°W AVR | PS59-223-25 | C7 | -4.398 | PG | C |  | 50.93 |  | 30.81 |  |  | 0.49 |  | 0.24 | 13.8 |  | 3.57 | 0.09 | 99.94 | 68.1133
5°W AVR | PS59-223-25 | C7 | -4.398 | PG | Q |  | 54.91 |  | 27.63 |  |  | 0.84 |  | 0.35 | 11.07 |  | 5.2 | 0.12 | 100.12 | 54.0526
5°W AVR | PS59-223-25 | C7 | -4.398 | PG | R |  | 50.55 |  | 31 |  |  | 0.54 |  | 0.24 | 14.05 |  | 3.37 | 0.07 | 99.81 | 69.7324
5°W AVR | PS59-223-25 | C7 | -4.398 | PG | C |  | 51.34 |  | 30.6 |  |  | 0.5 |  | 0.24 | 13.53 |  | 3.71 | 0.08 | 100.01 | 66.8355
5°W AVR | PS59-223-25 | C7 | -4.398 | PG | M |  | 51.21 |  | 30.73 |  |  | 0.49 |  | 0.26 | 13.71 |  | 3.58 | 0.08 | 100.05 | 67.9101
5°W AVR | PS59-223-25 | C7 | -4.398 | PG | R |  | 50.95 |  | 30.75 |  |  | 0.53 |  | 0.22 | 13.83 |  | 3.54 | 0.08 | 99.91 | 68.3433
5°W AVR | HLY0102-D12-4 | P11 | -4.9978 | P | MIQ | Spectrum 131 | 52.8 |  | 29.68 | 0 | 0 | 0.91 |  | 0.25 | 12.8 | 0 | 4.16 | 0.06 | 100.67 | 62.9672
5°W AVR | HLY0102-D12-4 | P11 | -4.9978 | P | C | Spectrum 132 | 48.66 |  | 32.72 | 0 | 0 | 0.67 |  | 0.2 | 15.77 | 0 | 2.47 | 0.04 | 100.54 | 77.9159
5°W AVR | HLY0102-D12-4 | P11 | -4.9978 | P | C | Spectrum 133 | 49.4 |  | 32.29 | 0 | 0 | 0.51 |  | 0.2 | 15.24 | 0 | 2.74 | 0.04 | 100.41 | 75.4516
5°W AVR | HLY0102-D12-4 | P11 | -4.9978 | P | C | Spectrum 134 | 49.49 |  | 32.27 | 0 | 0 | 0.52 |  | 0.19 | 15.25 | 0 | 2.83 | 0.03 | 100.57 | 74.8604
5°W AVR | HLY0102-D12-4 | P11 | -4.9978 | P | M | Spectrum 135 | 47.9 |  | 33.24 | 0 | 0 | 0.57 |  | 0.15 | 16.29 | 0 | 2.1 | 0.04 | 100.29 | 81.0842
5°W AVR | HLY0102-D12-4 | P11 | -4.9978 | P | MIQ | Spectrum 121 | 52.02 |  | 29.85 |  |  | 0.59 |  | 0.26 | 13.2 |  | 3.98 | 0.06 | 99.96 | 64.6985
5°W AVR | HLY0102-D12-4 | P11 | -4.9978 | P | M | Spectrum 122 | 47.48 |  | 33.12 |  |  | 0.47 |  | 0.15 | 16.32 |  | 2.02 | 0 | 99.56 | 81.7003
5°W AVR | HLY0102-D12-4 | P11 | -4.9978 | P | C | Spectrum 123 | 49.52 |  | 31.67 |  |  | 0.49 |  | 0.22 | 14.89 |  | 2.88 | 0.05 | 99.72 | 74.0732
5°W AVR | HLY0102-D12-4 | P11 | -4.9978 | P | MIQ | Spectrum 124 | 53.71 |  | 28.37 |  |  | 0.97 |  | 0.34 | 11.87 |  | 4.64 | 0.11 | 100.02 | 58.5691
5°W AVR | HLY0102-D12-4 | P11 | -4.9978 | P | P | Spectrum 125 | 53.46 |  | 28.82 |  |  | 0.81 |  | 0.27 | 12.09 |  | 4.56 | 0.07 | 100.08 | 59.434
5°W AVR | HLY0102-D12-4 | P11 | -4.9978 | P | M | Spectrum 126 | 47.7 |  | 33.13 |  |  | 0.56 |  | 0.17 | 16.33 |  | 2.09 | 0.04 | 100.02 | 81.1948
5°W AVR | HLY0102-D12-4 | P11 | -4.9978 | P | Q | Spectrum 127 | 52.68 |  | 29.4 |  |  | 0.65 |  | 0.27 | 12.89 |  | 4.19 | 0.06 | 100.13 | 62.963
5°W AVR | HLY0102-D12-4 | P11 | -4.9978 | P | C | Spectrum 129 | 49.18 |  | 32.13 |  |  | 0.51 |  | 0.21 | 15.34 |  | 2.68 | 0 | 100.05 | 75.979
5°W AVR | HLY0102-D12-4 | P8 | -4.9978 | P | Q | Spectrum 136 | 52.63 |  | 29.56 | 0 | 0 | 0.94 |  | 0.26 | 12.65 | 0 | 4.17 | 0.06 | 100.28 | 62.6357
5°W AVR | HLY0102-D12-4 | P8 | -4.9978 | P | M | Spectrum 137 | 47.32 |  | 33.56 | 0 | 0 | 0.6 |  | 0.16 | 16.58 | 0 | 1.9 | 0.03 | 100.16 | 82.8242
5°W AVR | HLY0102-D12-4 | P8 | -4.9978 | P | MC | Spectrum 138 | 48.95 |  | 32.58 | 0 | 0 | 0.39 |  | 0.2 | 15.63 | 0 | 2.44 | 0.04 | 100.23 | 77.9726
5°W AVR | HLY0102-D12-4 | P8 | -4.9978 | P | MC | Spectrum 139 | 49.02 |  | 32.5 | 0 | 0 | 0.38 |  | 0.24 | 15.57 | 0 | 2.45 | 0.04 | 100.2 | 77.836
5°W AVR | HLY0102-D12-4 | P8 | -4.9978 | P | MC | Spectrum 140 | 47.98 |  | 33.13 | 0 | 0 | 0.36 |  | 0.21 | 16.14 | 0 | 2.1 | 0.03 | 99.96 | 80.9419
5°W AVR | HLY0102-D12-4 | P4 | -4.9978 | P | Q | Spectrum 141 | 53.54 |  | 29.14 | 0 | 0 | 1 |  | 0.31 | 12.12 | 0 | 4.49 | 0.07 | 100.66 | 59.866
5°W AVR | HLY0102-D12-4 | P4 | -4.9978 | P | MC | Spectrum 142 | 47.95 |  | 33.15 | 0 | 0 | 0.56 |  | 0.17 | 16.19 | 0 | 2.13 | 0.03 | 100.17 | 80.7703
5°W AVR | HLY0102-D12-4 | P4 | -4.9978 | P | Q | Spectrum 143 | 53.57 |  | 29.05 | 0 | 0 | 0.86 |  | 0.27 | 12.15 | 0 | 4.48 | 0.07 | 100.45 | 59.9789
5°W AVR | HLY0102-D12-4 | P4 | -4.9978 | P | MC | Spectrum 144 | 49.14 |  | 32.53 | 0 | 0 | 0.53 |  | 0.18 | 15.43 | 0 | 2.56 | 0.04 | 100.41 | 76.9091
5°W AVR | HLY0102-D12-4 | P10 | -4.9978 | P | M | Spectrum 145 | 47.5 |  | 33.56 | 0 | 0 | 0.48 |  | 0.17 | 16.61 | 0 | 1.95 | 0.03 | 100.3 | 82.4777
5°W AVR | HLY0102-D12-4 | P10 | -4.9978 | P | Q | Spectrum 146 | 52.24 |  | 30.36 | 0 | 0 | 0.62 |  | 0.2 | 13.38 | 0 | 3.92 | 0.04 | 100.76 | 65.352
5°W AVR | HLY0102-D12-4 | P10 | -4.9978 | P | MIR | Spectrum 147 | 47.45 |  | 33.62 | 0 | 0 | 0.47 |  | 0.14 | 16.63 | 0 | 1.93 | 0.03 | 100.27 | 82.6435
5°W AVR | HLY0102-D12-4 | P10 | -4.9978 | P | C | Spectrum 148 | 48.44 |  | 33.05 | 0 | 0 | 0.43 |  | 0.22 | 16.12 | 0 | 2.25 | 0 | 100.51 | 79.8349
5°W AVR | HLY0102-D12-4 | P2 | -4.9978 | P | Q | Spectrum 149 | 51.76 |  | 30.57 | 0 | 0 | 0.68 |  | 0.26 | 13.61 | 0 | 3.71 | 0.05 | 100.64 | 66.9661
5°W AVR | HLY0102-D12-4 | P2 | -4.9978 | P | C | Spectrum 150 | 47.35 |  | 33.5 | 0 | 0 | 0.51 |  | 0.18 | 16.68 | 0 | 1.89 | 0 | 100.1 | 82.9843
5°W AVR | HLY0102-D12-4 | P2 | -4.9978 | P | C | Spectrum 151 | 48.04 |  | 33.2 | 0 | 0 | 0.51 |  | 0.2 | 16.29 | 0 | 2.14 | 0.04 | 100.41 | 80.7931
5°W AVR | HLY0102-D12-4 | P3 | -4.9978 | P | Q | Spectrum 152 | 54.79 |  | 28.03 | 0 | 0 | 1.01 |  | 0.32 | 11.38 | 0 | 5.1 | 0.08 | 100.71 | 55.2183
5°W AVR | HLY0102-D12-4 | P3 | -4.9978 | P | R | Spectrum 153 | 52.3 |  | 30.06 | 0 | 0 | 0.68 |  | 0.25 | 13.13 | 0 | 3.99 | 0.05 | 100.45 | 64.5196
5°W AVR | HLY0102-D12-4 | P3 | -4.9978 | P | M | Spectrum 154 | 48.35 |  | 32.88 | 0 | 0 | 0.5 |  | 0.17 | 16.02 | 0 | 2.29 | 0.03 | 100.24 | 79.4483
5°W AVR | HLY0102-D12-4 | P3 | -4.9978 | P | P | Spectrum 155 | 50.04 |  | 31.91 | 0 | 0 | 0.4 |  | 0.26 | 14.94 | 0 | 2.93 | 0.03 | 100.51 | 73.8062
5°W AVR | HLY0102-D12-4 | P3 | -4.9978 | P | M | Spectrum 156 | 48.27 |  | 33.09 | 0 | 0 | 0.37 |  | 0.21 | 16.14 | 0 | 2.17 | 0 | 100.25 | 80.431
5°W AVR | HLY0102-D12-4 | P5 | -4.9978 | P | Q | Spectrum 157 | 52.7 |  | 30.02 | 0 | 0 | 0.73 |  | 0.26 | 13.05 | 0 | 4.12 | 0.04 | 100.93 | 63.6409
5°W AVR | HLY0102-D12-4 | P5 | -4.9978 | P | R | Spectrum 158 | 51.9 |  | 30.6 | 0 | 0 | 0.63 |  | 0.24 | 13.65 | 0 | 3.73 | 0.03 | 100.78 | 66.9121
5°W AVR | HLY0102-D12-4 | P5 | -4.9978 | P | M | Spectrum 159 | 48.29 |  | 33.19 | 0 | 0 | 0.45 |  | 0.14 | 16.13 | 0 | 2.2 | 0 | 100.4 | 80.2041
5°W AVR | HLY0102-D12-1 | P4 | -4.9978 | P | Q | Spectrum 163 | 54.29 |  | 27.95 | 0 | 0 | 1.07 |  | 0.29 | 11.37 | 0 | 4.79 | 0.08 | 99.84 | 56.7419
5°W AVR | HLY0102-D12-1 | P4 | -4.9978 | P | P | Spectrum 164 | 48.76 |  | 32.15 | 0 | 0 | 0.52 |  | 0.21 | 15.36 | 0 | 2.55 | 0.04 | 99.59 | 76.8979
5°W AVR | HLY0102-D12-1 | P4 | -4.9978 | P | C | Spectrum 165 | 47.28 |  | 33.27 | 0 | 0 | 0.39 |  | 0.19 | 16.44 | 0 | 1.86 | 0.04 | 99.47 | 83.0055
5°W AVR | HLY0102-D15-6 | P1 | -4.3682 | P | Q | Spectrum 166 | 52.81 |  | 29.44 | 0 | 0 | 0.73 |  | 0.28 | 12.71 | 0 | 4.2 | 0.06 | 100.22 | 62.5787
5°W AVR | HLY0102-D15-6 | P1 | -4.3682 | P | M | Spectrum 167 | 48.25 |  | 32.77 | 0 | 0 | 0.42 |  | 0.19 | 15.94 | 0 | 2.26 | 0 | 99.82 | 79.5816
5°W AVR | HLY0102-D15-6 | P1 | -4.3682 | P | M | Spectrum 168 | 48.96 |  | 32.37 | 0 | 0 | 0.38 |  | 0.21 | 15.46 | 0 | 2.54 | 0.04 | 99.95 | 77.0824
5°W AVR | HLY0102-D15-6 | P1 | -4.3682 | P | M | Spectrum 169 | 48.68 |  | 32.5 | 0 | 0 | 0.41 |  | 0.21 | 15.61 | 0 | 2.47 | 0 | 99.87 | 77.7399
5°W AVR | HLY0102-D15-6 | P3 | -4.3682 | G | Q | Spectrum 170 | 53.17 |  | 28.72 | 0 | 0 | 0.89 |  | 0.39 | 12.4 | 0 | 4.34 | 0.07 | 99.98 | 61.2231
5°W AVR | HLY0102-D15-6 | P3 | -4.3682 | G | M | Spectrum 171 | 48.16 |  | 32.73 | 0 | 0 | 0.47 |  | 0.17 | 15.86 | 0 | 2.31 | 0.03 | 99.73 | 79.1408
5°W AVR | HLY0102-D15-6 | P3 | -4.3682 | G | P | Spectrum 172 | 49.94 |  | 31.58 | 0 | 0 | 0.4 |  | 0.22 | 14.77 | 0 | 2.95 | 0.04 | 99.9 | 73.4519
5°W AVR | HLY0102-D15-6 | P3 | -4.3682 | G | MC | Spectrum 173 | 48.25 |  | 32.82 | 0 | 0 | 0.4 |  | 0.2 | 15.93 | 0 | 2.28 | 0.02 | 99.88 | 79.4278
5°W AVR | HLY0102-D15-6 | P4 | -4.3682 | G | Q | Spectrum 174 | 55.08 |  | 28.3 | 0 | 0 | 0.98 |  | 0.27 | 11.46 | 0 | 5.01 | 0.11 | 101.2 | 55.831
5°W AVR | HLY0102-D15-6 | P4 | -4.3682 | G | M | Spectrum 175 | 47.88 |  | 33.59 | 0 | 0 | 0.45 |  | 0.17 | 16.52 | 0 | 1.94 | 0.03 | 100.58 | 82.4735
5°W AVR | HLY0102-D15-6 | P4 | -4.3682 | G | C | Spectrum 176 | 48.28 |  | 33.16 | 0 | 0 | 0.38 |  | 0.19 | 16.27 | 0 | 2.15 | 0.03 | 100.47 | 80.7016
5°W AVR | HLY0102-D15-6 | P5 | -4.3682 | P | R | Spectrum 177 | 51.58 |  | 30.86 | 0 | 0 | 0.71 |  | 0.25 | 13.85 | 0 | 3.59 | 0.04 | 100.88 | 68.0705
5°W AVR | HLY0102-D15-6 | P5 | -4.3682 | P | M | Spectrum 178 | 48.8 |  | 32.89 | 0 | 0 | 0.53 |  | 0.19 | 15.84 | 0 | 2.39 | 0.05 | 100.68 | 78.5519
5°W AVR | HLY0102-D15-6 | P5 | -4.3682 | P | Q | Spectrum 179 | 53.66 |  | 29.05 | 0 | 0 | 0.96 |  | 0.27 | 12.27 | 0 | 4.42 | 0.09 | 100.71 | 60.5371
5°W AVR | HLY0102-D15-6 | P5 | -4.3682 | P | M | Spectrum 180 | 48.53 |  | 33.04 | 0 | 0 | 0.43 |  | 0.19 | 16.03 | 0 | 2.29 | 0.03 | 100.54 | 79.4585
5°W AVR | HLY0102-D15-6 | P5 | -4.3682 | P | C | Spectrum 181 | 47.81 |  | 33.56 | 0 | 0 | 0.39 |  | 0.17 | 16.57 | 0 | 1.97 | 0.02 | 100.49 | 82.2946
5°W AVR | HLY0102-D15-6 | P6 | -4.3682 | P | Q | Spectrum 182 | 52.86 |  | 29.83 | 0 | 0 | 0.77 |  | 0.29 | 13 | 0 | 4.07 | 0.06 | 100.88 | 63.8344
5°W AVR | HLY0102-D15-6 | P6 | -4.3682 | P | R | Spectrum 183 | 49.24 |  | 32.61 | 0 | 0 | 0.46 |  | 0.2 | 15.64 | 0 | 2.51 | 0.05 | 100.71 | 77.4942
5°W AVR | HLY0102-D15-6 | P6 | -4.3682 | P | R | Spectrum 184 | 48.84 |  | 32.87 | 0 | 0 | 0.44 |  | 0.19 | 15.94 | 0 | 2.37 | 0.03 | 100.69 | 78.7985
5°W AVR | HLY0102-D15-6 | P6 | -4.3682 | P | M | Spectrum 185 | 47.62 |  | 33.71 | 0 | 0 | 0.39 |  | 0.17 | 16.66 | 0 | 1.91 | 0.03 | 100.49 | 82.818
5°W AVR | HLY0102-D15-6 | P6 | -4.3682 | P | M | Spectrum 186 | 48.2 |  | 33.32 | 0 | 0 | 0.37 |  | 0.18 | 16.33 | 0 | 2.13 | 0 | 100.51 | 80.9036
5°W AVR | HLY0102-D15-6 | P6 | -4.3682 | P | M | Spectrum 187 | 48.9 |  | 32.63 | 0 | 0 | 0.38 |  | 0.19 | 15.77 | 0 | 2.44 | 0.04 | 100.35 | 78.1254
5°W AVR | HLY0102-D15-6 | P6 | -4.3682 | P | MIQ | Spectrum 188 | 54.03 |  | 28.71 | 0 | 0 | 0.88 |  | 0.53 | 12.45 | 0 | 4.43 | 0.08 | 101.1 | 60.8307
5°W AVR | HLY0102-D15-6 | P6 | -4.3682 | P | MC | Spectrum 189 | 48.7 |  | 33 | 0 | 0 | 0.47 |  | 0.2 | 16.01 | 0 | 2.36 | 0.03 | 100.78 | 78.942
5°W AVR | HLY0102-D15-6 | P7 | -4.3682 | P | M | Spectrum 190 | 48.76 |  | 33.06 | 0 | 0 | 0.48 |  | 0.2 | 16.06 | 0 | 2.28 | 0.03 | 100.87 | 79.5603
5°W AVR | HLY0102-D15-6 | P7 | -4.3682 | P | M | Spectrum 191 | 48.91 |  | 32.8 | 0 | 0 | 0.42 |  | 0.19 | 15.92 | 0 | 2.36 | 0.02 | 100.62 | 78.8481
5°W AVR | HLY0102-D15-6 | P7 | -4.3682 | P | SC | Spectrum 192 | 49.85 |  | 32.27 | 0 | 0 | 0.45 |  | 0.24 | 15.26 | 0 | 2.78 | 0.04 | 100.88 | 75.2066
5°W AVR | HLY0102-D15-6 | P7 | -4.3682 | P | SC | Spectrum 193 | 50.18 |  | 32.03 | 0 | 0 | 0.44 |  | 0.24 | 14.99 | 0 | 2.89 | 0.04 | 100.8 | 74.1352
5°W AVR | HLY0102-D15-6 | P7 | -4.3682 | P | P | Spectrum 194 | 48.63 |  | 33.06 | 0 | 0 | 0.45 |  | 0.2 | 16.1 | 0 | 2.27 | 0.06 | 100.75 | 79.672
5°W AVR | HLY0102-D12-2 | P6 | -4.9978 | P | Q | Spectrum 195 | 53.58 |  | 28.94 | 0 | 0 | 0.9 |  | 0.24 | 12.15 | 0 | 4.47 | 0.1 | 100.38 | 60.0325
5°W AVR | HLY0102-D12-2 | P6 | -4.9978 | P | M | Spectrum 196 | 48.46 |  | 32.86 | 0 | 0 | 0.56 |  | 0.16 | 15.98 | 0 | 2.35 | 0.04 | 100.4 | 78.9813
5°W AVR | HLY0102-D12-2 | P6 | -4.9978 | P | M | Spectrum 197 | 49.34 |  | 32.14 | 0 | 0 | 0.42 |  | 0.24 | 15.36 | 0 | 2.69 | 0.05 | 100.24 | 75.9347
5°W AVR | HLY0102-D12-2 | P6 | -4.9978 | P | P | Spectrum 198 | 48.07 |  | 33.11 | 0 | 0 | 0.43 |  | 0.18 | 16.26 | 0 | 2.14 | 0 | 100.19 | 80.7645
5°W AVR | HLY0102-D12-2 | P6 | -4.9978 | P | P | Spectrum 199 | 48.22 |  | 32.92 | 0 | 0 | 0.42 |  | 0.2 | 16.13 | 0 | 2.23 | 0.04 | 100.16 | 79.9882
5°W AVR | HLY0102-D12-2 | P9 | -4.9978 | P | Q | Spectrum 200 | 52.82 |  | 29.39 | 0 | 0 | 0.84 |  | 0.28 | 12.67 | 0 | 4.19 | 0.07 | 100.25 | 62.5607
5°W AVR | HLY0102-D12-2 | P9 | -4.9978 | P | MC | Spectrum 201 | 47.91 |  | 33.13 | 0 | 0 | 0.45 |  | 0.18 | 16.26 | 0 | 2.1 | 0.03 | 100.07 | 81.0559
5°W AVR | HLY0102-D12-2 | P9 | -4.9978 | P | MC | Spectrum 202 | 49.03 |  | 32.25 | 0 | 0 | 0.39 |  | 0.22 | 15.48 | 0 | 2.55 | 0.04 | 99.97 | 77.0358
5°W AVR | HLY0102-D12-2 | P9 | -4.9978 | P | MC | Spectrum 203 | 48.44 |  | 32.58 | 0 | 0 | 0.4 |  | 0.2 | 15.76 | 0 | 2.36 | 0.03 | 99.76 | 78.6791
5°W AVR | HLY0102-D12-2 | P10 | -4.9978 | P | MIQ | Spectrum 204 | 53.02 |  | 29.52 | 0 | 0 | 0.6 |  | 0.25 | 12.64 | 0 | 4.33 | 0.04 | 100.4 | 61.7317
5°W AVR | HLY0102-D12-2 | P10 | -4.9978 | P | MIR | Spectrum 205 | 48.26 |  | 32.89 | 0 | 0 | 0.47 |  | 0.17 | 15.89 | 0 | 2.32 | 0 | 100 | 79.1006
5°W AVR | HLY0102-D12-2 | P10 | -4.9978 | P | MC | Spectrum 206 | 48.07 |  | 32.84 | 0 | 0 | 0.39 |  | 0.22 | 16.02 | 0 | 2.17 | 0 | 99.71 | 80.3133
5°W AVR | HLY0102-D12-2 | P10 | -4.9978 | P | MC | Spectrum 207 | 49.21 |  | 32.2 | 0 | 0 | 0.37 |  | 0.24 | 15.38 | 0 | 2.61 | 0 | 100.01 | 76.5055
5°W AVR | HLY0102-D12-2 | P10 | -4.9978 | P | MC | Spectrum 208 | 49.18 |  | 32.09 | 0 | 0 | 0.39 |  | 0.25 | 15.3 | 0 | 2.61 | 0.04 | 99.85 | 76.4116
5°W AVR | HLY0102-D12-2 | P10 | -4.9978 | P | Q | Spectrum 323 | 52.217 | 0.11676 | 29.7944 | 0 | 0 | 0.82328 | 0 | 0.28188 | 12.6896 | 0 | 4.0571 | 0 | 99.98 | 63.3487
5°W AVR | HLY0102-D12-2 | P10 | -4.9978 | P | C | Spectrum 324 | 47.9378 | 0.10008 | 33.0057 | 0 | 0 | 0.57886 | 0 | 0.18239 | 15.6834 | 0 | 2.3318 | 0 | 99.82 | 78.7991
5°W AVR | HLY0102-D12-2 | P10 | -4.9978 | P | MIR | Spectrum 33 | 47.9 |  | 33.05 |  |  | 0.44 |  | 0.2 | 16.27 |  | 2.11 | 0.03 | 100 | 80.9924
5°W AVR | HLY0102-D12-2 | P10 | -4.9978 | P | MIR | Spectrum 34 | 48.18 |  | 32.99 |  |  | 0.43 |  | 0.17 | 16.2 |  | 2.22 | 0.04 | 100.22 | 80.1291
5°W AVR | HLY0102-D12-2 | P10 | -4.9978 | P | MC | Spectrum 35 | 48.95 |  | 32.35 |  |  | 0.39 |  | 0.24 | 15.63 |  | 2.49 | 0.03 | 100.09 | 77.6223
5°W AVR | HLY0102-D12-2 | P10 | -4.9978 | P | MC | Spectrum 36 | 48.29 |  | 32.79 |  |  | 0.49 |  | 0.2 | 16.02 |  | 2.28 | 0.03 | 100.11 | 79.5197
5°W AVR | HLY0102-D12-2 | P10 | -4.9978 | P | MC | Spectrum 37 | 48.87 |  | 32.55 |  |  | 0.43 |  | 0.22 | 15.71 |  | 2.49 | 0.03 | 100.31 | 77.7108
5°W AVR | HLY0102-D12-2 | P10 | -4.9978 | P | MC | Spectrum 38 | 48.88 |  | 32.45 |  |  | 0.4 |  | 0.25 | 15.66 |  | 2.54 | 0.05 | 100.23 | 77.3087
5°W AVR | HLY0102-D12-2 | P10 | -4.9978 | P | MC | Spectrum 39 | 48.29 |  | 32.85 |  |  | 0.42 |  | 0.19 | 16.07 |  | 2.26 | 0.05 | 100.12 | 79.7133
5°W AVR | HLY0102-D12-2 | P10 | -4.9978 | P | Q | Spectrum 40 | 52.85 |  | 29.81 |  |  | 0.82 |  | 0.21 | 12.92 |  | 4.11 | 0.07 | 100.8 | 63.4653
5°W AVR | HLY0102-D12-2 | P10 | -4.9978 | P | Q | Spectrum 41 | 52.2 |  | 30.18 |  |  | 0.69 |  | 0.24 | 13.28 |  | 3.92 | 0.05 | 100.55 | 65.1819
5°W AVR | HLY0102-D12-2 | P10 | -4.9978 | P | MC | Spectrum 42 | 48.49 |  | 32.84 |  |  | 0.6 |  | 0.17 | 16 |  | 2.32 | 0.05 | 100.48 | 79.2144
5°W AVR | HLY0102-D12-2 | P5 | -4.9978 | P | Q | Spectrum 209 | 52.54 |  | 29.85 | 0 | 0 | 0.71 |  | 0.26 | 12.97 | 0 | 4.07 | 0.06 | 100.46 | 63.7811
5°W AVR | HLY0102-D12-2 | P5 | -4.9978 | P | C | Spectrum 210 | 49.38 |  | 32.1 | 0 | 0 | 0.52 |  | 0.16 | 15.07 | 0 | 2.76 | 0.04 | 100.03 | 75.1075
5°W AVR | HLY0102-D12-2 | P5 | -4.9978 | P | C | Spectrum 211 | 49.4 |  | 32.18 | 0 | 0 | 0.45 |  | 0.19 | 15.19 | 0 | 2.77 | 0.04 | 100.22 | 75.1881
5°W AVR | HLY0102-D12-2 | P5 | -4.9978 | P | P | Spectrum 212 | 50.24 |  | 31.69 | 0 | 0 | 0.45 |  | 0.18 | 14.61 | 0 | 3.08 | 0.04 | 100.29 | 72.3853
5°W AVR | HLY0102-D12-2 | P5 | -4.9978 | P | C | Spectrum 213 | 49.51 |  | 32.22 | 0 | 0 | 0.48 |  | 0.17 | 15.1 | 0 | 2.77 | 0.05 | 100.3 | 75.0771
5°W AVR | HLY0102-D12-2 | P5 | -4.9978 | P | C | Spectrum 314 | 48.7632 | 0.066735 | 32.0126 | 0 | 0 | 0.42461 | 0 | 0.16585 | 14.9737 | 0 | 2.7233 | 0 | 99.13 | 75.2375
5°W AVR | HLY0102-D12-2 | P5 | -4.9978 | P | P | Spectrum 315 | 50.6594 | 0.066724 | 30.8738 | 0 | 0 | 0.41168 | 0 | 0.21558 | 13.6421 | 0 | 3.4508 | 0 | 99.32 | 68.5989
5°W AVR | HLY0102-D12-2 | P5 | -4.9978 | P | P | Spectrum 318 | 50.9939 | 0.083427 | 30.7875 | 0 | 0 | 0.45039 | 0 | 0.19905 | 13.4357 | 0 | 3.6 | 0 | 99.55 | 67.3456
5°W AVR | HLY0102-D12-2 | P5 | -4.9978 | P | MIQ | Spectrum 15 | 52.89 |  | 28.69 |  |  | 0.8 |  | 0.28 | 12.13 |  | 4.41 | 0.08 | 99.29 | 60.3169
5°W AVR | HLY0102-D12-2 | P5 | -4.9978 | P | MIR | Spectrum 16 | 49.64 |  | 31.09 |  |  | 0.56 |  | 0.17 | 14.41 |  | 3.06 | 0.06 | 99 | 72.2398
5°W AVR | HLY0102-D12-2 | P5 | -4.9978 | P | C | Spectrum 17 | 47.99 |  | 31.99 |  |  | 0.49 |  | 0.17 | 15.51 |  | 2.45 | 0.05 | 98.65 | 77.7694
5°W AVR | HLY0102-D12-2 | P5 | -4.9978 | P | C | Spectrum 20 | 48.66 |  | 32.43 |  |  | 0.44 |  | 0.17 | 15.58 |  | 2.53 | 0.04 | 99.85 | 77.288
5°W AVR | HLY0102-D12-2 | P5 | -4.9978 | P | P | Spectrum 21 | 50.52 |  | 31.11 |  |  | 0.46 |  | 0.18 | 14.29 |  | 3.26 | 0.05 | 99.86 | 70.7798
5°W AVR | HLY0102-D12-2 | P5 | -4.9978 | P | P | Spectrum 22 | 50.53 |  | 31.16 |  |  | 0.46 |  | 0.19 | 14.32 |  | 3.27 | 0.07 | 100 | 70.7598
5°W AVR | HLY0102-D12-2 | P5 | -4.9978 | P | C | Spectrum 23 | 49.45 |  | 31.85 |  |  | 0.42 |  | 0.21 | 15.07 |  | 2.84 | 0.03 | 99.87 | 74.5695
5°W AVR | HLY0102-D12-2 | P5 | -4.9978 | P | MIR | Spectrum 24 | 53.91 |  | 28.6 |  |  | 0.65 |  | 0.32 | 11.96 |  | 4.73 | 0.1 | 100.26 | 58.2859
5°W AVR | HLY0102-D12-2 | P5 | -4.9978 | P | MIQ | Spectrum 25 | 56.66 |  | 26.02 |  |  | 1.02 |  | 0.5 | 10.05 |  | 5.9 | 0.16 | 100.32 | 48.4879
5°W AVR | HLY0102-D12-2 | P5 | -4.9978 | P | MIR | Spectrum 26 | 50.24 |  | 31.23 |  |  | 0.46 |  | 0.21 | 14.51 |  | 3.14 | 0.05 | 99.85 | 71.8593
5°W AVR | HLY0102-D12-2 | P5 | -4.9978 | P | MIR | Spectrum 27 | 50.19 |  | 31.32 |  |  | 0.45 |  | 0.18 | 14.51 |  | 3.16 | 0.04 | 99.85 | 71.7308
5°W AVR | HLY0102-D12-2 | P5 | -4.9978 | P | MIR | Spectrum 28 | 50.07 |  | 31.56 |  |  | 0.43 |  | 0.17 | 14.77 |  | 3.07 | 0.05 | 100.13 | 72.6671
5°W AVR | HLY0102-D12-2 | P5 | -4.9978 | P | C | Spectrum 29 | 49.63 |  | 31.87 |  |  | 0.44 |  | 0.17 | 15.05 |  | 2.89 | 0.04 | 100.1 | 74.2117
5°W AVR | HLY0102-D12-2 | P5 | -4.9978 | P | Q | Spectrum 30 | 53.93 |  | 27.64 |  |  | 1.35 |  | 0.37 | 11.61 |  | 4.68 | 0.09 | 99.68 | 57.8214
5°W AVR | HLY0102-D12-2 | P5 | -4.9978 | P | R | Spectrum 31 | 53.05 |  | 28.59 |  |  | 0.94 |  | 0.3 | 12.16 |  | 4.43 | 0.06 | 99.52 | 60.2677
5°W AVR | HLY0102-D12-2 | P5 | -4.9978 | P | C | Spectrum 32 | 48.86 |  | 32.11 |  |  | 0.54 |  | 0.15 | 15.34 |  | 2.67 | 0.04 | 99.72 | 76.0471
5°W AVR | HLY0102-D12-2 | P3 | -4.9978 | P | P | Spectrum 214 | 49.2 |  | 32.2 | 0 | 0 | 0.37 |  | 0.2 | 15.23 | 0 | 2.71 | 0.03 | 99.94 | 75.6428
5°W AVR | HLY0102-D12-2 | P3 | -4.9978 | P | C | Spectrum 215 | 48.05 |  | 33.04 | 0 | 0 | 0.39 |  | 0.15 | 16.21 | 0 | 2.12 | 0.02 | 99.98 | 80.8624
5°W AVR | HLY0102-D12-2 | P3 | -4.9978 | P | C | Spectrum 216 | 48.02 |  | 33.24 | 0 | 0 | 0.48 |  | 0.14 | 16.21 | 0 | 2.19 | 0 | 100.27 | 80.3546
5°W AVR | HLY0102-D12-2 | P3 | -4.9978 | P | Q | Spectrum 217 | 52.7 |  | 29.68 | 0 | 0 | 0.69 |  | 0.25 | 12.9 | 0 | 4.15 | 0.05 | 100.42 | 63.2045
5°W AVR | HLY0102-D12-2 | P3 | -4.9978 | P | P | Spectrum 218 | 48.4 |  | 32.86 | 0 | 0 | 0.51 |  | 0.17 | 15.87 | 0 | 2.34 | 0 | 100.15 | 78.9374
5°W AVR | HLY0102-D12-2 | P3 | -4.9978 | P | P | Spectrum 58 | 48.92 |  | 31.96 |  |  | 0.39 |  | 0.17 | 15.25 |  | 2.67 | 0.04 | 99.41 | 75.9398
5°W AVR | HLY0102-D12-2 | P3 | -4.9978 | P | C | Spectrum 59 | 47.5 |  | 32.75 |  |  | 0.38 |  | 0.18 | 16.13 |  | 2.11 | 0.04 | 99.08 | 80.859
5°W AVR | HLY0102-D12-2 | P3 | -4.9978 | P | P | Spectrum 60 | 48.33 |  | 32.35 |  |  | 0.39 |  | 0.16 | 15.58 |  | 2.44 | 0.03 | 99.28 | 77.9176
5°W AVR | HLY0102-D12-2 | P3 | -4.9978 | P | C | Spectrum 61 | 47.83 |  | 32.58 |  |  | 0.38 |  | 0.16 | 15.93 |  | 2.25 | 0.04 | 99.17 | 79.6434
5°W AVR | HLY0102-D12-2 | P3 | -4.9978 | P | P | Spectrum 62 | 49.09 |  | 31.69 |  |  | 0.45 |  | 0.19 | 15.07 |  | 2.77 | 0.04 | 99.3 | 75.0398
5°W AVR | HLY0102-D12-2 | P3 | -4.9978 | P | P | Spectrum 63 | 48.56 |  | 32.21 |  |  | 0.4 |  | 0.19 | 15.54 |  | 2.52 | 0.04 | 99.45 | 77.3124
5°W AVR | HLY0102-D12-2 | P3 | -4.9978 | P | C | Spectrum 64 | 47.99 |  | 32.56 |  |  | 0.39 |  | 0.18 | 15.82 |  | 2.32 | 0.05 | 99.31 | 79.0275
5°W AVR | HLY0102-D12-2 | P3 | -4.9978 | P | C | Spectrum 65 | 47.69 |  | 32.71 |  |  | 0.4 |  | 0.16 | 16.02 |  | 2.22 | 0.04 | 99.23 | 79.9506
5°W AVR | HLY0102-D12-2 | P3 | -4.9978 | P | P | Spectrum 66 | 48.31 |  | 32.21 |  |  | 0.4 |  | 0.17 | 15.52 |  | 2.45 | 0.03 | 99.09 | 77.7805
5°W AVR | HLY0102-D12-2 | P3 | -4.9978 | P | P | Spectrum 67 | 48.8 |  | 31.96 |  |  | 0.36 |  | 0.18 | 15.31 |  | 2.64 | 0.04 | 99.3 | 76.2169
5°W AVR | HLY0102-D12-2 | P1 | -4.9978 | P | Q | Spectrum 219 | 52.9 |  | 29.45 | 0 | 0 | 0.83 |  | 0.28 | 12.77 | 0 | 4.24 | 0.05 | 100.53 | 62.4669
5°W AVR | HLY0102-D12-2 | P1 | -4.9978 | P | M | Spectrum 220 | 47.41 |  | 33.6 | 0 | 0 | 0.46 |  | 0.15 | 16.7 | 0 | 1.86 | 0 | 100.18 | 83.2257
5°W AVR | HLY0102-D12-2 | P1 | -4.9978 | P | MC | Spectrum 221 | 48.28 |  | 32.87 | 0 | 0 | 0.43 |  | 0.21 | 15.99 | 0 | 2.23 | 0.03 | 100.03 | 79.8483
5°W AVR | HLY0102-D12-2 | P1 | -4.9978 | P | MC | Spectrum 222 | 49.05 |  | 32.42 | 0 | 0 | 0.41 |  | 0.19 | 15.59 | 0 | 2.52 | 0.03 | 100.2 | 77.3687
5°W AVR | HLY0102-D12-2 | P1 | -4.9978 | P | MC | Spectrum 223 | 48.44 |  | 32.7 | 0 | 0 | 0.44 |  | 0.19 | 15.84 | 0 | 2.35 | 0 | 99.96 | 78.8349
5°W AVR | HLY0102-D12-2 | P1 | -4.9978 | P | M | Spectrum 224 | 47.8 |  | 33.22 | 0 | 0 | 0.37 |  | 0.18 | 16.43 | 0 | 2.03 | 0.04 | 100.06 | 81.7269
5°W AVR | HLY0102-D12-2 | P1 | -4.9978 | P | M | Spectrum 225 | 47.38 |  | 33.63 | 0 | 0 | 0.37 |  | 0.17 | 16.7 | 0 | 1.82 | 0.02 | 100.09 | 83.5271
5°W AVR | HLY0102--D12-6 | P2 | -4.9978 | P | Q | Spectrum 226 | 51.45 |  | 30.27 | 0 | 0 | 0.72 |  | 0.2 | 13.41 | 0 | 3.73 | 0.05 | 99.83 | 66.5182
5°W AVR | HLY0102--D12-6 | P2 | -4.9978 | P | C | Spectrum 227 | 47.66 |  | 33.05 | 0 | 0 | 0.6 |  | 0.15 | 16.15 | 0 | 2.12 | 0.03 | 99.76 | 80.8049
5°W AVR | HLY0102--D12-6 | P2 | -4.9978 | P | MIR | Spectrum 228 | 48.56 |  | 32.15 | 0 | 0 | 0.56 |  | 0.22 | 15.48 | 0 | 2.48 | 0 | 99.45 | 77.5245
5°W AVR | HLY0102--D12-6 | P2 | -4.9978 | P | C | Spectrum 229 | 47.62 |  | 32.94 | 0 | 0 | 0.45 |  | 0.21 | 16.09 | 0 | 2.1 | 0 | 99.41 | 80.894
5°W AVR | HLY0102--D12-6 | P2 | -4.9978 | P | C | Spectrum 230 | 47.93 |  | 32.65 | 0 | 0 | 0.41 |  | 0.21 | 15.78 | 0 | 2.31 | 0.03 | 99.32 | 79.0572
5°W AVR | HLY0102--D12-6 | P6 | -4.9978 | P | Q | Spectrum 231 | 52.34 |  | 29.75 | 0 | 0 | 0.78 |  | 0.28 | 13.05 | 0 | 4.03 | 0.04 | 100.25 | 64.1505
5°W AVR | HLY0102--D12-6 | P6 | -4.9978 | P | M | Spectrum 232 | 47.24 |  | 33.65 | 0 | 0 | 0.46 |  | 0.18 | 16.65 | 0 | 1.82 | 0 | 100 | 83.4858
5°W AVR | HLY0102--D12-6 | P6 | -4.9978 | P | C | Spectrum 233 | 47.88 |  | 33.09 | 0 | 0 | 0.32 |  | 0.21 | 16.24 | 0 | 2.09 | 0 | 99.84 | 81.1103
5°W AVR | HLY0102--D12-6 | P6 | -4.9978 | P | M | Spectrum 234 | 47.77 |  | 33.12 | 0 | 0 | 0.36 |  | 0.16 | 16.2 | 0 | 2.11 | 0 | 99.72 | 80.9259
5°W AVR | HLY0102--D12-6 | P4 | -4.9978 | G | Q | Spectrum 235 | 52.04 |  | 29.8 | 0 | 0 | 0.71 |  | 0.22 | 13.14 | 0 | 3.94 | 0.04 | 99.89 | 64.8251
5°W AVR | HLY0102--D12-6 | P4 | -4.9978 | G | M | Spectrum 236 | 47.88 |  | 32.88 | 0 | 0 | 0.52 |  | 0.15 | 16.18 | 0 | 2.15 | 0.03 | 99.79 | 80.615
5°W AVR | HLY0102--D12-6 | P4 | -4.9978 | G | M | Spectrum 237 | 47.76 |  | 33.02 | 0 | 0 | 0.48 |  | 0.16 | 16.2 | 0 | 2.1 | 0 | 99.72 | 80.9991
5°W AVR | HLY0102--D12-6 | P4 | -4.9978 | G | MIR | Spectrum 238 | 47.04 |  | 33.29 | 0 | 0 | 0.49 |  | 0.11 | 16.54 | 0 | 1.86 | 0 | 99.34 | 83.0909
5°W AVR | HLY0102--D12-6 | P4 | -4.9978 | G | MC | Spectrum 239 | 48.91 |  | 31.92 | 0 | 0 | 0.42 |  | 0.19 | 15.29 | 0 | 2.59 | 0 | 99.33 | 76.5383
5°W AVR | HLY0102--D12-6 | P9 | -4.9978 | P | Q | Spectrum 240 | 53.71 |  | 28.78 | 0 | 0 | 0.75 |  | 0.23 | 12.04 | 0 | 4.69 | 0.05 | 100.25 | 58.654
5°W AVR | HLY0102--D12-6 | P9 | -4.9978 | P | M | Spectrum 241 | 47.28 |  | 33.33 | 0 | 0 | 0.48 |  | 0.16 | 16.49 | 0 | 1.94 | 0 | 99.67 | 82.4472
5°W AVR | HLY0102--D12-6 | P9 | -4.9978 | P | C | Spectrum 242 | 48.09 |  | 32.8 | 0 | 0 | 0.41 |  | 0.2 | 15.95 | 0 | 2.21 | 0.04 | 99.7 | 79.9528
5°W AVR | HLY0102--D12-6 | P9 | -4.9978 | P | P | Spectrum 243 | 48.88 |  | 32.17 | 0 | 0 | 0.39 |  | 0.22 | 15.38 | 0 | 2.57 | 0.04 | 99.66 | 76.782
5°W AVR | HLY0102--D12-6 | P5 | -4.9978 | P | R | Spectrum 244 | 51.29 |  | 30.72 | 0 | 0 | 0.64 |  | 0.2 | 13.82 | 0 | 3.53 | 0.04 | 100.24 | 68.3888
5°W AVR | HLY0102--D12-6 | P5 | -4.9978 | P | M | Spectrum 245 | 47.5 |  | 33.41 | 0 | 0 | 0.51 |  | 0.15 | 16.56 | 0 | 1.96 | 0 | 100.09 | 82.3599
5°W AVR | HLY0102--D12-6 | P5 | -4.9978 | P | SC | Spectrum 246 | 51.57 |  | 30.68 | 0 | 0 | 0.43 |  | 0.21 | 13.68 | 0 | 3.6 | 0.04 | 100.22 | 67.7407
5°W AVR | HLY0102--D12-6 | P1 | -4.9978 | P | Q | Spectrum 247 | 53.15 |  | 28.8 | 0 | 0 | 1.15 |  | 0.38 | 12.58 | 0 | 4.29 | 0.07 | 100.42 | 61.8385
5°W AVR | HLY0102--D12-6 | P1 | -4.9978 | P | M | Spectrum 248 | 48.17 |  | 33 | 0 | 0 | 0.56 |  | 0.17 | 16.05 | 0 | 2.17 | 0.03 | 100.15 | 80.3428
5°W AVR | HLY0102--D12-6 | P1 | -4.9978 | P | MIR | Spectrum 249 | 48.7 |  | 32.7 | 0 | 0 | 0.39 |  | 0.2 | 15.75 | 0 | 2.39 | 0.03 | 100.18 | 78.4558
5°W AVR | HLY0102--D12-6 | P1 | -4.9978 | P | MIR | Spectrum 250 | 49.76 |  | 31.8 | 0 | 0 | 0.42 |  | 0.25 | 14.99 | 0 | 2.87 | 0.03 | 100.12 | 74.2681
5°W AVR | HLY0102--D12-6 | P1 | -4.9978 | P | C | Spectrum 251 | 47.74 |  | 33.15 | 0 | 0 | 0.38 |  | 0.18 | 16.33 | 0 | 2.03 | 0.02 | 99.84 | 81.6355
5°W AVR | HLY0102--D12-6 | P1 | -4.9978 | P | C | Spectrum 252 | 48.13 |  | 33.11 | 0 | 0 | 0.39 |  | 0.19 | 16.22 | 0 | 2.1 | 0.03 | 100.17 | 81.0181
5°W AVR | HLY0102--D12-6 | P1 | -4.9978 | P | P | Spectrum 253 | 49.63 |  | 31.82 | 0 | 0 | 0.41 |  | 0.23 | 14.98 | 0 | 2.81 | 0.03 | 99.91 | 74.6572
5°W AVR | HLY0102--D12-6 | P1 | -4.9978 | P | P | Spectrum 254 | 48.88 |  | 32.46 | 0 | 0 | 0.39 |  | 0.17 | 15.6 | 0 | 2.47 | 0.03 | 100.01 | 77.7288
5°W AVR | HLY0102-D12-6 | P1 | -4.9978 | P | Q | Spectrum 105 | 52.72 |  | 28.88 |  |  | 0.99 |  | 0.3 | 12.53 |  | 4.2 | 0.07 | 99.7 | 62.2441
5°W AVR | HLY0102-D12-6 | P1 | -4.9978 | P | M | Spectrum 106 | 48.77 |  | 32.07 |  |  | 0.42 |  | 0.2 | 15.45 |  | 2.54 | 0.04 | 99.48 | 77.071
5°W AVR | HLY0102-D12-6 | P1 | -4.9978 | P | R | Spectrum 107 | 48.18 |  | 32.6 |  |  | 0.48 |  | 0.17 | 15.94 |  | 2.28 | 0.04 | 99.68 | 79.438
5°W AVR | HLY0102-D12-6 | P1 | -4.9978 | P | C | Spectrum 108 | 48.15 |  | 32.55 |  |  | 0.44 |  | 0.21 | 15.86 |  | 2.31 | 0.04 | 99.56 | 79.1408
5°W AVR | HLY0102-D12-6 | P1 | -4.9978 | P | P | Spectrum 109 | 49.02 |  | 31.87 |  |  | 0.4 |  | 0.24 | 15.21 |  | 2.65 | 0.05 | 99.45 | 76.029
5°W AVR | HLY0102-D12-6 | P1 | -4.9978 | P | P | Spectrum 110 | 48.62 |  | 32.14 |  |  | 0.4 |  | 0.23 | 15.53 |  | 2.53 | 0.05 | 99.51 | 77.2316
5°W AVR | HLY0102-D12-6 | P1 | -4.9978 | P | P | Spectrum 111 | 49.19 |  | 31.66 |  |  | 0.38 |  | 0.23 | 15.13 |  | 2.76 | 0.04 | 99.39 | 75.1817
5°W AVR | HLY0102-D12-6 | P1 | -4.9978 | P | C | Spectrum 112 | 47.72 |  | 32.66 |  |  | 0.39 |  | 0.18 | 16.13 |  | 2.12 | 0.03 | 99.22 | 80.7857
5°W AVR | HLY0102-D12-6 | P1 | -4.9978 | P | MIR | Spectrum 113 | 48.44 |  | 32.22 |  |  | 0.39 |  | 0.2 | 15.65 |  | 2.4 | 0.02 | 99.33 | 78.277
5°W AVR | HLY0102-D12-6 | P1 | -4.9978 | P | MIR | Spectrum 114 | 49.57 |  | 31.37 |  |  | 0.39 |  | 0.24 | 14.77 |  | 2.94 | 0.05 | 99.33 | 73.518
5°W AVR | HLY0102-D12-6 | P1 | -4.9978 | P | C | Spectrum 115 | 47.38 |  | 32.85 |  |  | 0.35 |  | 0.2 | 16.27 |  | 2.02 | 0.03 | 99.09 | 81.6544
5°W AVR | HLY0102-D12-6 | P1 | -4.9978 | P | MIR | Spectrum 116 | 49.12 |  | 31.63 |  |  | 0.39 |  | 0.24 | 15.07 |  | 2.74 | 0.05 | 99.24 | 75.2432
5°W AVR | HLY0102-D12-6 | P1 | -4.9978 | P | P | Spectrum 117 | 49.73 |  | 31.46 |  |  | 0.39 |  | 0.23 | 14.75 |  | 2.95 | 0.06 | 99.56 | 73.4255
5°W AVR | HLY0102-D12-6 | P1 | -4.9978 | P | C | Spectrum 118 | 47.93 |  | 32.55 |  |  | 0.37 |  | 0.19 | 15.95 |  | 2.19 | 0.03 | 99.22 | 80.0981
5°W AVR | HLY0102-D12-6 | P1 | -4.9978 | P | C | Spectrum 119 | 47.69 |  | 32.75 |  |  | 0.39 |  | 0.22 | 16.16 |  | 2.15 | 0.03 | 99.39 | 80.5957
5°W AVR | HLY0102-D12-6 | P1 | -4.9978 | P | R | Spectrum 120 | 49.34 |  | 31.59 |  |  | 0.37 |  | 0.24 | 14.98 |  | 2.82 | 0.04 | 99.39 | 74.5899
5°W AVR | HLY0102-D13-3 | P6 | -5.7162 | P | Q | Spectrum 259 | 51.25 |  | 30.38 | 0 | 0 | 0.69 |  | 0.27 | 13.75 | 0 | 3.59 | 0.04 | 99.96 | 67.9128
5°W AVR | HLY0102-D13-3 | P6 | -5.7162 | P | R | Spectrum 260 | 48.13 |  | 32.69 | 0 | 0 | 0.49 |  | 0.21 | 15.95 | 0 | 2.26 | 0 | 99.73 | 79.5918
5°W AVR | HLY0102-D13-3 | P6 | -5.7162 | P | M | Spectrum 261 | 46.86 |  | 33.47 | 0 | 0 | 0.39 |  | 0.17 | 16.79 | 0 | 1.73 | 0 | 99.41 | 84.2844
5°W AVR | HLY0102-D13-3 | P6 | -5.7162 | P | C | Spectrum 262 | 47.12 |  | 33.33 | 0 | 0 | 0.45 |  | 0.21 | 16.68 | 0 | 1.81 | 0.02 | 99.62 | 83.5863
5°W AVR | HLY0102-D13-3 | P6 | -5.7162 | P | C | Spectrum 263 | 47.11 |  | 33.39 | 0 | 0 | 0.4 |  | 0.2 | 16.6 | 0 | 1.83 | 0 | 99.53 | 83.3684
5°W AVR | HLY0102-D13-3 | P6 | -5.7162 | P | C | Spectrum 264 | 47.14 |  | 33.27 | 0 | 0 | 0.37 |  | 0.22 | 16.52 | 0 | 1.84 | 0 | 99.35 | 83.2254
5°W AVR | HLY0102-D13-3 | P9 | -5.7162 | P | Q | Spectrum 265 | 52.67 |  | 29.67 | 0 | 0 | 0.74 |  | 0.36 | 13.03 | 0 | 4.01 | 0.04 | 100.53 | 64.2296
5°W AVR | HLY0102-D13-3 | P9 | -5.7162 | P | M | Spectrum 266 | 48.63 |  | 32.79 | 0 | 0 | 0.49 |  | 0.19 | 15.87 | 0 | 2.36 | 0.02 | 100.36 | 78.7956
5°W AVR | HLY0102-D13-3 | P9 | -5.7162 | P | MIQ | Spectrum 267 | 52.94 |  | 29.46 | 0 | 0 | 0.63 |  | 0.38 | 12.97 | 0 | 4.24 | 0.03 | 100.66 | 62.8306
5°W AVR | HLY0102-D13-3 | P9 | -5.7162 | P | MC | Spectrum 268 | 47.41 |  | 33.39 | 0 | 0 | 0.44 |  | 0.17 | 16.52 | 0 | 1.91 | 0.03 | 99.86 | 82.6976
5°W AVR | HLY0102-D13-3 | P9 | -5.7162 | P | MC | Spectrum 269 | 47.74 |  | 33.25 | 0 | 0 | 0.38 |  | 0.2 | 16.33 | 0 | 2.05 | 0.02 | 99.96 | 81.4881
5°W AVR | HLY0102-D13-3 | P7 | -5.7162 | P | R | Spectrum 270 | 48.57 |  | 32.48 | 0 | 0 | 0.54 |  | 0.24 | 15.76 | 0 | 2.42 | 0.03 | 100.06 | 78.255
5°W AVR | HLY0102-D13-3 | P7 | -5.7162 | P | M | Spectrum 271 | 48.31 |  | 32.81 | 0 | 0 | 0.43 |  | 0.22 | 15.93 | 0 | 2.29 | 0 | 99.99 | 79.3562
5°W AVR | HLY0102-D13-3 | P7 | -5.7162 | P | M | Spectrum 272 | 48.84 |  | 32.46 | 0 | 0 | 0.45 |  | 0.21 | 15.58 | 0 | 2.47 | 0.02 | 100.04 | 77.7066
5°W AVR | HLY0102-D13-3 | P7 | -5.7162 | P | MIQ | Spectrum 273 | 53.09 |  | 28.92 | 0 | 0 | 0.85 |  | 0.52 | 12.84 | 0 | 4.21 | 0 | 100.42 | 62.7611
5°W AVR | HLY0102-D13-3 | P7 | -5.7162 | P | C | Spectrum 274 | 47.97 |  | 33.18 | 0 | 0 | 0.42 |  | 0.19 | 16.21 | 0 | 2.14 | 0 | 100.12 | 80.7166
5°W AVR | HLY0102-D13-3 | P8 | -5.7162 | P | C | Spectrum 275 | 50.23 |  | 31.37 | 0 | 0 | 0.46 |  | 0.24 | 14.53 | 0 | 3.11 | 0.04 | 99.98 | 72.0808
5°W AVR | HLY0102-D13-3 | P8 | -5.7162 | P | M | Spectrum 276 | 49.48 |  | 31.83 | 0 | 0 | 0.46 |  | 0.25 | 14.99 | 0 | 2.78 | 0.03 | 99.83 | 74.8723
5°W AVR | HLY0102-D13-3 | P8 | -5.7162 | P | M | Spectrum 277 | 50.13 |  | 31.56 | 0 | 0 | 0.42 |  | 0.23 | 14.61 | 0 | 3.02 | 0.03 | 100.01 | 72.7768
5°W AVR | HLY0102-D13-3 | P8 | -5.7162 | P | P | Spectrum 278 | 48.46 |  | 32.61 | 0 | 0 | 0.44 |  | 0.23 | 15.73 | 0 | 2.43 | 0.02 | 99.92 | 78.1522
5°W AVR | HLY0102-D13-3 | P4 | -5.7162 | P | M | Spectrum 279 | 48.18 |  | 32.73 | 0 | 0 | 0.46 |  | 0.2 | 15.93 | 0 | 2.25 | 0 | 99.75 | 79.6434
5°W AVR | HLY0102-D13-3 | P4 | -5.7162 | P | M | Spectrum 280 | 47.81 |  | 33.01 | 0 | 0 | 0.4 |  | 0.17 | 16.23 | 0 | 2.1 | 0 | 99.74 | 81.0276
5°W AVR | HLY0102-D13-3 | P4 | -5.7162 | P | M | Spectrum 281 | 48.03 |  | 32.85 | 0 | 0 | 0.39 |  | 0.2 | 16.07 | 0 | 2.17 | 0 | 99.71 | 80.3625
5°W AVR | HLY0102-D13-3 | P4 | -5.7162 | P | MIQ | Spectrum 282 | 51.88 |  | 29.52 | 0 | 0 | 0.68 |  | 0.43 | 13.28 | 0 | 3.93 | 0.04 | 99.76 | 65.1241
5°W AVR | HLY0102-D13-3 | P4 | -5.7162 | P | MC | Spectrum 283 | 48.14 |  | 32.79 | 0 | 0 | 0.44 |  | 0.2 | 15.89 | 0 | 2.22 | 0 | 99.69 | 79.8197
5°W AVR | HLY0102-D13-3 | P4 | -5.7162 | P | MC | Spectrum 285 | 47.92 |  | 32.82 | 0 | 0 | 0.4 |  | 0.2 | 15.94 | 0 | 2.16 | 0 | 99.44 | 80.3071
5°W AVR | HLY0102-D13-3 | P4 | -5.7162 | P | MC | Spectrum 286 | 48.42 |  | 32.57 | 0 | 0 | 0.41 |  | 0.22 | 15.72 | 0 | 2.36 | 0 | 99.7 | 78.6365
5°W AVR | HLY0102-D13-3 | P3 | -5.7162 | G | Q | Spectrum 287 | 51.48 |  | 30.4 | 0 | 0 | 0.67 |  | 0.27 | 13.68 | 0 | 3.6 | 0.05 | 100.16 | 67.7407
5°W AVR | HLY0102-D13-3 | P3 | -5.7162 | G | M | Spectrum 288 | 48.18 |  | 32.94 | 0 | 0 | 0.44 |  | 0.19 | 16.04 | 0 | 2.2 | 0 | 99.99 | 80.1152
5°W AVR | HLY0102-D13-3 | P3 | -5.7162 | G | M | Spectrum 289 | 47.71 |  | 33.37 | 0 | 0 | 0.42 |  | 0.19 | 16.53 | 0 | 1.94 | 0 | 100.16 | 82.4822
5°W AVR | HLY0102-D13-3 | P2 | -5.7162 | G | R | Spectrum 290 | 48.9 |  | 32.26 | 0 | 0 | 0.61 |  | 0.26 | 15.65 | 0 | 2.46 | 0 | 100.13 | 77.8542
5°W AVR | HLY0102-D13-3 | P2 | -5.7162 | G | M | Spectrum 291 | 49.81 |  | 31.77 | 0 | 0 | 0.48 |  | 0.21 | 15.03 | 0 | 2.85 | 0 | 100.14 | 74.4522
5°W AVR | HLY0102-D13-3 | P2 | -5.7162 | G | C | Spectrum 292 | 47.85 |  | 33.09 | 0 | 0 | 0.41 |  | 0.17 | 16.34 | 0 | 2.07 | 0 | 99.92 | 81.3505
5°W AVR | HLY0102-D13-3 | P2 | -5.7162 | G | C | Spectrum 293 | 47.93 |  | 33.19 | 0 | 0 | 0.41 |  | 0.17 | 16.41 | 0 | 2.06 | 0 | 100.17 | 81.4884
5°W AVR | HLY0102-D13-3 | P2 | -5.7162 | G | C | Spectrum 294 | 47.83 |  | 33.16 | 0 | 0 | 0.4 |  | 0.17 | 16.37 | 0 | 2.09 | 0 | 100.03 | 81.2321
5°W AVR | HLY0102-D13-3 | P2 | -5.7162 | G | Q | Spectrum 295 | 50.66 |  | 30.76 | 0 | 0 | 0.58 |  | 0.33 | 14.29 | 0 | 3.28 | 0 | 99.9 | 70.6531
5°W AVR | HLY0102-D13-3 | P2 | -5.7162 | G | R | Spectrum 296 | 49.38 |  | 32.06 | 0 | 0 | 0.43 |  | 0.2 | 15.27 | 0 | 2.7 | 0 | 100.05 | 75.7591
5°W AVR | HLY0102-D13-3 | P2 | -5.7162 | G | M | Spectrum 297 | 50.34 |  | 31.51 | 0 | 0 | 0.43 |  | 0.23 | 14.58 | 0 | 3.08 | 0.04 | 100.2 | 72.3442
5°W AVR | HLY0102-D13-3 | P2 | -5.7162 | G | M | Spectrum 298 | 50.34 |  | 31.48 | 0 | 0 | 0.41 |  | 0.25 | 14.51 | 0 | 3.11 | 0 | 100.09 | 72.053
5°W AVR | HLY0102-D13-3 | P5 | -5.7162 | P | Q | Spectrum 299 | 49.08 |  | 31.94 | 0 | 0 | 0.53 |  | 0.23 | 15.12 | 0 | 2.67 | 0 | 99.57 | 75.783
5°W AVR | HLY0102-D13-3 | P5 | -5.7162 | P | M | Spectrum 300 | 47.9 |  | 32.8 | 0 | 0 | 0.43 |  | 0.2 | 16.06 | 0 | 2.19 | 0 | 99.58 | 80.2074
5°W AVR | HLY0102-D13-3 | P5 | -5.7162 | P | M | Spectrum 301 | 48.44 |  | 32.68 | 0 | 0 | 0.42 |  | 0.18 | 15.74 | 0 | 2.38 | 0 | 99.83 | 78.5158
5°W AVR | HLY0102-D13-3 | P10 | -5.7162 | P | R | Spectrum 356 | 48.11 |  | 33.08 | 0 | 0 | 0.49 |  | 0.2 | 16.12 | 0 | 2.13 | 0 | 100.13 | 80.7029
5°W AVR | HLY0102-D13-3 | P10 | -5.7162 | P | M | Spectrum 357 | 47.39 |  | 33.52 | 0 | 0 | 0.41 |  | 0.17 | 16.6 | 0 | 1.84 | 0 | 99.94 | 83.2927
5°W AVR | HLY0102-D13-3 | P10 | -5.7162 | P | C | Spectrum 358 | 47.89 |  | 33.28 | 0 | 0 | 0.41 |  | 0.19 | 16.32 | 0 | 2.01 | 0 | 100.11 | 81.7744
5°W AVR | HLY0102-D13-3 | P10 | -5.7162 | P | C | Spectrum 359 | 47.74 |  | 33.41 | 0 | 0 | 0.37 |  | 0.22 | 16.48 | 0 | 1.98 | 0.03 | 100.22 | 82.141
5°W AVR | PS59-222-12 | P1a | -5.663 | P | Q | Spectrum 308 | 53.84 |  | 29.06 | 0 | 0 | 0.85 |  | 0.27 | 12.07 | 0 | 4.61 | 0.05 | 100.73 | 59.1308
5°W AVR | PS59-222-12 | P1a | -5.663 | P | M | Spectrum 309 | 49.8 |  | 32.19 | 0 | 0 | 0.58 |  | 0.15 | 15.05 | 0 | 2.79 | 0 | 100.57 | 74.8799
5°W AVR | PS59-222-12 | P1a | -5.663 | P | M | Spectrum 310 | 50.88 |  | 31.31 | 0 | 0 | 0.49 |  | 0.18 | 14.28 | 0 | 3.27 | 0 | 100.41 | 70.7019
5°W AVR | PS59-222-12 | P1a | -5.663 | P | M | Spectrum 311 | 50.07 |  | 31.9 | 0 | 0 | 0.51 |  | 0.17 | 14.75 | 0 | 2.99 | 0.03 | 100.42 | 73.1618
5°W AVR | PS59-222-12 | P1a | -5.663 | P | C | Spectrum 312 | 52.63 |  | 30.28 | 0 | 0 | 0.48 |  | 0.22 | 13.17 | 0 | 3.91 | 0.04 | 100.73 | 65.051
5°W AVR | PS59-222-12 | P1b | -5.663 | P | MIQ | Spectrum 313 | 49.66 |  | 31.84 | 0 | 0 | 0.59 |  | 0.18 | 14.94 | 0 | 2.79 | 0.03 | 100.03 | 74.7416
5°W AVR | PS59-222-12 | P1b | -5.663 | P | MC | Spectrum 314 | 48.27 |  | 32.84 | 0 | 0 | 0.56 |  | 0.15 | 15.85 | 0 | 2.35 | 0.02 | 100.05 | 78.8454
5°W AVR | PS59-222-12 | P1b | -5.663 | P | P | Spectrum 315 | 50 |  | 31.62 | 0 | 0 | 0.57 |  | 0.17 | 14.67 | 0 | 3.04 | 0.03 | 100.1 | 72.7272
5°W AVR | PS59-222-12 | P1b | -5.663 | P | MC | Spectrum 316 | 48.33 |  | 32.78 | 0 | 0 | 0.53 |  | 0.15 | 15.89 | 0 | 2.29 | 0 | 99.96 | 79.315
5°W AVR | PS59-222-12 | P9 | -5.663 | P | R | Spectrum 317 | 51.27 |  | 30.86 | 0 | 0 | 0.66 |  | 0.15 | 13.79 | 0 | 3.57 | 0.03 | 100.33 | 68.0975
5°W AVR | PS59-222-12 | P9 | -5.663 | P | M | Spectrum 318 | 48.93 |  | 32.53 | 0 | 0 | 0.51 |  | 0.17 | 15.64 | 0 | 2.52 | 0 | 100.3 | 77.4247
5°W AVR | PS59-222-12 | P9 | -5.663 | P | Q | Spectrum 319 | 53.28 |  | 29.17 | 0 | 0 | 0.84 |  | 0.24 | 12.4 | 0 | 4.44 | 0.06 | 100.42 | 60.681
5°W AVR | PS59-222-12 | P9 | -5.663 | P | C | Spectrum 320 | 47.83 |  | 33.2 | 0 | 0 | 0.44 |  | 0.15 | 16.36 | 0 | 2.04 | 0 | 100.03 | 81.5893
5°W AVR | PS59-222-12 | P9 | -5.663 | P | P | Spectrum 321 | 50.51 |  | 31.41 | 0 | 0 | 0.47 |  | 0.2 | 14.49 | 0 | 3.17 | 0.03 | 100.28 | 71.6386
5°W AVR | PS59-222-12 | P9 | -5.663 | P | P | Spectrum 322 | 50.01 |  | 31.74 | 0 | 0 | 0.46 |  | 0.2 | 14.92 | 0 | 2.94 | 0 | 100.27 | 73.7143
5°W AVR | PS59-222-12 | P9 | -5.663 | P | M | Spectrum 323 | 48.32 |  | 33.08 | 0 | 0 | 0.45 |  | 0.18 | 16.22 | 0 | 2.17 | 0 | 100.42 | 80.5087
5°W AVR | PS59-222-12 | P7 | -5.663 | P | Q | Spectrum 324 | 54.8 |  | 28.07 | 0 | 0 | 1.11 |  | 0.3 | 11.29 | 0 | 5.09 | 0.11 | 100.77 | 55.0705
5°W AVR | PS59-222-12 | P7 | -5.663 | P | R | Spectrum 325 | 49.4 |  | 31.44 | 0 | 0 | 0.52 |  | 0.31 | 14.72 | 0 | 2.87 | 0.09 | 99.36 | 73.9192
5°W AVR | PS59-222-12 | P7 | -5.663 | P | M | Spectrum 326 | 48.27 |  | 33.11 | 0 | 0 | 0.4 |  | 0.19 | 16.2 | 0 | 2.14 | 0 | 100.32 | 80.707
5°W AVR | PS59-222-12 | P7 | -5.663 | P | R | Spectrum 327 | 50.3 |  | 31.56 | 0 | 0 | 0.45 |  | 0.23 | 14.67 | 0 | 3.05 | 0.06 | 100.31 | 72.662
5°W AVR | PS59-222-12 | P7 | -5.663 | P | R | Spectrum 328 | 50.53 |  | 31.53 | 0 | 0 | 0.46 |  | 0.24 | 14.51 | 0 | 3.13 | 0.04 | 100.44 | 71.9238
5°W AVR | PS59-222-12 | P7 | -5.663 | P | P | Spectrum 329 | 49.06 |  | 32.48 | 0 | 0 | 0.43 |  | 0.19 | 15.59 | 0 | 2.5 | 0.03 | 100.28 | 77.5079
5°W AVR | PS59-222-12 | P7 | -5.663 | P | MC | Spectrum 330 | 48.95 |  | 32.39 | 0 | 0 | 0.45 |  | 0.21 | 15.52 | 0 | 2.51 | 0.02 | 100.05 | 77.3595
5°W AVR | PS59-222-12 | P6 | -5.663 | G | Q | Spectrum 331 | 55.07 |  | 28.19 | 0 | 0 | 0.8 |  | 0.18 | 11.23 | 0 | 5.14 | 0.1 | 100.71 | 54.6965
5°W AVR | PS59-222-12 | P6 | -5.663 | G | R | Spectrum 332 | 49.89 |  | 32.01 | 0 | 0 | 0.58 |  | 0.17 | 14.94 | 0 | 2.88 | 0.04 | 100.51 | 74.1376
5°W AVR | PS59-222-12 | P6 | -5.663 | G | R | Spectrum 333 | 51.42 |  | 30.89 | 0 | 0 | 0.57 |  | 0.2 | 13.89 | 0 | 3.53 | 0.06 | 100.55 | 68.4979
5°W AVR | PS59-222-12 | P6 | -5.663 | G | M | Spectrum 334 | 48.91 |  | 32.69 | 0 | 0 | 0.5 |  | 0.2 | 15.68 | 0 | 2.47 | 0.04 | 100.5 | 77.8172
5°W AVR | PS59-222-12 | P6 | -5.663 | G | C | Spectrum 335 | 48.48 |  | 32.8 | 0 | 0 | 0.42 |  | 0.19 | 15.87 | 0 | 2.31 | 0.05 | 100.13 | 79.1512
5°W AVR | PS59-222-12 | P6 | -5.663 | G | M | Spectrum 336 | 48.44 |  | 32.84 | 0 | 0 | 0.46 |  | 0.2 | 15.97 | 0 | 2.3 | 0.04 | 100.24 | 79.3259
5°W AVR | PS59-222-12 | P6 | -5.663 | G | Q | Spectrum 337 | 55.1 |  | 28.22 | 0 | 0 | 0.95 |  | 0.21 | 11.22 | 0 | 5.15 | 0.1 | 100.95 | 54.6262
5°W AVR | PS59-222-12 | P6 | -5.663 | G | M | Spectrum 338 | 48.24 |  | 33.35 | 0 | 0 | 0.55 |  | 0.17 | 16.28 | 0 | 2.17 | 0.03 | 100.79 | 80.5666
5°W AVR | PS59-222-12 | P6 | -5.663 | G | R | Spectrum 339 | 49.52 |  | 32.13 | 0 | 0 | 0.67 |  | 0.2 | 15.12 | 0 | 2.79 | 0.05 | 100.48 | 74.967
5°W AVR | PS59-222-12 | P6 | -5.663 | G | C | Spectrum 340 | 50.4 |  | 31.58 | 0 | 0 | 0.56 |  | 0.23 | 14.74 | 0 | 3.02 | 0.05 | 100.57 | 72.952
5°W AVR | PS59-222-12 | P10 | -5.663 | P | Q | Spectrum 341 | 53.95 |  | 29.02 | 0 | 0 | 0.74 |  | 0.24 | 12.05 | 0 | 4.65 | 0.06 | 100.71 | 58.8817
5°W AVR | PS59-222-12 | P10 | -5.663 | P | M | Spectrum 342 | 48.21 |  | 33.3 | 0 | 0 | 0.56 |  | 0.13 | 16.22 | 0 | 2.15 | 0.03 | 100.6 | 80.6536
5°W AVR | PS59-222-12 | P10 | -5.663 | P | M | Spectrum 343 | 48.05 |  | 33.45 | 0 | 0 | 0.49 |  | 0.13 | 16.44 | 0 | 2.05 | 0.03 | 100.65 | 81.5892
5°W AVR | PS59-222-12 | P10 | -5.663 | P | C | Spectrum 344 | 49.73 |  | 32.23 | 0 | 0 | 0.44 |  | 0.2 | 15.19 | 0 | 2.79 | 0.05 | 100.62 | 75.0536
5°W AVR | PS59-222-12 | P10 | -5.663 | P | M | Spectrum 345 | 48.07 |  | 33.53 | 0 | 0 | 0.41 |  | 0.21 | 16.44 | 0 | 2.03 | 0.03 | 100.71 | 81.736
5°W AVR | PS59-222-12 | P4 | -5.663 | P | Q | Spectrum 346 | 52.61 |  | 29.97 | 0 | 0 | 0.72 |  | 0.18 | 12.91 | 0 | 4.03 | 0.06 | 100.49 | 63.902
5°W AVR | PS59-222-12 | P4 | -5.663 | P | MIQ | Spectrum 347 | 53.91 |  | 28.9 | 0 | 0 | 0.96 |  | 0.28 | 11.91 | 0 | 4.69 | 0.09 | 100.74 | 58.3905
5°W AVR | PS59-222-12 | P4 | -5.663 | P | SC | Spectrum 348 | 48.96 |  | 32.74 | 0 | 0 | 0.51 |  | 0.19 | 15.71 | 0 | 2.5 | 0.03 | 100.65 | 77.6413
5°W AVR | HLY0102-D14-4 | P1 | -5.663 | P | Q | Spectrum 349 | 52.06 |  | 30 | 0 | 0 | 0.57 |  | 0.21 | 13.08 | 0 | 4 | 0.05 | 99.95 | 64.3748
5°W AVR | HLY0102-D14-4 | P1 | -5.663 | P | M | Spectrum 350 | 48.51 |  | 32.53 | 0 | 0 | 0.51 |  | 0.17 | 15.62 | 0 | 2.43 | 0.04 | 99.8 | 78.0321
5°W AVR | HLY0102-D14-4 | P1 | -5.663 | P | M | Spectrum 351 | 47.45 |  | 33.23 | 0 | 0 | 0.44 |  | 0.17 | 16.5 | 0 | 1.95 | 0.02 | 99.78 | 82.3815
5°W AVR | HLY0102-D14-4 | P1 | -5.663 | P | SC | Spectrum 352 | 49.77 |  | 31.74 | 0 | 0 | 0.45 |  | 0.19 | 14.84 | 0 | 2.93 | 0.05 | 99.95 | 73.6761
5°W AVR | HLY0102-D14-4 | P1 | -5.663 | P | SC | Spectrum 353 | 50.67 |  | 31.07 | 0 | 0 | 0.49 |  | 0.22 | 14.21 | 0 | 3.26 | 0.07 | 99.98 | 70.6635
5°W AVR | HLY0102-D14-4 | P1 | -5.663 | P | M | Spectrum 354 | 47.94 |  | 32.93 | 0 | 0 | 0.43 |  | 0.18 | 16.07 | 0 | 2.2 | 0.03 | 99.78 | 80.1449
5°W AVR | HLY0102-D14-4 | P1 | -5.663 | P | SC | Spectrum 355 | 50.58 |  | 31.09 | 0 | 0 | 0.44 |  | 0.21 | 14.24 | 0 | 3.25 | 0.05 | 99.86 | 70.7708
5°W AVR | HLY0102-D14-4 | C4 | -5.663 | PG | C |  | 52.97 |  | 29.39 |  |  | 0.71 |  | 0.22 | 12.42 |  | 4.46 | 0.08 | 100.26 | 60.6122
5°W AVR | HLY0102-D14-4 | C4 | -5.663 | PG | C |  | 52.44 |  | 29.63 |  |  | 0.69 |  | 0.23 | 12.77 |  | 4.3 | 0.09 | 100.15 | 62.1369
5°W AVR | HLY0102-D14-4 | C3 | -5.663 | PG | C |  | 52.27 |  | 29.56 |  |  | 0.6 |  | 0.27 | 12.73 |  | 4.18 | 0.09 | 99.69 | 62.7271
5°W AVR | HLY0102-D14-4 | C3 | -5.663 | PG | R |  | 52.21 |  | 29.54 |  |  | 0.65 |  | 0.23 | 12.76 |  | 4.2 | 0.09 | 99.67 | 62.6706
5°W AVR | HLY0102-D14-4 | C2 | -5.663 | PG | C |  | 52.02 |  | 29.84 |  |  | 0.65 |  | 0.24 | 13.04 |  | 4.12 | 0.08 | 100 | 63.6232
5°W AVR | HLY0102-D14-4 | C2 | -5.663 | PG | R |  | 51.98 |  | 29.12 |  |  | 1.02 |  | 0.39 | 12.76 |  | 4.18 | 0.1 | 99.56 | 62.7822
5°W AVR | HLY0102-D14-4 | C2B | -5.663 | PG | C |  | 51.39 |  | 30.05 |  |  | 0.65 |  | 0.21 | 13.33 |  | 3.9 | 0.07 | 99.59 | 65.383
5°W AVR | HLY0102-D14-4 | C2B | -5.663 | PG | R |  | 52.25 |  | 29.23 |  |  | 0.73 |  | 0.25 | 12.63 |  | 4.28 | 0.09 | 99.47 | 61.9871
2°W AVR | HLY0102-D18-6 | P7 | -2.9072 | P | R | Spectrum 1 | 50.62 |  | 30.8 | 0 | 0 | 0.57 |  | 0.24 | 13.94 | 0 | 3.46 | 0.06 | 99.69 | 69.0054
2°W AVR | HLY0102-D18-6 | P7 | -2.9072 | P | C | Spectrum 2 | 47.36 |  | 33.11 | 0 | 0 | 0.46 |  | 0.2 | 16.3 | 0 | 2.08 | 0.05 | 99.56 | 81.2399
2°W AVR | HLY0102-D18-6 | P7 | -2.9072 | P | P | Spectrum 3 | 48.72 |  | 32.19 | 0 | 0 | 0.42 |  | 0.2 | 15.33 | 0 | 2.63 | 0.07 | 99.56 | 76.3092
2°W AVR | HLY0102-D18-6 | P7 | -2.9072 | P | P | Spectrum 4 | 48.69 |  | 32.4 | 0 | 0 | 0.44 |  | 0.21 | 15.47 | 0 | 2.56 | 0.09 | 99.87 | 76.955
2°W AVR | HLY0102-D18-6 | P7 | -2.9072 | P | MIR | Spectrum 4 | 47.9 |  | 32.7 |  |  | 0.46 |  | 0.19 | 16.1 |  | 2.24 | 0.03 | 99.62 | 79.8866
2°W AVR | HLY0102-D18-6 | P7 | -2.9072 | P | MIR | Spectrum 5 | 47.6 |  | 32.9 |  |  | 0.39 |  | 0.17 | 16.07 |  | 2.21 | 0.04 | 99.39 | 80.0726
2°W AVR | HLY0102-D18-6 | P7 | -2.9072 | P | C | Spectrum 6 | 47.25 |  | 33.4 |  |  | 0.4 |  | 0.16 | 16.62 |  | 1.92 | 0.05 | 99.79 | 82.7093
2°W AVR | HLY0102-D18-6 | P7 | -2.9072 | P | C | Spectrum 7 | 47.93 |  | 32.73 |  |  | 0.4 |  | 0.17 | 16.1 |  | 2.23 | 0.04 | 99.59 | 79.9584
2°W AVR | HLY0102-D18-6 | P7 | -2.9072 | P | P | Spectrum 8 | 48.61 |  | 32.31 |  |  | 0.43 |  | 0.21 | 15.6 |  | 2.47 | 0.04 | 99.66 | 77.7288
2°W AVR | HLY0102-D18-6 | P7 | -2.9072 | P | C | Spectrum 9 | 47.69 |  | 32.99 |  |  | 0.42 |  | 0.17 | 16.3 |  | 2.07 | 0.04 | 99.69 | 81.3133
2°W AVR | HLY0102-D18-6 | P7 | -2.9072 | P | Q | Spectrum 10 | 53.14 |  | 28.88 |  |  | 0.81 |  | 0.26 | 12.28 |  | 4.39 | 0.06 | 99.83 | 60.7191
2°W AVR | HLY0102-D18-6 | P7 | -2.9072 | P | R | Spectrum 11 | 50.71 |  | 30.72 |  |  | 0.59 |  | 0.22 | 14.09 |  | 3.43 | 0.03 | 99.8 | 69.419
2°W AVR | HLY0102-D18-6 | P7 | -2.9072 | P | C | Spectrum 12 | 48.13 |  | 32.41 |  |  | 0.45 |  | 0.17 | 15.82 |  | 2.28 | 0.07 | 99.32 | 79.3143
2°W AVR | HLY0102-D18-6 | P7 | -2.9072 | P | P | Spectrum 13 | 48.54 |  | 32.01 |  |  | 0.41 |  | 0.21 | 15.45 |  | 2.52 | 0.05 | 99.2 | 77.2104
2°W AVR | HLY0102-D18-6 | P7 | -2.9072 | P | C | Spectrum 14 | 47.44 |  | 33.02 |  |  | 0.43 |  | 0.17 | 16.38 |  | 1.98 | 0.03 | 99.47 | 82.0515
2°W AVR | HLY0102-D18-6 | P1 | -2.9072 | p | Q | Spectrum 6 | 51.01 |  | 30.29 | 0 | 0 | 0.69 |  | 0.27 | 13.69 | 0 | 3.63 | 0.06 | 99.64 | 67.5751
2°W AVR | HLY0102-D18-6 | P1 | -2.9072 | P | M | Spectrum 7 | 47.43 |  | 32.97 | 0 | 0 | 0.46 |  | 0.21 | 16.23 | 0 | 2.09 | 0.06 | 99.45 | 81.1008
2°W AVR | HLY0102-D18-6 | P1 | -2.9072 | P | P | Spectrum 8 | 48.42 |  | 32.24 | 0 | 0 | 0.44 |  | 0.23 | 15.53 | 0 | 2.48 | 0.06 | 99.4 | 77.5807
2°W AVR | HLY0102-D18-6 | P1 | -2.9072 | P | P | Spectrum 9 | 49.59 |  | 31.45 | 0 | 0 | 0.43 |  | 0.25 | 14.71 | 0 | 2.96 | 0.08 | 99.46 | 73.3063
2°W AVR | HLY0102-D18-6 | P3 | -2.9072 | P | Q | Spectrum 10 | 50.31 |  | 31.17 | 0 | 0 | 0.53 |  | 0.23 | 14.21 | 0 | 3.31 | 0.05 | 99.81 | 70.347
2°W AVR | HLY0102-D18-6 | P3 | -2.9072 | P | C | Spectrum 11 | 47.13 |  | 33.32 | 0 | 0 | 0.38 |  | 0.21 | 16.54 | 0 | 1.97 | 0.05 | 99.61 | 82.2682
2°W AVR | HLY0102-D18-6 | P3 | -2.9072 | P | C | Spectrum 12 | 47.12 |  | 33.42 | 0 | 0 | 0.39 |  | 0.21 | 16.69 | 0 | 1.92 | 0.05 | 99.79 | 82.7693
2°W AVR | HLY0102-D18-6 | P3 | -2.9072 | P | C | Spectrum 13 | 47.11 |  | 33.31 | 0 | 0 | 0.36 |  | 0.2 | 16.65 | 0 | 1.89 | 0.07 | 99.6 | 82.9588
2°W AVR | HLY0102-D18-6 | P4 | -2.9072 | P | Q | Spectrum 14 | 51.33 |  | 30.57 | 0 | 0 | 0.72 |  | 0.24 | 13.64 | 0 | 3.68 | 0.04 | 100.22 | 67.194
2°W AVR | HLY0102-D18-6 | P4 | -2.9072 | P | M | Spectrum 15 | 47.63 |  | 33.04 | 0 | 0 | 0.44 |  | 0.21 | 16.24 | 0 | 2.13 | 0.05 | 99.74 | 80.8181
2°W AVR | HLY0102-D18-6 | P4 | -2.9072 | P | MIQ | Spectrum 16 | 51.52 |  | 30.37 | 0 | 0 | 0.62 |  | 0.25 | 13.55 | 0 | 4 | 0.07 | 100.37 | 65.1802
2°W AVR | HLY0102-D18-6 | P4 | -2.9072 | P | P | Spectrum 17 | 48.28 |  | 32.59 | 0 | 0 | 0.4 |  | 0.23 | 15.89 | 0 | 2.39 | 0.06 | 99.85 | 78.605
2°W AVR | HLY0102-D18-6 | P4 | -2.9072 | P | C | Spectrum 18 | 47.23 |  | 33.47 | 0 | 0 | 0.45 |  | 0.23 | 16.62 | 0 | 1.91 | 0.07 | 99.98 | 82.7838
2°W AVR | HLY0102-D18-6 | P6 | -2.9072 | P | Q | Spectrum 19 | 50.29 |  | 31.15 | 0 | 0 | 0.64 |  | 0.25 | 14.32 | 0 | 3.23 | 0.05 | 99.92 | 71.0138
2°W AVR | HLY0102-D18-6 | P6 | -2.9072 | P | C | Spectrum 20 | 47.29 |  | 33.24 | 0 | 0 | 0.45 |  | 0.24 | 16.57 | 0 | 1.92 | 0.07 | 99.77 | 82.6661
2°W AVR | HLY0102-D18-6 | P6 | -2.9072 | P | C | Spectrum 21 | 47.55 |  | 33.08 | 0 | 0 | 0.41 |  | 0.25 | 16.35 | 0 | 2.07 | 0.07 | 0.41 | 81.3598
2°W AVR | HLY0102-D18-6 | P5 | -2.9072 | P | M | Spectrum 22 | 48.75 |  | 31.62 | 0 | 0 | 1.19 |  | 0.76 | 15.5 | 0 | 2.39 | 0.1 | 100.32 | 78.1841
2°W AVR | HLY0102-D18-6 | P5 | -2.9072 | P | C | Spectrum 23 | 47.81 |  | 33.22 | 0 | 0 | 0.39 |  | 0.19 | 16.41 | 0 | 2.12 | 0.05 | 100.19 | 81.0514
2°W AVR | HLY0102-D18-6 | P5 | -2.9072 | P | P | Spectrum 24 | 48.82 |  | 32.37 | 0 | 0 | 0.38 |  | 0.22 | 15.6 | 0 | 2.57 | 0.07 | 100.04 | 77.0342
2°W AVR | HLY0102-D18-6 | P5 | -2.9072 | P | C | Spectrum 25 | 47.76 |  | 33.13 | 0 | 0 | 0.39 |  | 0.22 | 16.39 | 0 | 2.1 | 0.05 | 100.04 | 81.1779
2°W AVR | HLY0102-D18-6 | P5 | -2.9072 | P | Q | Spectrum 26 | 51.49 |  | 30.72 | 0 | 0 | 0.56 |  | 0.21 | 13.76 | 0 | 3.7 | 0.06 | 100.49 | 67.2676
2°W AVR | HLY0102-D18-6 | P5 | -2.9072 | P | M | Spectrum 27 | 47.48 |  | 33.48 | 0 | 0 | 0.44 |  | 0.19 | 16.55 | 0 | 1.99 | 0.06 | 100.19 | 82.1293
2°W AVR | HLY0102-D18-6 | P5 | -2.9072 | P | P | Spectrum 28 | 47.28 |  | 33.5 | 0 | 0 | 0.46 |  | 0.2 | 16.61 | 0 | 1.92 | 0.07 | 100.03 | 82.7007
2°W AVR | HLY0102-D18-6 | P5 | -2.9072 | P | P | Spectrum 30 | 47.92 |  | 33.04 | 0 | 0 | 0.45 |  | 0.22 | 16.21 | 0 | 2.2 | 0.08 | 100.11 | 80.2826
2°W AVR | HLY0102-D18-6 | P5 | -2.9072 | P | C | Spectrum 31 | 46.97 |  | 33.44 | 0 | 0 | 0.43 |  | 0.18 | 16.71 | 0 | 1.85 | 0.06 | 99.63 | 83.3092
2°W AVR | HLY0102-D22-1 | P8 | -1.2865 | P | C | Spectrum 32 | 51.23 |  | 30.53 | 0 | 0 | 0.59 |  | 0.23 | 13.66 | 0 | 3.61 | 0.06 | 99.91 | 67.648
2°W AVR | HLY0102-D22-1 | P8 | -1.2865 | P | M | Spectrum 33 | 51.38 |  | 30.21 | 0 | 0 | 0.55 |  | 0.25 | 13.47 | 0 | 3.69 | 0.05 | 99.61 | 66.8568
2°W AVR | HLY0102-D22-1 | P8 | -1.2865 | P | M | Spectrum 34 | 50.92 |  | 30.68 | 0 | 0 | 0.76 |  | 0.24 | 13.86 | 0 | 3.51 | 0.05 | 100.02 | 68.5738
2°W AVR | HLY0102-D22-1 | P8 | -1.2865 | P | C | Spectrum 86 | 51.66 |  | 30.08 |  |  | 0.67 |  | 0.23 | 13.43 |  | 3.71 | 0.06 | 99.85 | 66.6709
2°W AVR | HLY0102-D22-1 | P8 | -1.2865 | P | C | Spectrum 87 | 51.86 |  | 29.92 |  |  | 0.76 |  | 0.27 | 13.26 |  | 3.84 | 0.03 | 99.94 | 65.6144
2°W AVR | HLY0102-D22-1 | P8 | -1.2865 | P | C | Spectrum 88 | 51.72 |  | 30.1 |  |  | 0.73 |  | 0.27 | 13.38 |  | 3.8 | 0.05 | 100.04 | 66.0526
2°W AVR | HLY0102-D22-1 | P8 | -1.2865 | P | C | Spectrum 89 | 51.86 |  | 29.96 |  |  | 0.77 |  | 0.28 | 13.33 |  | 3.77 | 0.04 | 100.02 | 66.1463
2°W AVR | HLY0102-D22-1 | P8 | -1.2865 | P | C | Spectrum 90 | 51.66 |  | 30.13 |  |  | 0.71 |  | 0.27 | 13.47 |  | 3.74 | 0.05 | 100.03 | 66.5579
2°W AVR | HLY0102-D22-1 | P17 | -1.2865 | P | M | Spectrum 35 | 47.57 |  | 33.33 | 0 | 0 | 0.58 |  | 0.17 | 16.45 | 0 | 1.99 | 0.03 | 100.13 | 82.0401
2°W AVR | HLY0102-D22-1 | P17 | -1.2865 | P | C | Spectrum 36 | 48.88 |  | 32.24 | 0 | 0 | 0.47 |  | 0.25 | 15.38 | 0 | 2.68 | 0.04 | 99.95 | 76.0264
2°W AVR | HLY0102-D22-1 | P17 | -1.2865 | P | C | Spectrum 37 | 48.03 |  | 32.91 | 0 | 0 | 0.41 |  | 0.27 | 16.04 | 0 | 2.23 | 0.05 | 99.95 | 79.8985
2°W AVR | HLY0102-D22-1 | P17 | -1.2865 | P | M | Spectrum 38 | 47.21 |  | 33.38 | 0 | 0 | 0.36 |  | 0.21 | 16.7 | 0 | 1.91 | 0.05 | 99.83 | 82.8521
2°W AVR | HLY0102-D22-1 | P17 | -1.2865 | P | P | Spectrum 39 | 47.24 |  | 33.44 | 0 | 0 | 0.42 |  | 0.2 | 16.55 | 0 | 1.95 | 0.04 | 99.84 | 82.4254
2°W AVR | HLY0102-D22-1 | P17 | -1.2865 | P | C | Spectrum 40 | 48.39 |  | 32.56 | 0 | 0 | 0.39 |  | 0.21 | 15.71 | 0 | 2.48 | 0.08 | 99.82 | 77.7805
2°W AVR | HLY0102-D22-1 | P17 | -1.2865 | P | P | Spectrum 41 | 47.28 |  | 33.43 | 0 | 0 | 0.42 |  | 0.19 | 16.56 | 0 | 1.9 | 0.04 | 99.83 | 82.8071
2°W AVR | HLY0102-D22-1 | P17 | -1.2865 | P | R | Spectrum 409 | 49.1804 | 0.10008 | 32.0056 | 0 | 0 | 0.60461 | 0 | 0.21556 | 14.6766 | 0 | 2.8171 | 0 | 99.6 | 74.2199
2°W AVR | HLY0102-D22-1 | P17 | -1.2865 | P | M | Spectrum 410 | 46.9922 | 0.066711 | 33.5316 | 0 | 0 | 0.52736 | 0 | 0.19896 | 16.3394 | 0 | 1.9137 | 0 | 99.57 | 82.5115
2°W AVR | HLY0102-D22-1 | P17 | -1.2865 | P | M | Spectrum 411 | 46.9554 | 0.06672 | 33.6492 | 0 | 0 | 0.39879 | 0 | 0.21556 | 16.3834 | 0 | 1.9409 | 0 | 99.61 | 82.3461
2°W AVR | HLY0102-D22-1 | P17 | -1.2865 | P | P | Spectrum 412 | 48.5533 | 0.10007 | 32.5868 | 0 | 0 | 0.38587 | 0 | 0.26527 | 15.332 | 0 | 2.5067 | 0 | 99.73 | 77.1685
2°W AVR | HLY0102-D22-1 | P17 | -1.2865 | P | P | Spectrum 415 | 47.7067 | 0.083404 | 33.0653 | 0 | 0 | 0.41167 | 0 | 0.21557 | 15.9506 | 0 | 2.1567 | 0 | 99.59 | 80.3416
2°W AVR | HLY0102-D22-1 | P17 | -1.2865 | P | C | Spectrum 416 | 48.9037 | 0.083402 | 32.4033 | 0 | 0 | 0.41166 | 0 | 0.24873 | 15.1107 | 0 | 2.6285 | 0 | 99.79 | 76.0585
2°W AVR | HLY0102-D22-1 | P17 | -1.2865 | P | Q | Spectrum 418 | 51.2356 | 0.11676 | 30.8163 | 0 | 0 | 0.72041 | 0 | 0.24873 | 13.5297 | 0 | 3.6125 | 0 | 100.28 | 67.4231
2°W AVR | HLY0102-D22-1 | P17 | -1.2865 | P | M | Spectrum 419 | 46.9826 | 0.10009 | 33.7289 | 0 | 0 | 0.54036 | 0 | 0.18242 | 16.4414 | 0 | 1.9142 | 0 | 99.89 | 82.5975
2°W AVR | HLY0102-D22-1 | P17 | -1.2865 | P | P | Spectrum 420 | 47.3234 | 0.083407 | 33.52 | 0 | 0 | 0.41169 | 0 | 0.199 | 16.301 | 0 | 1.9816 | 0 | 99.82 | 81.9685
2°W AVR | HLY0102-D22-1 | P17 | -1.2865 | P | C | Spectrum 421 | 48.8307 | 0.10006 | 32.4163 | 0 | 0 | 0.45017 | 0 | 0.26527 | 15.2199 | 0 | 2.5876 | 0 | 99.87 | 76.4727
2°W AVR | HLY0102-D22-1 | P17 | -1.2865 | P | C | Spectrum 422 | 48.8642 | 0.083408 | 32.4621 | 0 | 0 | 0.42456 | 0 | 0.28192 | 15.1817 | 0 | 2.6421 | 0 | 99.94 | 76.0494
2°W AVR | HLY0102-D22-1 | P2 | -1.2865 | MP | Q | Spectrum 42 | 51.82 |  | 30.11 | 0 | 0 | 0.69 |  | 0.27 | 13.19 | 0 | 3.86 | 0.06 | 99.98 | 65.3774
2°W AVR | HLY0102-D22-1 | P2 | -1.2865 | MP | R | Spectrum 43 | 50.08 |  | 31.13 | 0 | 0 | 0.62 |  | 0.24 | 14.3 | 0 | 3.17 | 0.05 | 99.58 | 71.3697
2°W AVR | HLY0102-D22-1 | P2 | -1.2865 | MP | M | Spectrum 44 | 51.02 |  | 30.6 | 0 | 0 | 0.58 |  | 0.24 | 13.74 | 0 | 3.56 | 0.06 | 99.81 | 68.0795
2°W AVR | HLY0102-D22-1 | P3 | -1.2865 | MP | Q | Spectrum 45 | 53.58 |  | 27.48 | 0 | 0 | 1.29 |  | 0.77 | 11.17 | 0 | 4.83 | 0.06 | 99.19 | 56.101
2°W AVR | HLY0102-D22-1 | P3 | -1.2865 | MP | R | Spectrum 46 | 52.12 |  | 29.41 | 0 | 0 | 0.8 |  | 0.27 | 12.59 | 0 | 4.05 | 0.04 | 99.28 | 63.206
2°W AVR | HLY0102-D22-1 | P3 | -1.2865 | MP | M | Spectrum 47 | 50.24 |  | 30.88 | 0 | 0 | 0.56 |  | 0.25 | 14.1 | 0 | 3.29 | 0.05 | 99.36 | 70.3113
2°W AVR | HLY0102-D22-1 | P3 | -1.2865 | MP | M | Spectrum 48 | 50.88 |  | 30.51 | 0 | 0 | 0.57 |  | 0.24 | 13.8 | 0 | 3.54 | 0.05 | 99.58 | 68.2963
2°W AVR | HLY0102-D22-1 | P3 | -1.2865 | MP | C | Spectrum 49 | 50.5 |  | 30.89 | 0 | 0 | 0.5 |  | 0.24 | 14.01 | 0 | 3.37 | 0.06 | 99.59 | 69.6722
2°W AVR | HLY0102-D22-1 | P3 | -1.2865 | MP | C | Spectrum 50 | 50.52 |  | 30.86 | 0 | 0 | 0.48 |  | 0.22 | 13.91 | 0 | 3.44 | 0.07 | 99.5 | 69.0833
2°W AVR | HLY0102-D22-1 | P4 | -1.2865 | P | Q | Spectrum 51 | 50.77 |  | 30.84 | 0 | 0 | 0.67 |  | 0.27 | 14.13 | 0 | 3.44 | 0.06 | 100.18 | 69.4174
2°W AVR | HLY0102-D22-1 | P4 | -1.2865 | P | MC | Spectrum 52 | 47.95 |  | 33.05 | 0 | 0 | 0.47 |  | 0.21 | 16.11 | 0 | 2.25 | 0.03 | 100.06 | 79.8249
2°W AVR | HLY0102-D22-1 | P4 | -1.2865 | P | P | Spectrum 53 | 49.39 |  | 31.95 | 0 | 0 | 0.44 |  | 0.25 | 15.11 | 0 | 2.82 | 0.08 | 100.05 | 74.7533
2°W AVR | HLY0102-D22-1 | P4 | -1.2865 | P | MC | Spectrum 54 | 47.69 |  | 32.99 | 0 | 0 | 0.4 |  | 0.2 | 16.27 | 0 | 2.15 | 0.04 | 99.73 | 80.7016
2°W AVR | HLY0102-D22-1 | P4 | -1.2865 | P | R | Spectrum 55 | 49.92 |  | 31.49 | 0 | 0 | 0.57 |  | 0.26 | 14.64 | 0 | 3.06 | 0.05 | 99.99 | 72.5562
2°W AVR | HLY0102-D22-1 | P4 | -1.2865 | P | MC | Spectrum 56 | 47.73 |  | 32.87 | 0 | 0 | 0.4 |  | 0.24 | 16.08 | 0 | 2.21 | 0.04 | 99.58 | 80.0826
2°W AVR | HLY0102-D22-1 | P4 | -1.2865 | P | MC | Spectrum 57 | 48.28 |  | 32.54 | 0 | 0 | 0.37 |  | 0.24 | 15.76 | 0 | 2.42 | 0.06 | 99.66 | 78.255
2°W AVR | HLY0102-D22-1 | P4 | -1.2865 | P | P | Spectrum 58 | 49.69 |  | 31.69 | 0 | 0 | 0.41 |  | 0.25 | 14.84 | 0 | 2.9 | 0.07 | 99.86 | 73.8752
2°W AVR | HLY0102-D22-1 | P4 | -1.2865 | P | P | Spectrum 59 | 49.66 |  | 31.62 | 0 | 0 | 0.42 |  | 0.27 | 14.91 | 0 | 2.89 | 0.08 | 99.85 | 74.0324
2°W AVR | HLY0102-D22-1 | P4 | -1.2865 | P | P | Spectrum 91 | 50.62 |  | 31.05 |  |  | 0.41 |  | 0.25 | 14.39 |  | 3.24 | 0.07 | 100.04 | 71.0505
2°W AVR | HLY0102-D22-1 | P4 | -1.2865 | P | MC | Spectrum 92 | 48.79 |  | 32.26 |  |  | 0.41 |  | 0.2 | 15.61 |  | 2.5 | 0.04 | 99.8 | 77.5303
2°W AVR | HLY0102-D22-1 | P4 | -1.2865 | P |  | Spectrum 93 | 50.81 |  | 30.92 |  |  | 0.39 |  | 0.24 | 14.25 |  | 3.3 | 0.06 | 99.97 | 70.4686
2°W AVR | HLY0102-D22-1 | P4 | -1.2865 | P |  | Spectrum 94 | 48.75 |  | 32.27 |  |  | 0.39 |  | 0.2 | 15.64 |  | 2.49 | 0.05 | 99.8 | 77.6334
2°W AVR | HLY0102-D22-1 | P4 | -1.2865 | P | MC | Spectrum 95 | 48.5 |  | 32.6 |  |  | 0.39 |  | 0.23 | 15.99 |  | 2.32 | 0.05 | 100.07 | 79.2042
2°W AVR | HLY0102-D22-1 | P4 | -1.2865 | P | MC | Spectrum 96 | 50.19 |  | 31.44 |  |  | 0.48 |  | 0.22 | 14.63 |  | 3.08 | 0.04 | 100.09 | 72.4126
2°W AVR | HLY0102-D22-1 | P6 | -1.2865 | P | Q | Spectrum 60 | 51.17 |  | 30.22 | 0 | 0 | 0.65 |  | 0.31 | 13.62 | 0 | 3.7 | 0.05 | 99.71 | 67.042
2°W AVR | HLY0102-D22-1 | P6 | -1.2865 | P | R | Spectrum 61 | 50.83 |  | 30.79 | 0 | 0 | 0.54 |  | 0.26 | 14.02 | 0 | 3.41 | 0.05 | 99.9 | 69.4375
2°W AVR | HLY0102-D22-1 | P6 | -1.2865 | P | M | Spectrum 62 | 48.44 |  | 32.57 | 0 | 0 | 0.44 |  | 0.21 | 15.71 | 0 | 2.44 | 0.06 | 99.87 | 78.0602
2°W AVR | HLY0102-D22-1 | P6 | -1.2865 | P | R | Spectrum 63 | 50.34 |  | 31.01 | 0 | 0 | 0.52 |  | 0.24 | 14.32 | 0 | 3.29 | 0.05 | 99.77 | 70.6335
2°W AVR | HLY0102-D22-1 | P6 | -1.2865 | P | M | Spectrum 64 | 47.4 |  | 33.21 | 0 | 0 | 0.43 |  | 0.19 | 16.39 | 0 | 2.09 | 0.04 | 99.74 | 81.2507
2°W AVR | HLY0102-D22-1 | P6 | -1.2865 | P | M | Spectrum 65 | 48.76 |  | 32.23 | 0 | 0 | 0.45 |  | 0.22 | 15.44 | 0 | 2.59 | 0.05 | 99.73 | 76.7131
2°W AVR | HLY0102-D22-1 | P6 | -1.2865 | P | C | Spectrum 66 | 47.58 |  | 33.02 | 0 | 0 | 0.49 |  | 0.22 | 16.2 | 0 | 2.14 | 0.06 | 99.72 | 80.707
2°W AVR | HLY0102-D22-1 | P7 | -1.2865 | P | M | Spectrum 67 | 48.71 |  | 32.55 | 0 | 0 | 0.51 |  | 0.23 | 15.68 | 0 | 2.52 | 0.05 | 100.25 | 77.4694
2°W AVR | HLY0102-D22-1 | P7 | -1.2865 | P | R | Spectrum 68 | 50.88 |  | 30.97 | 0 | 0 | 0.66 |  | 0.26 | 14.06 | 0 | 3.52 | 0.04 | 100.4 | 68.8207
2°W AVR | HLY0102-D22-1 | P7 | -1.2865 | P | C | Spectrum 69 | 50.34 |  | 31.47 | 0 | 0 | 0.5 |  | 0.25 | 14.51 | 0 | 3.27 | 0.05 | 100.38 | 71.0318
2°W AVR | HLY0102-D22-1 | P7 | -1.2865 | P | C | Spectrum 70 | 50.22 |  | 31.45 | 0 | 0 | 0.46 |  | 0.21 | 14.47 | 0 | 3.16 | 0.05 | 100.01 | 71.6747
2°W AVR | HLY0102-D22-1 | P9 | -1.2865 | MP | Q | Spectrum 71 | 54.36 |  | 27.82 | 0 | 0 | 0.96 |  | 0.58 | 11.49 | 0 | 4.92 | 0.09 | 100.21 | 56.3418
2°W AVR | HLY0102-D22-1 | P9 | -1.2865 | MP | M | Spectrum 72 | 50.18 |  | 31.52 | 0 | 0 | 0.52 |  | 0.24 | 14.56 | 0 | 3.14 | 0.05 | 100.2 | 71.9288
2°W AVR | HLY0102-D22-1 | P9 | -1.2865 | MP | C | Spectrum 73 | 47.73 |  | 33.31 | 0 | 0 | 0.47 |  | 0.23 | 16.55 | 0 | 2.03 | 0.04 | 100.35 | 81.8353
2°W AVR | HLY0102-D22-1 | P9 | -1.2865 | MP | P | Spectrum 74 | 49.66 |  | 31.77 | 0 | 0 | 0.57 |  | 0.21 | 14.95 | 0 | 2.97 | 0.05 | 100.17 | 73.5562
2°W AVR | HLY0102-D22-1 | P9 | -1.2865 | MP | C | Spectrum 75 | 47.18 |  | 33.63 | 0 | 0 | 0.49 |  | 0.19 | 16.7 | 0 | 1.9 | 0.04 | 100.13 | 82.9266
2°W AVR | HLY0102-D22-1 | P14 | -1.2865 | P | Q | Spectrum 76 | 50.71 |  | 31.11 | 0 | 0 | 0.64 |  | 0.27 | 14.25 | 0 | 3.37 | 0.04 | 100.38 | 70.0299
2°W AVR | HLY0102-D22-1 | P14 | -1.2865 | P | C | Spectrum 77 | 47.64 |  | 33.37 | 0 | 0 | 0.46 |  | 0.18 | 16.4 | 0 | 2.07 | 0.03 | 100.14 | 81.406
2°W AVR | HLY0102-D22-1 | P14 | -1.2865 | P | P | Spectrum 78 | 50.2 |  | 31.58 | 0 | 0 | 0.39 |  | 0.27 | 14.63 | 0 | 3.1 | 0.05 | 100.21 | 72.2832
2°W AVR | HLY0102-D22-1 | P14 | -1.2865 | P | C | Spectrum 79 | 47.85 |  | 33.08 | 0 | 0 | 0.41 |  | 0.19 | 16.25 | 0 | 2.17 | 0.02 | 99.97 | 80.5377
2°W AVR | HLY0102-D22-1 | P14 | -1.2865 | P | P | Spectrum 97 | 49.81 |  | 31.63 |  |  | 0.41 |  | 0.24 | 14.9 |  | 2.92 | 0.06 | 99.98 | 73.8204
2°W AVR | HLY0102-D22-1 | P14 | -1.2865 | P | C | Spectrum 98 | 47.88 |  | 32.97 |  |  | 0.42 |  | 0.19 | 16.33 |  | 2.11 | 0.04 | 99.93 | 81.049
2°W AVR | HLY0102-D22-1 | P14 | -1.2865 | P | P | Spectrum 99 | 49.49 |  | 31.82 |  |  | 0.44 |  | 0.22 | 15.05 |  | 2.81 | 0.04 | 99.87 | 74.7453
2°W AVR | HLY0102-D22-1 | P14 | -1.2865 | P | C | Spectrum 101 | 47.91 |  | 33.01 |  |  | 0.49 |  | 0.19 | 16.28 |  | 2.14 | 0.03 | 100.05 | 80.7836
2°W AVR | HLY0102-D22-1 | P15 | -1.2865 | P | Q | Spectrum 80 | 53.99 |  | 28.1 | 0 | 0 | 0.96 |  | 0.4 | 11.79 | 0 | 4.8 | 0.05 | 100.08 | 57.579
2°W AVR | HLY0102-D22-1 | P15 | -1.2865 | P | M | Spectrum 81 | 50 |  | 31.55 | 0 | 0 | 0.56 |  | 0.23 | 14.59 | 0 | 3.12 | 0.04 | 100.1 | 72.0991
2°W AVR | HLY0102-D22-1 | P15 | -1.2865 | P | C | Spectrum 82 | 50.91 |  | 30.76 | 0 | 0 | 0.51 |  | 0.28 | 13.96 | 0 | 3.54 | 0.04 | 100.01 | 68.5453
2°W AVR | HLY0102-D22-1 | P18 | -1.2865 | P | Q | Spectrum 83 | 52.51 |  | 29.26 | 0 | 0 | 0.85 |  | 0.41 | 12.86 | 0 | 4.11 | 0.08 | 100.07 | 63.3573
2°W AVR | HLY0102-D22-1 | P18 | -1.2865 | P | M | Spectrum 84 | 47.37 |  | 33.23 | 0 | 0 | 0.48 |  | 0.2 | 16.41 | 0 | 2.05 | 0.07 | 99.81 | 81.5617
2°W AVR | HLY0102-D22-1 | P18 | -1.2865 | P | M | Spectrum 85 | 47.73 |  | 32.97 | 0 | 0 | 0.5 |  | 0.25 | 16.17 | 0 | 2.14 | 0.07 | 99.83 | 80.6781
2°W AVR | HLY0102-D22-1 | P18 | -1.2865 | P | M | Spectrum 86 | 47.2 |  | 33.44 | 0 | 0 | 0.49 |  | 0.2 | 16.62 | 0 | 1.93 | 0.04 | 99.92 | 82.6348
2°W AVR | HLY0102-D22-1 | P18 | -1.2865 | P | P | Spectrum 87 | 48.74 |  | 32.52 | 0 | 0 | 0.46 |  | 0.26 | 15.62 | 0 | 2.48 | 0.07 | 100.15 | 77.681
2°W AVR | HLY0102-D22-1 | P19 | -1.2865 | P | R | Spectrum 88 | 49.82 |  | 31.42 | 0 | 0 | 0.51 |  | 0.24 | 14.71 | 0 | 3 | 0.06 | 99.76 | 73.0428
2°W AVR | HLY0102-D22-1 | P19 | -1.2865 | P | M | Spectrum 89 | 47.85 |  | 32.91 | 0 | 0 | 0.42 |  | 0.21 | 16.05 | 0 | 2.17 | 0.04 | 99.65 | 80.3428
2°W AVR | HLY0102-D22-1 | P19 | -1.2865 | P | M | Spectrum 90 | 47.92 |  | 32.77 | 0 | 0 | 0.4 |  | 0.19 | 16 | 0 | 2.25 | 0.04 | 99.57 | 79.7144
2°W AVR | HLY0102-D22-1 | P19 | -1.2865 | P | M | Spectrum 91 | 48.96 |  | 32.13 | 0 | 0 | 0.38 |  | 0.23 | 15.21 | 0 | 2.68 | 0.05 | 99.65 | 75.8233
2°W AVR | HLY0102-D22-1 | P19 | -1.2865 | P | M | Spectrum 92 | 47.52 |  | 33.04 | 0 | 0 | 0.39 |  | 0.2 | 16.27 | 0 | 2.11 | 0.04 | 99.57 | 80.9924
2°W AVR | HLY0102-D22-1 | P19 | -1.2865 | P | C | Spectrum 93 | 48.73 |  | 32.31 | 0 | 0 | 0.37 |  | 0.23 | 15.58 | 0 | 2.54 | 0.04 | 99.8 | 77.2187
2°W AVR | HLY0102-D22-1 | P13a | -1.2865 | P | Q | Spectrum 94 | 53.19 |  | 28.44 | 0 | 0 | 1.13 |  | 0.47 | 12.27 | 0 | 4.43 | 0.07 | 100 | 60.4831
2°W AVR | HLY0102-D22-1 | P13a | -1.2865 | P | M | Spectrum 95 | 51.36 |  | 30.43 | 0 | 0 | 0.68 |  | 0.27 | 13.72 | 0 | 3.64 | 0.06 | 100.14 | 67.5628
2°W AVR | HLY0102-D22-1 | P13b | -1.2865 | P | M | Spectrum 96 | 51.03 |  | 30.54 | 0 | 0 | 0.77 |  | 0.28 | 13.85 | 0 | 3.47 | 0.06 | 100 | 68.8048
2°W AVR | HLY0102-D22-1 | P13b | -1.2865 | P | C | Spectrum 97 | 51.54 |  | 30.24 | 0 | 0 | 0.66 |  | 0.25 | 13.39 | 0 | 3.74 | 0.05 | 99.88 | 66.4252
2°W AVR | HLY0102-D22-1 | C10-Pla | -1.2865 | PG | C |  | 50.73 |  | 30.89 |  |  | 0.49 |  | 0.28 | 14.1 |  | 3.51 | 0.06 | 100.05 | 68.9426
2°W AVR | HLY0102-D22-1 | C10-Pla | -1.2865 | PG | R |  | 50.63 |  | 31.13 |  |  | 0.53 |  | 0.24 | 14.23 |  | 3.39 | 0.05 | 100.21 | 69.876
2°W AVR | HLY0102-D22-1 | C10-Plb | -1.2865 | PG | C |  | 51.13 |  | 30.63 |  |  | 0.54 |  | 0.24 | 13.76 |  | 3.64 | 0.07 | 100.02 | 67.6265
2°W AVR | HLY0102-D22-1 | C10-Plc | -1.2865 | PG | C |  | 52.08 |  | 29.92 |  |  | 0.62 |  | 0.29 | 13.2 |  | 3.97 | 0.07 | 100.16 | 64.756
2°W AVR | HLY0102-D22-1 | C10-Plc | -1.2865 | PG | M |  | 50.64 |  | 30.93 |  |  | 0.56 |  | 0.27 | 14.01 |  | 3.49 | 0.05 | 99.94 | 68.9279
2°W AVR | HLY0102-D22-1 | C10-Plc | -1.2865 | PG | R |  | 51.43 |  | 30.31 |  |  | 0.75 |  | 0.3 | 13.59 |  | 3.65 | 0.08 | 100.1 | 67.2934
2°W AVR | HLY0102-D22-1 | C10-Pld | -1.2865 | PG | C |  | 50.18 |  | 31.35 |  |  | 0.51 |  | 0.25 | 14.5 |  | 3.19 | 0.06 | 100.03 | 71.5247
2°W AVR | HLY0102-D22-1 | C10-Pld | -1.2865 | PG | R |  | 50.77 |  | 30.89 |  |  | 0.58 |  | 0.25 | 13.99 |  | 3.49 | 0.07 | 100.05 | 68.8972
2°W AVR | HLY0102-D21-3 | P1 | -1.9467 | MP | M | Spectrum 98 | 51.24 |  | 31.04 | 0 | 0 | 0.61 |  | 0.18 | 13.95 | 0 | 3.53 | 0.08 | 100.62 | 68.5909
2°W AVR | HLY0102-D21-3 | P1 | -1.9467 | MP | C | Spectrum 99 | 51.99 |  | 30.58 | 0 | 0 | 0.56 |  | 0.19 | 13.47 | 0 | 3.83 | 0.06 | 100.68 | 66.0266
2°W AVR | HLY0102-D21-3 | P1 | -1.9467 | MP | C | Spectrum 100 | 51.52 |  | 30.92 | 0 | 0 | 0.56 |  | 0.21 | 13.83 | 0 | 3.58 | 0.06 | 100.68 | 68.0997
2°W AVR | HLY0102-D21-3 | P2 | -1.9467 | P | R | Spectrum 101 | 51.6 |  | 30.4 | 0 | 0 | 0.58 |  | 0.22 | 13.43 | 0 | 3.84 | 0.07 | 100.13 | 65.9013
2°W AVR | HLY0102-D21-3 | P2 | -1.9467 | P | M | Spectrum 102 | 51.83 |  | 30.32 | 0 | 0 | 0.54 |  | 0.22 | 13.28 | 0 | 3.91 | 0.07 | 100.17 | 65.2399
2°W AVR | HLY0102-D21-3 | P2 | -1.9467 | P | M | Spectrum 103 | 52.03 |  | 29.96 | 0 | 0 | 0.54 |  | 0.24 | 13.05 | 0 | 4.05 | 0.08 | 99.95 | 64.0365
2°W AVR | HLY0102-D21-3 | P2 | -1.9467 | P | C | Spectrum 104 | 50.98 |  | 30.82 | 0 | 0 | 0.5 |  | 0.2 | 13.82 | 0 | 3.58 | 0.05 | 99.96 | 68.084
2°W AVR | HLY0102-D21-3 | P2 | -1.9467 | P | M | Spectrum 105 | 51.79 |  | 30.4 | 0 | 0 | 0.53 |  | 0.22 | 13.32 | 0 | 3.91 | 0.06 | 100.22 | 65.3081
2°W AVR | HLY0102-D21-3 | P3b | -1.9467 | MP | Q | Spectrum 106 | 54.28 |  | 27.97 | 0 | 0 | 1.05 |  | 0.38 | 11.71 | 0 | 5.01 | 0.08 | 100.47 | 56.3625
2°W AVR | HLY0102-D21-3 | P3b | -1.9467 | MP | M | Spectrum 107 | 49.75 |  | 31.72 | 0 | 0 | 0.54 |  | 0.22 | 14.76 | 0 | 3.01 | 0.05 | 100.05 | 73.0441
2°W AVR | HLY0102-D21-3 | P3b | -1.9467 | MP | M | Spectrum 109 | 49.78 |  | 31.75 | 0 | 0 | 0.48 |  | 0.21 | 14.84 | 0 | 2.98 | 0.03 | 100.05 | 73.3466
2°W AVR | HLY0102-D21-3 | P3a | -1.9467 | MP | R | Spectrum 110 | 51.28 |  | 30.6 | 0 | 0 | 0.62 |  | 0.18 | 13.6 | 0 | 3.75 | 0.07 | 100.1 | 66.7121
2°W AVR | HLY0102-D21-3 | P3a | -1.9467 | MP | M | Spectrum 111 | 50.87 |  | 31.01 | 0 | 0 | 0.55 |  | 0.19 | 13.95 | 0 | 3.5 | 0.05 | 100.11 | 68.7744
2°W AVR | HLY0102-D21-3 | P4 | -1.9467 | G | R | Spectrum 112 | 51.9 |  | 30.59 | 0 | 0 | 0.59 |  | 0.26 | 13.6 | 0 | 3.81 | 0.04 | 100.79 | 66.3587
2°W AVR | HLY0102-D21-3 | P4 | -1.9467 | G | M | Spectrum 113 | 52.22 |  | 30.31 | 0 | 0 | 0.52 |  | 0.22 | 13.2 | 0 | 4.02 | 0.06 | 100.56 | 64.4698
2°W AVR | HLY0102-D21-3 | P4 | -1.9467 | G | M | Spectrum 114 | 52.31 |  | 30.32 | 0 | 0 | 0.53 |  | 0.21 | 13.23 | 0 | 4.03 | 0.06 | 100.69 | 64.4649
2°W AVR | HLY0102-D21-3 | P4 | -1.9467 | G | C | Spectrum 115 | 52.14 |  | 30.34 | 0 | 0 | 0.52 |  | 0.22 | 13.27 | 0 | 3.97 | 0.04 | 100.49 | 64.8766
2°W AVR | HLY0102-D21-3 | P4 | -1.9467 | G | M | Spectrum 116 | 52.16 |  | 30.25 | 0 | 0 | 0.52 |  | 0.23 | 13.25 | 0 | 3.95 | 0.05 | 100.4 | 64.9573
2°W AVR | HLY0102-D21-3 | P5 | -1.9467 | P | R | Spectrum 117 | 51.78 |  | 30.64 | 0 | 0 | 0.58 |  | 0.23 | 13.57 | 0 | 3.78 | 0.07 | 100.65 | 66.4857
2°W AVR | HLY0102-D21-3 | P5 | -1.9467 | P | M | Spectrum 118 | 51.72 |  | 30.74 | 0 | 0 | 0.54 |  | 0.2 | 13.61 | 0 | 3.75 | 0.08 | 100.64 | 66.7284
2°W AVR | HLY0102-D21-3 | P5 | -1.9467 | P | M | Spectrum 119 | 51.97 |  | 30.42 | 0 | 0 | 0.51 |  | 0.21 | 13.34 | 0 | 3.92 | 0.07 | 100.44 | 65.2842
2°W AVR | HLY0102-D21-3 | P5 | -1.9467 | P | M | Spectrum 120 | 51.91 |  | 30.56 | 0 | 0 | 0.54 |  | 0.2 | 13.43 | 0 | 3.84 | 0.07 | 100.57 | 65.9013
2°W AVR | HLY0102-D21-3 | P5 | -1.9467 | P | C | Spectrum 122 | 52.05 |  | 30.45 | 0 | 0 | 0.53 |  | 0.2 | 13.18 | 0 | 3.94 | 0.06 | 100.42 | 64.8944
2°W AVR | HLY0102-D21-3 | P5 | -1.9467 | P | M | Spectrum 124 | 52.43 |  | 30.26 | 0 | 0 | 0.55 |  | 0.23 | 13.09 | 0 | 4.08 | 0.05 | 100.7 | 63.937
2°W AVR | HLY0102-D21-3 | P10 | -1.9467 | P | R | Spectrum 130 | 51.89 |  | 30.42 | 0 | 0 | 0.64 |  | 0.22 | 13.35 | 0 | 3.96 | 0.04 | 100.53 | 65.0708
2°W AVR | HLY0102-D21-3 | P10 | -1.9467 | P | M | Spectrum 131 | 51.81 |  | 30.48 | 0 | 0 | 0.51 |  | 0.23 | 13.53 | 0 | 3.8 | 0.06 | 100.41 | 66.3021
2°W AVR | HLY0102-D21-3 | P10 | -1.9467 | P | M | Spectrum 132 | 52.39 |  | 30.1 | 0 | 0 | 0.54 |  | 0.21 | 13.04 | 0 | 4.09 | 0.06 | 100.43 | 63.7922
2°W AVR | HLY0102-D21-3 | P10 | -1.9467 | PA | M | Spectrum 133 | 50.91 |  | 31.23 | 0 | 0 | 0.51 |  | 0.21 | 14.18 | 0 | 3.41 | 0.05 | 100.49 | 69.6777
2°W AVR | HLY0102-D21-3 | P10 | -1.9467 | PA | C | Spectrum 134 | 52.13 |  | 30.22 | 0 | 0 | 0.5 |  | 0.25 | 13.2 | 0 | 3.95 | 0.07 | 100.32 | 64.8711
2°W AVR | HLY0102-D21-3 | P11 | -1.9467 | P | R | Spectrum 135 | 52.33 |  | 30.4 | 0 | 0 | 0.67 |  | 0.22 | 13.2 | 0 | 4 | 0.04 | 100.87 | 64.584
2°W AVR | HLY0102-D21-3 | P11 | -1.9467 | P | M | Spectrum 136 | 51.78 |  | 30.83 | 0 | 0 | 0.61 |  | 0.22 | 13.67 | 0 | 3.75 | 0.05 | 100.9 | 66.826
2°W AVR | HLY0102-D21-3 | P11 | -1.9467 | P | C | Spectrum 137 | 52.53 |  | 30.12 | 0 | 0 | 0.57 |  | 0.2 | 13.08 | 0 | 4.13 | 0.09 | 100.72 | 63.638
2°W AVR | HLY0102-D21-3 | P11 | -1.9467 | P | M | Spectrum 138 | 52.03 |  | 30.5 | 0 | 0 | 0.58 |  | 0.23 | 13.44 | 0 | 3.88 | 0.07 | 100.73 | 65.6848
2°W AVR | HLY0102-D21-3 | P13b | -1.9467 | MP | M | Spectrum 139 | 51.47 |  | 30.55 | 0 | 0 | 0.64 |  | 0.23 | 13.56 | 0 | 3.72 | 0.06 | 100.23 | 66.825
2°W AVR | HLY0102-D21-3 | P13b | -1.9467 | MP | C | Spectrum 140 | 48 |  | 32.95 | 0 | 0 | 0.49 |  | 0.19 | 16.03 | 0 | 2.27 | 0.05 | 99.99 | 79.6013
2°W AVR | HLY0102-D21-3 | P13a | -1.9467 | MP | M | Spectrum 141 | 50.78 |  | 30.86 | 0 | 0 | 0.65 |  | 0.19 | 13.89 | 0 | 3.52 | 0.06 | 99.95 | 68.5591
2°W AVR | HLY0102-D21-3 | P13a | -1.9467 | MP | C | Spectrum 142 | 52.43 |  | 29.8 | 0 | 0 | 0.56 |  | 0.21 | 12.83 | 0 | 4.19 | 0.06 | 100.09 | 62.8541
2°W AVR | HLY0102-D21-3 | P13c | -1.9467 | P | M | Spectrum 143 | 52.04 |  | 30.09 | 0 | 0 | 0.54 |  | 0.2 | 13.21 | 0 | 3.95 | 0.09 | 100.12 | 64.8884
2°W AVR | HLY0102-D21-3 | P13c | -1.9467 | P | C | Spectrum 144 | 52.03 |  | 30.23 | 0 | 0 | 0.53 |  | 0.22 | 13.13 | 0 | 4.01 | 0.08 | 100.22 | 64.405
2°W AVR | HLY0102-D21-3 | P18 | -1.9467 | G | M | Spectrum 161 | 52.46 |  | 29.77 | 0 | 0 | 0.52 |  | 0.22 | 12.79 | 0 | 4.16 | 0.07 | 99.99 | 62.949
2°W AVR | HLY0102-D21-3 | P18 | -1.9467 | G | M | Spectrum 162 | 51.41 |  | 30.52 | 0 | 0 | 0.55 |  | 0.22 | 13.59 | 0 | 3.72 | 0.06 | 100.08 | 66.8739
2°W AVR | HLY0102-D21-3 | P18 | -1.9467 | G | M | Spectrum 163 | 51.53 |  | 30.61 | 0 | 0 | 0.51 |  | 0.2 | 13.46 | 0 | 3.81 | 0.06 | 100.18 | 66.1273
2°W AVR | HLY0102-D21-3 | P18 | -1.9467 | G | C | Spectrum 164 | 51.61 |  | 30.41 | 0 | 0 | 0.51 |  | 0.18 | 13.35 | 0 | 3.9 | 0.06 | 100.02 | 65.417
2°W AVR | HLY0102-D21-3 | P18 | -1.9467 | G | C | Spectrum 165 | 51.3 |  | 30.58 | 0 | 0 | 0.5 |  | 0.19 | 13.56 | 0 | 3.69 | 0.07 | 99.91 | 67.0042
2°W AVR | HLY0102-D21-3 | P18 | -1.9467 | G | C | Spectrum 166 | 51.38 |  | 30.54 | 0 | 0 | 0.5 |  | 0.19 | 13.5 | 0 | 3.74 | 0.05 | 99.89 | 66.6074
2°W AVR | HLY0102-D21-3 | P18 | -1.9467 | G | M | Spectrum 167 | 50.68 |  | 30.87 | 0 | 0 | 0.52 |  | 0.21 | 13.91 | 0 | 3.48 | 0.05 | 99.71 | 68.8358
2°W AVR | HLY0102-D21-3 | P18 | -1.9467 | G | M | Spectrum 168 | 51.55 |  | 30.38 | 0 | 0 | 0.54 |  | 0.22 | 13.45 | 0 | 3.77 | 0.06 | 99.97 | 66.3467
2°W AVR | HLY0102-D21-3 | P18 | -1.9467 | G | C | Spectrum 169 | 51.6 |  | 30.31 | 0 | 0 | 0.48 |  | 0.19 | 13.21 | 0 | 3.9 | 0.06 | 99.75 | 65.1781
2°W AVR | HLY0102-D21-3 | P15 | -1.9467 | P | R | Spectrum 170 | 51.45 |  | 30.55 | 0 | 0 | 0.62 |  | 0.21 | 13.57 | 0 | 3.77 | 0.05 | 100.22 | 66.5447
2°W AVR | HLY0102-D21-3 | P15 | -1.9467 | P | R | Spectrum 171 | 51.31 |  | 30.8 | 0 | 0 | 0.54 |  | 0.2 | 13.77 | 0 | 3.62 | 0.06 | 100.31 | 67.7629
2°W AVR | HLY0102-D21-3 | P15 | -1.9467 | P | M | Spectrum 172 | 49.21 |  | 32.1 | 0 | 0 | 0.47 |  | 0.18 | 15.13 | 0 | 2.87 | 0.04 | 100 | 74.4454
2°W AVR | HLY0102-D21-3 | P15 | -1.9467 | P | C | Spectrum 173 | 50.79 |  | 30.99 | 0 | 0 | 0.42 |  | 0.22 | 14.01 | 0 | 3.46 | 0.05 | 99.94 | 69.1124
2°W AVR | HLY0102-D21-3 | P15 | -1.9467 | P | M | Spectrum 174 | 49.68 |  | 31.82 | 0 | 0 | 0.48 |  | 0.2 | 14.84 | 0 | 3.04 | 0.05 | 100.1 | 72.9551
2°W AVR | HLY0102-D21-3 | P15 | -1.9467 | P | C | Spectrum 175 | 50.67 |  | 30.86 | 0 | 0 | 0.44 |  | 0.21 | 13.97 | 0 | 3.46 | 0.05 | 99.66 | 69.0514
2°W AVR | HLY0102-D21-3 | P15 | -1.9467 | P | C | Spectrum 176 | 50.93 |  | 30.85 | 0 | 0 | 0.46 |  | 0.21 | 13.86 | 0 | 3.55 | 0.06 | 99.94 | 68.3291
2°W AVR | HLY0102-D21-3 | P15 | -1.9467 | P | P | Spectrum 177 | 49.1 |  | 32.05 | 0 | 0 | 0.42 |  | 0.19 | 15.12 | 0 | 2.83 | 0.04 | 99.74 | 74.699
2°W AVR | HLY0102-D21-3 | P16 | -1.9467 | P | MIR | Spectrum 178 | 50.39 |  | 31.2 | 0 | 0 | 0.51 |  | 0.2 | 14.31 | 0 | 3.35 | 0.05 | 100 | 70.2426
2°W AVR | HLY0102-D21-3 | P16 | -1.9467 | P | MIR | Spectrum 179 | 50.63 |  | 30.91 | 0 | 0 | 0.55 |  | 0.2 | 14.04 | 0 | 3.46 | 0.05 | 99.83 | 69.1581
2°W AVR | HLY0102-D21-3 | P16 | -1.9467 | P | C | Spectrum 180 | 52.01 |  | 30 | 0 | 0 | 0.54 |  | 0.21 | 13.1 | 0 | 4.02 | 0.07 | 99.95 | 64.2954
2°W AVR | HLY0102-D21-3 | P16 | -1.9467 | P | C | Spectrum 181 | 51.11 |  | 30.66 | 0 | 0 | 0.53 |  | 0.2 | 13.72 | 0 | 3.62 | 0.07 | 99.91 | 67.6834
2°W AVR | HLY0102-D21-3 | P16 | -1.9467 | P | R | Spectrum 182 | 51.93 |  | 30.12 | 0 | 0 | 0.68 |  | 0.2 | 13.13 | 0 | 4.01 | 0.07 | 100.14 | 64.405
2°W AVR | HLY0102-D21-3 | P16 | -1.9467 | P | M | Spectrum 183 | 51.78 |  | 30.18 | 0 | 0 | 0.59 |  | 0.23 | 13.21 | 0 | 3.96 | 0.07 | 100.02 | 64.8308
2°W AVR | HLY0102-D21-3 | P17 | -1.9467 | G | M | Spectrum 184 | 52.02 |  | 30.38 | 0 | 0 | 0.54 |  | 0.25 | 13.36 | 0 | 3.98 | 0.07 | 100.59 | 64.9732
2°W AVR | HLY0102-D21-3 | P17 | -1.9467 | G | R | Spectrum 185 | 52.23 |  | 30.24 | 0 | 0 | 0.65 |  | 0.24 | 13.3 | 0 | 3.97 | 0.06 | 100.67 | 64.928
2°W AVR | HLY0102-D21-3 | P17 | -1.9467 | G | M | Spectrum 186 | 52.25 |  | 30.33 | 0 | 0 | 0.56 |  | 0.23 | 13.18 | 0 | 4.01 | 0.06 | 100.61 | 64.4921
2°W AVR | HLY0102-D21-3 | P17 | -1.9467 | G | M | Spectrum 187 | 51.95 |  | 30.59 | 0 | 0 | 0.51 |  | 0.22 | 13.51 | 0 | 3.83 | 0.05 | 100.65 | 66.0931
2°W AVR | HLY0102-D21-3 | P17 | -1.9467 | G | C | Spectrum 188 | 52.19 |  | 30.27 | 0 | 0 | 0.6 |  | 0.22 | 13.24 | 0 | 3.98 | 0.08 | 100.57 | 64.7676
2°W AVR | HLY0102-D21-3 | P17 | -1.9467 | G | M | Spectrum 189 | 51.06 |  | 31.01 | 0 | 0 | 0.6 |  | 0.2 | 13.91 | 0 | 3.55 | 0.04 | 100.38 | 68.407
2°W AVR | HLY0102-D23-36 | P1 | -0.865 | P | M | Spectrum 145 | 49.82 |  | 31.94 | 0 | 0 | 0.53 |  | 0.22 | 14.97 | 0 | 2.98 | 0.05 | 100.51 | 73.5168
2°W AVR | HLY0102-D23-36 | P1 | -0.865 | P | M | Spectrum 146 | 50.96 |  | 31.27 | 0 | 0 | 0.5 |  | 0.22 | 14.27 | 0 | 3.39 | 0.06 | 100.67 | 69.9351
2°W AVR | HLY0102-D23-36 | P1 | -0.865 | P | M | Spectrum 147 | 51.16 |  | 31.02 | 0 | 0 | 0.51 |  | 0.21 | 13.92 | 0 | 3.57 | 0.06 | 100.45 | 68.301
2°W AVR | HLY0102-D23-36 | P5 | -0.865 | P | C | Spectrum 148 | 52.21 |  | 30.11 | 0 | 0 | 0.52 |  | 0.18 | 13.14 | 0 | 3.98 | 0.08 | 100.22 | 64.5944
2°W AVR | HLY0102-D23-36 | P5 | -0.865 | P | R | Spectrum 149 | 50.9 |  | 30.99 | 0 | 0 | 0.53 |  | 0.23 | 14.05 | 0 | 3.48 | 0.08 | 100.26 | 69.0502
2°W AVR | HLY0102-D23-36 | P5 | -0.865 | P | R | Spectrum 150 | 50.82 |  | 31.1 | 0 | 0 | 0.51 |  | 0.22 | 14.06 | 0 | 3.49 | 0.06 | 100.27 | 69.0041
2°W AVR | HLY0102-D23-36 | P5 | -0.865 | P | C | Spectrum 151 | 52.43 |  | 30.15 | 0 | 0 | 0.55 |  | 0.18 | 13.14 | 0 | 4.05 | 0.09 | 100.57 | 64.1947
2°W AVR | HLY0102-D23-36 | P5 | -0.865 | P | C | Spectrum 288 | 51.0656 | 0.10009 | 30.099 | 0 | 0 | 0.52746 | 0 | 0.23216 | 12.9144 | 0 | 3.8012 | 0 | 98.74 | 65.2465
2°W AVR | HLY0102-D23-36 | P5 | -0.865 | P | C | Spectrum 289 | 51.3099 | 0.13341 | 29.8461 | 0 | 0 | 0.5016 | 0 | 0.19894 | 12.7154 | 0 | 3.8947 | 0 | 98.6 | 64.3386
2°W AVR | HLY0102-D23-36 | P5 | -0.865 | P | C | Spectrum 290 | 51.1897 | 0.10008 | 29.9642 | 0 | 0 | 0.52741 | 0 | 0.18239 | 12.8014 | 0 | 3.8548 | 0 | 98.62 | 64.728
2°W AVR | HLY0102-D23-36 | P5 | -0.865 | P | C | Spectrum 292 | 51.2998 | 0.10008 | 29.9282 | 0 | 0 | 0.50171 | 0 | 0.21557 | 12.8022 | 0 | 3.9225 | 0 | 98.77 | 64.3313
2°W AVR | HLY0102-D23-36 | P4 | -0.865 | P | R | Spectrum 152 | 52.5 |  | 29.99 | 0 | 0 | 0.59 |  | 0.26 | 13.05 | 0 | 4.18 | 0.06 | 100.63 | 63.3057
2°W AVR | HLY0102-D23-36 | P4 | -0.865 | P | M | Spectrum 153 | 48.67 |  | 32.58 | 0 | 0 | 0.47 |  | 0.18 | 15.53 | 0 | 2.52 | 0.06 | 100.02 | 77.3011
2°W AVR | HLY0102-D23-36 | P4 | -0.865 | P | Q | Spectrum 154 | 54.6 |  | 27.98 | 0 | 0 | 0.98 |  | 0.26 | 11.33 | 0 | 5.16 | 0.11 | 100.42 | 54.8199
2°W AVR | HLY0102-D23-36 | P4 | -0.865 | P | Q | Spectrum 155 | 53.48 |  | 28.89 | 0 | 0 | 0.97 |  | 0.32 | 12.35 | 0 | 4.49 | 0.09 | 100.6 | 60.3168
2°W AVR | HLY0102-D23-36 | P4 | -0.865 | P | Q | Spectrum 156 | 51.53 |  | 30.65 | 0 | 0 | 0.59 |  | 0.28 | 13.68 | 0 | 3.69 | 0.06 | 100.48 | 67.1987
2°W AVR | HLY0102-D23-36 | P4 | -0.865 | P | Q | Spectrum 279 | 50.4559 | 0.11674 | 30.3382 | 0 | 0 | 0.59165 | 0 | 0.28185 | 13.3313 | 0 | 3.5444 | 0 | 98.66 | 67.5163
2°W AVR | HLY0102-D23-36 | P4 | -0.865 | P | M | Spectrum 280 | 48.6967 | 0.083414 | 31.9166 | 0 | 0 | 0.47605 | 0 | 0.19902 | 14.7911 | 0 | 2.7771 | 0 | 98.94 | 74.6397
2°W AVR | HLY0102-D23-36 | P4 | -0.865 | P | C | Spectrum 281 | 47.6438 | 0.083406 | 32.6127 | 0 | 0 | 0.43741 | 0 | 0.18241 | 15.4613 | 0 | 2.359 | 0 | 98.78 | 78.3637
2°W AVR | HLY0102-D23-36 | P4 | -0.865 | P | M | Spectrum 282 | 49.1438 | 0.066728 | 31.5373 | 0 | 0 | 0.4117 | 0 | 0.21559 | 14.3426 | 0 | 2.9522 | 0 | 98.67 | 72.8603
2°W AVR | HLY0102-D23-36 | P4 | -0.865 | P | M | Spectrum 283 | 48.1826 | 0.083413 | 32.1241 | 0 | 0 | 0.45031 | 0 | 0.19901 | 14.9588 | 0 | 2.6018 | 0 | 98.6 | 76.0598
2°W AVR | HLY0102-D23-36 | P4 | -0.865 | P | M | Spectrum 284 | 50.3622 | 0.10009 | 30.5729 | 0 | 0 | 0.43743 | 0 | 0.21559 | 13.3908 | 0 | 3.451 | 0 | 98.53 | 68.1961
2°W AVR | HLY0102-D23-36 | P4 | -0.865 | P | M | Spectrum 285 | 49.2159 | 0.083424 | 31.3723 | 0 | 0 | 0.46324 | 0 | 0.19904 | 14.219 | 0 | 3.0471 | 0 | 98.6 | 72.0565
2°W AVR | PS59-299-33 | P32 | -0.48 | P | Q | Spectrum 190 | 51.76 |  | 30.31 | 0 | 0 | 0.73 |  | 0.27 | 13.58 | 0 | 3.76 | 0.07 | 100.48 | 66.6202
2°W AVR | PS59-299-33 | P32 | -0.48 | P | R | Spectrum 191 | 51.15 |  | 30.76 | 0 | 0 | 0.56 |  | 0.24 | 13.97 | 0 | 3.51 | 0.05 | 100.24 | 68.7439
2°W AVR | PS59-299-33 | P32 | -0.48 | P | C | Spectrum 192 | 46.44 |  | 34.19 | 0 | 0 | 0.43 |  | 0.2 | 17.37 | 0 | 1.53 | 0.04 | 100.19 | 86.2517
2°W AVR | PS59-299-33 | P36 | -0.48 | P | Q | Spectrum 193 | 51.21 |  | 30.78 | 0 | 0 | 0.58 |  | 0.26 | 13.89 | 0 | 3.55 | 0.05 | 100.31 | 68.3759
2°W AVR | PS59-299-33 | P36 | -0.48 | P | M | Spectrum 194 | 48.81 |  | 32.57 | 0 | 0 | 0.45 |  | 0.21 | 15.67 | 0 | 2.51 | 0.02 | 100.25 | 77.5276
2°W AVR | PS59-299-33 | P36 | -0.48 | P | P | Spectrum 195 | 50.68 |  | 31.24 | 0 | 0 | 0.52 |  | 0.25 | 14.33 | 0 | 3.29 | 0.05 | 100.38 | 70.6479
2°W AVR | PS59-299-33 | P36 | -0.48 | P | C | Spectrum 196 | 49.22 |  | 32.29 | 0 | 0 | 0.49 |  | 0.21 | 15.39 | 0 | 2.67 | 0.04 | 100.29 | 76.1063
2°W AVR | PS59-299-33 | P36 | -0.48 | P | Q | Spectrum 197 | 51.01 |  | 31.03 | 0 | 0 | 0.55 |  | 0.26 | 14.11 | 0 | 3.38 | 0.03 | 100.36 | 69.7598
2°W AVR | PS59-299-33 | P36 | -0.48 | P | Q | Spectrum 198 | 52.36 |  | 29.94 | 0 | 0 | 0.76 |  | 0.29 | 13.21 | 0 | 4 | 0.06 | 100.63 | 64.6013
2°W AVR | PS59-299-33 | P37 | -0.48 | P | R | Spectrum 199 | 50.81 |  | 30.77 | 0 | 0 | 0.51 |  | 0.23 | 13.9 | 0 | 3.5 | 0.07 | 99.79 | 68.6973
2°W AVR | PS59-299-33 | P37 | -0.48 | P | M | Spectrum 200 | 48.34 |  | 32.54 | 0 | 0 | 0.49 |  | 0.21 | 15.65 | 0 | 2.46 | 0.04 | 99.73 | 77.8542
2°W AVR | PS59-299-33 | P37 | -0.48 | P | M | Spectrum 201 | 48.63 |  | 32.24 | 0 | 0 | 0.41 |  | 0.2 | 15.41 | 0 | 2.63 | 0.05 | 99.56 | 76.4032
2°W AVR | PS59-299-33 | P37 | -0.48 | P | C | Spectrum 202 | 48.12 |  | 32.57 | 0 | 0 | 0.42 |  | 0.21 | 15.8 | 0 | 2.39 | 0.03 | 99.52 | 78.5093
2°W AVR | PS59-299-33 | P37 | -0.48 | P | C | Spectrum 203 | 47.99 |  | 32.81 | 0 | 0 | 0.45 |  | 0.21 | 15.94 | 0 | 2.3 | 0.03 | 99.73 | 79.295
2°W AVR | PS59-299-33 | P27 | -0.48 | P | Q | Spectrum 204 | 52.09 |  | 29.68 | 0 | 0 | 0.78 |  | 0.29 | 13.1 | 0 | 3.99 | 0.06 | 99.99 | 64.4672
2°W AVR | PS59-299-33 | P27 | -0.48 | P | R | Spectrum 205 | 50.29 |  | 31.11 | 0 | 0 | 0.57 |  | 0.24 | 14.32 | 0 | 3.2 | 0.03 | 99.76 | 71.2055
2°W AVR | PS59-299-33 | P27 | -0.48 | P | M | Spectrum 206 | 47.36 |  | 33.19 | 0 | 0 | 0.52 |  | 0.19 | 16.43 | 0 | 1.98 | 0.04 | 99.7 | 82.0964
2°W AVR | PS59-299-33 | P27 | -0.48 | P | C | Spectrum 207 | 48.37 |  | 32.31 | 0 | 0 | 0.51 |  | 0.24 | 15.65 | 0 | 2.48 | 0.03 | 99.59 | 77.7143
2°W AVR | PS59-299-33 | P27 | -0.48 | P | M | Spectrum 208 | 48.79 |  | 32.05 | 0 | 0 | 0.54 |  | 0.21 | 15.24 | 0 | 2.62 | 0.04 | 99.49 | 76.2716
2°W AVR | PS59-299-33 | P27 | -0.48 | P | SC | Spectrum 209 | 50.75 |  | 30.74 | 0 | 0 | 0.5 |  | 0.24 | 13.91 | 0 | 3.45 | 0.05 | 99.66 | 69.0212
2°W AVR | PS59-229-33 | P27 | -0.48 | P | SC | Spectrum 25 | 50.95 |  | 30.46 |  |  | 0.44 |  | 0.24 | 13.8 |  | 3.53 | 0.05 | 99.48 | 68.3575
2°W AVR | PS59-229-3 | P27 | -0.48 | P | MIR | Spectrum 26 | 49.11 |  | 31.87 |  |  | 0.53 |  | 0.22 | 15.2 |  | 2.76 | 0.03 | 99.72 | 75.2677
2°W AVR | PS59-229-3 | P27 | -0.48 | P | M | Spectrum 27 | 48.83 |  | 31.88 |  |  | 0.44 |  | 0.21 | 15.25 |  | 2.67 | 0.02 | 99.31 | 75.9398
2°W AVR | PS59-229-3 | P27 | -0.48 | P | Q | Spectrum 28 | 53.99 |  | 27.73 |  |  | 1.2 |  | 0.37 | 11.63 |  | 4.76 | 0.08 | 99.75 | 57.4496
2°W AVR | PS59-299-33 | P28 | -0.48 | P | Q | Spectrum 214 | 51.51 |  | 30.96 | 0 | 0 | 0.65 |  | 0.24 | 14.04 | 0 | 3.57 | 0.05 | 101.01 | 68.4866
2°W AVR | PS59-299-33 | P28 | -0.48 | P | M | Spectrum 215 | 49.93 |  | 32.19 | 0 | 0 | 0.47 |  | 0.22 | 15.11 | 0 | 2.88 | 0.04 | 100.84 | 74.3539
2°W AVR | PS59-299-33 | P28 | -0.48 | P | P | Spectrum 216 | 49.95 |  | 31.99 | 0 | 0 | 0.5 |  | 0.23 | 15.03 | 0 | 2.93 | 0.04 | 100.67 | 73.9221
2°W AVR | PS59-299-33 | P28 | -0.48 | P | C | Spectrum 217 | 48.62 |  | 33.04 | 0 | 0 | 0.48 |  | 0.2 | 16.11 | 0 | 2.35 | 0.04 | 100.83 | 79.1155
2°W AVR | PS59-299-33 | P22 | -0.48 | P | R | Spectrum 218 | 51.23 |  | 31.19 | 0 | 0 | 0.58 |  | 0.24 | 14.2 | 0 | 3.5 | 0.06 | 101 | 69.1546
2°W AVR | PS59-299-33 | P22 | -0.48 | P | M | Spectrum 219 | 49.18 |  | 32.61 | 0 | 0 | 0.51 |  | 0.24 | 15.64 | 0 | 2.62 | 0.05 | 100.84 | 76.7373
2°W AVR | PS59-299-33 | P22 | -0.48 | P | C | Spectrum 220 | 48.81 |  | 33.08 | 0 | 0 | 0.49 |  | 0.21 | 15.99 | 0 | 2.44 | 0.04 | 101.05 | 78.3613
2°W AVR | PS59-299-33 | P22 | -0.48 | P | P | Spectrum 221 | 50.36 |  | 31.91 | 0 | 0 | 0.55 |  | 0.24 | 14.82 | 0 | 3.1 | 0.07 | 101.04 | 72.5409
2°W AVR | PS59-299-33 | P21 | -0.48 | G | R | Spectrum 222 | 51.03 |  | 30.97 | 0 | 0 | 0.56 |  | 0.24 | 14.1 | 0 | 3.52 | 0.04 | 100.46 | 68.8817
2°W AVR | PS59-299-33 | P21 | -0.48 | G | M | Spectrum 223 | 48.6 |  | 32.8 | 0 | 0 | 0.46 |  | 0.19 | 15.85 | 0 | 2.4 | 0.04 | 100.35 | 78.4921
2°W AVR | PS59-299-33 | P21 | -0.48 | G | P | Spectrum 224 | 51.29 |  | 30.77 | 0 | 0 | 0.49 |  | 0.25 | 13.94 | 0 | 3.56 | 0.06 | 100.36 | 68.3928
2°W AVR | PS59-299-33 | P21 | -0.48 | G | C | Spectrum 225 | 48.83 |  | 32.16 | 0 | 0 | 0.44 |  | 0.2 | 15.36 | 0 | 2.57 | 0.04 | 99.6 | 76.7588
2°W AVR | PS59-299-33 | P24 | -0.48 | P | Q | Spectrum 226 | 54.43 |  | 27.8 | 0 | 0 | 1.12 |  | 0.39 | 11.28 | 0 | 5.01 | 0.09 | 100.12 | 55.4402
2°W AVR | PS59-299-33 | P24 | -0.48 | P | R | Spectrum 227 | 49.17 |  | 32.45 | 0 | 0 | 0.59 |  | 0.2 | 15.46 | 0 | 2.67 | 0.06 | 100.59 | 76.1888
2°W AVR | PS59-299-33 | P24 | -0.48 | P | R | Spectrum 228 | 48.51 |  | 32.8 | 0 | 0 | 0.5 |  | 0.18 | 15.86 | 0 | 2.38 | 0.03 | 100.26 | 78.6437
2°W AVR | PS59-299-33 | P24 | -0.48 | GM | GM | Spectrum 229 | 52.97 |  | 29.38 | 0 | 0 | 1 |  | 0.34 | 12.82 | 0 | 4.24 | 0.06 | 100.82 | 62.5585
2°W AVR | PS59-299-33 | P24 | -0.48 | P | M | Spectrum 230 | 48.18 |  | 32.97 | 0 | 0 | 0.4 |  | 0.22 | 16.1 | 0 | 2.26 | 0.06 | 100.19 | 79.7434
2°W AVR | PS59-299-33 | P24 | -0.48 | P | M | Spectrum 231 | 49.98 |  | 31.9 | 0 | 0 | 0.43 |  | 0.26 | 14.92 | 0 | 2.99 | 0.03 | 100.5 | 73.3862
2°W AVR | PS59-299-33 | P24 | -0.48 | P | C | Spectrum 232 | 49.09 |  | 32.31 | 0 | 0 | 0.41 |  | 0.19 | 15.57 | 0 | 2.63 | 0.04 | 100.23 | 76.5889
2°W AVR | PS59-299-33 | P33 | -0.48 | P | Q | Spectrum 233 | 50.26 |  | 31.25 | 0 | 0 | 0.6 |  | 0.25 | 14.4 | 0 | 3.18 | 0.06 | 99.99 | 71.4477
2°W AVR | PS59-299-33 | P33 | -0.48 | P | M | Spectrum 234 | 49.46 |  | 32.04 | 0 | 0 | 0.48 |  | 0.2 | 15.08 | 0 | 2.84 | 0.04 | 100.15 | 74.582
2°W AVR | PS59-299-33 | P33 | -0.48 | P | P | Spectrum 235 | 50.53 |  | 31.49 | 0 | 0 | 0.44 |  | 0.23 | 14.54 | 0 | 3.18 | 0.04 | 100.45 | 71.6446
2°W AVR | PS59-299-33 | P33 | -0.48 | P | C | Spectrum 236 | 49.64 |  | 31.95 | 0 | 0 | 0.45 |  | 0.24 | 14.99 | 0 | 2.91 | 0.03 | 100.22 | 74.0027
2°W AVR | PS59-299-33 | P16 | -0.48 | P | Q | Spectrum 243 | 52.16 |  | 29.83 | 0 | 0 | 0.9 |  | 0.32 | 13.13 | 0 | 3.93 | 0.06 | 100.33 | 64.8657
2°W AVR | PS59-299-33 | P16 | -0.48 | P | SC | Spectrum 244 | 48.6 |  | 32.55 | 0 | 0 | 0.53 |  | 0.21 | 15.66 | 0 | 2.49 | 0.04 | 100.08 | 77.6556
2°W AVR | PS59-299-33 | P16 | -0.48 | P | SC | Spectrum 245 | 48.75 |  | 32.59 | 0 | 0 | 0.48 |  | 0.2 | 15.64 | 0 | 2.54 | 0.03 | 100.22 | 77.2863
2°W AVR | PS59-299-33 | P16 | -0.48 | P | Q | Spectrum 246 | 51.78 |  | 29.92 | 0 | 0 | 0.96 |  | 0.3 | 13.28 | 0 | 3.85 | 0.07 | 100.16 | 65.5897
2°W AVR | PS59-299-33 | P16 | -0.48 | P | SC | Spectrum 247 | 48.78 |  | 32.4 | 0 | 0 | 0.54 |  | 0.22 | 15.54 | 0 | 2.59 | 0.04 | 100.11 | 76.8282
2°W AVR | PS59-299-33 | P16 | -0.48 | P | SC | Spectrum 172 | 48.4518 | 0.083398 | 32.3827 | 0 | 0 | 0.45023 | 0 | 0.23214 | 15.2219 | 0 | 2.5879 | 0 | 99.41 | 76.4727
2°W AVR | PS59-299-33 | P16 | -0.48 | P | Q | Spectrum 173 | 51.031 | 0.11679 | 30.8408 | 0 | 0 | 0.65621 | 0 | 0.23219 | 13.5042 | 0 | 3.5187 | 0 | 99.9 | 67.9566
2°W AVR | PS59-299-33 | P16 | -0.48 | P | SC | Spectrum 174 | 49.0772 | 0.10009 | 32.1214 | 0 | 0 | 0.50174 | 0 | 0.199 | 14.8037 | 0 | 2.7769 | 0 | 99.58 | 74.6576
2°W AVR | PS59-299-33 | P16 | -0.48 | P | SC | Spectrum 175 | 49.8264 | 0.11677 | 31.5549 | 0 | 0 | 0.52747 | 0 | 0.199 | 14.2581 | 0 | 3.1274 | 0 | 99.61 | 71.5859
2°W AVR | PS59-299-33 | P16 | -0.48 | P | P | Spectrum 176 | 48.9913 | 0.083406 | 32.0834 | 0 | 0 | 0.48887 | 0 | 0.21558 | 14.8875 | 0 | 2.7499 | 0 | 99.5 | 74.948
2°W AVR | PS59-299-33 | P16 | -0.48 | P | Q | Spectrum 177 | 51.6877 | 0.10009 | 30.1755 | 0 | 0 | 0.65612 | 0 | 0.33166 | 13.1667 | 0 | 3.8822 | 0 | 100 | 65.2071
2°W AVR | PS59-299-33 | P15 | -0.48 | P | Q | Spectrum 248 | 52.21 |  | 29.74 | 0 | 0 | 0.82 |  | 0.32 | 13.19 | 0 | 4 | 0.05 | 100.32 | 64.5666
2°W AVR | PS59-299-33 | P15 | -0.48 | P | M | Spectrum 249 | 48.92 |  | 32.39 | 0 | 0 | 0.5 |  | 0.22 | 15.46 | 0 | 2.63 | 0.04 | 100.15 | 76.4615
2°W AVR | PS59-299-33 | P15 | -0.48 | P | M | Spectrum 250 | 47.41 |  | 33.41 | 0 | 0 | 0.48 |  | 0.2 | 16.58 | 0 | 1.96 | 0.02 | 100.07 | 82.3774
2°W AVR | PS59-299-33 | P15 | -0.48 | P | C | Spectrum 251 | 48.8 |  | 32.31 | 0 | 0 | 0.46 |  | 0.25 | 15.55 | 0 | 2.6 | 0.02 | 99.98 | 76.771
2°W AVR | PS59-299-33 | P15 | -0.48 | P | C | Spectrum 253 | 49.23 |  | 32.2 | 0 | 0 | 0.46 |  | 0.26 | 15.4 | 0 | 2.7 | 0.04 | 100.29 | 75.9144
2°W AVR | PS59-299-33 | P15 | -0.48 | P | M | Spectrum 254 | 47.19 |  | 33.62 | 0 | 0 | 0.52 |  | 0.18 | 16.81 | 0 | 1.86 | 0.05 | 100.23 | 83.3172
2°W AVR | PS59-299-33 | P15 | -0.48 | P | Q | Spectrum 255 | 52.59 |  | 29.77 | 0 | 0 | 0.75 |  | 0.3 | 13.08 | 0 | 4.09 | 0.06 | 100.64 | 63.8629
2°W AVR | PS59-299-33 | P15 | -0.48 | P | C | Spectrum 256 | 49.5 |  | 32.11 | 0 | 0 | 0.48 |  | 0.26 | 15.23 | 0 | 2.81 | 0.03 | 100.42 | 74.969
2°W AVR | PS59-299-33 | P11 | -0.48 | P | R | Spectrum 257 | 51.89 |  | 29.84 | 0 | 0 | 0.82 |  | 0.32 | 13.33 | 0 | 3.87 | 0.06 | 100.14 | 65.5576
2°W AVR | PS59-299-33 | P11 | -0.48 | P | M | Spectrum 258 | 49.02 |  | 32.28 | 0 | 0 | 0.49 |  | 0.21 | 15.37 | 0 | 2.62 | 0.06 | 100.04 | 76.425
2°W AVR | PS59-299-33 | P11 | -0.48 | P | C | Spectrum 259 | 50.51 |  | 31.37 | 0 | 0 | 0.45 |  | 0.23 | 14.35 | 0 | 3.3 | 0.05 | 100.26 | 70.6139
2°W AVR | PS59-299-33 | P11 | -0.48 | P | C | Spectrum 260 | 50.43 |  | 31.36 | 0 | 0 | 0.46 |  | 0.23 | 14.5 | 0 | 3.22 | 0.03 | 100.23 | 71.3337
2°W AVR | PS59-299-33 | P11 | -0.48 | P | C | Spectrum 261 | 50.6 |  | 31.39 | 0 | 0 | 0.44 |  | 0.24 | 14.37 | 0 | 3.26 | 0.05 | 100.35 | 70.8951
2°W AVR | PS59-299-33 | P11 | -0.48 | P | C | Spectrum 262 | 50.47 |  | 31.34 | 0 | 0 | 0.43 |  | 0.25 | 14.48 | 0 | 3.22 | 0.05 | 100.25 | 71.3055
2°W AVR | PS59-299-33 | P2 | -0.48 | G | C | Spectrum 263 | 47.18 |  | 33.83 | 0 | 0 | 0.46 |  | 0.21 | 16.94 | 0 | 1.83 | 0.04 | 100.48 | 83.6476
2°W AVR | PS59-299-33 | P2 | -0.48 | G | M | Spectrum 264 | 50.15 |  | 31.71 | 0 | 0 | 0.51 |  | 0.26 | 14.76 | 0 | 3.04 | 0.04 | 100.47 | 72.8484
2°W AVR | PS59-299-33 | P2 | -0.48 | G | R | Spectrum 265 | 50.97 |  | 30.97 | 0 | 0 | 0.56 |  | 0.24 | 14.23 | 0 | 3.37 | 0.04 | 100.38 | 70.0004
2°W AVR | PS59-299-33 | P2 | -0.48 | G | M | Spectrum 266 | 47.81 |  | 33.08 | 0 | 0 | 0.46 |  | 0.19 | 16.27 | 0 | 2.12 | 0.03 | 99.97 | 80.9195
2°W AVR | PS59-299-33 | P2 | -0.48 | G | M | Spectrum 268 | 49.78 |  | 31.8 | 0 | 0 | 0.48 |  | 0.24 | 14.9 | 0 | 2.93 | 0.05 | 100.18 | 73.7543
2°W AVR | PS59-299-33 | P5 | -0.48 | P | Q | Spectrum 269 | 50.78 |  | 30.61 | 0 | 0 | 0.67 |  | 0.27 | 13.99 | 0 | 3.53 | 0.04 | 99.88 | 68.6525
2°W AVR | PS59-299-33 | P5 | -0.48 | P | C | Spectrum 270 | 46.07 |  | 34.22 | 0 | 0 | 0.44 |  | 0.18 | 17.37 | 0 | 1.45 | 0.02 | 99.76 | 86.8762
2°W AVR | PS59-299-33 | P5 | -0.48 | P | P | Spectrum 271 | 47.06 |  | 33.65 | 0 | 0 | 0.42 |  | 0.22 | 16.81 | 0 | 1.81 | 0.04 | 100 | 83.6925
2°W AVR | PS59-299-33 | P5 | -0.48 | P | C | Spectrum 272 | 46.05 |  | 34.44 | 0 | 0 | 0.4 |  | 0.17 | 17.48 | 0 | 1.38 | 0.02 | 99.94 | 87.4994
2°W AVR | PS59-299-33 | P4 | -0.48 | P | M | Spectrum 273 | 50.54 |  | 31.03 | 0 | 0 | 0.48 |  | 0.24 | 14.08 | 0 | 3.37 | 0.03 | 99.77 | 69.7774
2°W AVR | PS59-299-33 | P4 | -0.48 | P | C | Spectrum 274 | 51.96 |  | 30.19 | 0 | 0 | 0.53 |  | 0.24 | 13.29 | 0 | 3.9 | 0.05 | 100.16 | 65.315
2°W AVR | PS59-299-33 | P4 | -0.48 | P | M | Spectrum 275 | 50.45 |  | 31.15 | 0 | 0 | 0.47 |  | 0.21 | 14.24 | 0 | 3.26 | 0.05 | 99.84 | 70.7072
2°W AVR | PS59-299-33 | P4 | -0.48 | P | P | Spectrum 276 | 50.81 |  | 31.05 | 0 | 0 | 0.49 |  | 0.21 | 14.1 | 0 | 3.42 | 0.06 | 100.13 | 69.496
2°W AVR | PS59-299-33 | P4 | -0.48 | P | P | Spectrum 277 | 49.97 |  | 31.59 | 0 | 0 | 0.46 |  | 0.19 | 14.63 | 0 | 3.08 | 0.02 | 99.94 | 72.4126
2°W AVR | PS59-299-33 | P4 | -0.48 | P | P | Spectrum 278 | 49.75 |  | 31.8 | 0 | 0 | 0.48 |  | 0.2 | 14.93 | 0 | 2.99 | 0.05 | 100.19 | 73.3993
2°W AVR | PS59-299-33 | P4 | -0.48 | P | P | Spectrum 279 | 47.78 |  | 33.05 | 0 | 0 | 0.46 |  | 0.2 | 16.14 | 0 | 2.15 | 0.04 | 99.82 | 80.5763
2°W AVR | PS59-299-33 | P4 | -0.48 | P | P | Spectrum 280 | 50.45 |  | 31.23 | 0 | 0 | 0.47 |  | 0.23 | 14.25 | 0 | 3.32 | 0.03 | 99.97 | 70.3427
2°W AVR | PS59-299-33 | P4 | -0.48 | P | M | Spectrum 281 | 50.08 |  | 31.58 | 0 | 0 | 0.48 |  | 0.21 | 14.57 | 0 | 3.12 | 0.05 | 100.1 | 72.0715
2°W AVR | PS59-299-33 | P4 | -0.48 | P | C | Spectrum 282 | 51.74 |  | 30.34 | 0 | 0 | 0.48 |  | 0.25 | 13.25 | 0 | 3.85 | 0.06 | 99.98 | 65.5387
2°W AVR | PS59-299-33 | P7 | -0.48 | PA | Q | Spectrum 287 | 50.62 |  | 31.51 | 0 | 0 | 0.62 |  | 0.27 | 14.52 | 0 | 3.22 | 0.06 | 100.81 | 71.3619
2°W AVR | PS59-299-33 | P7 | -0.48 | PA | M | Spectrum 288 | 47.08 |  | 34.04 | 0 | 0 | 0.42 |  | 0.16 | 17.12 | 0 | 1.75 | 0.03 | 100.6 | 84.3896
2°W AVR | PS59-299-33 | P7 | -0.48 | PA | MIQ | Spectrum 289 | 53.06 |  | 29.75 | 0 | 0 | 0.56 |  | 0.38 | 13.16 | 0 | 4.33 | 0.04 | 101.29 | 62.6795
2°W AVR | PS59-299-33 | P7 | -0.48 | PA | C | Spectrum 290 | 47.24 |  | 34.03 | 0 | 0 | 0.37 |  | 0.21 | 17.08 | 0 | 1.79 | 0 | 100.72 | 84.0583
2°W AVR | PS59-299-33 | P7 | -0.48 | P | P | Spectrum 291 | 48.74 |  | 32.54 | 0 | 0 | 0.37 |  | 0.24 | 15.66 | 0 | 2.49 | 0.02 | 100.05 | 77.6556
2°W AVR | PS59-299-33 | P7 | -0.48 | P | C | Spectrum 292 | 47.21 |  | 33.71 | 0 | 0 | 0.39 |  | 0.22 | 16.86 | 0 | 1.83 | 0.04 | 100.25 | 83.5828
2°W AVR | PS59-299-33 | P8 | -0.48 | P | Q | Spectrum 293 | 51.02 |  | 30.83 | 0 | 0 | 0.57 |  | 0.3 | 14.04 | 0 | 3.48 | 0.05 | 100.28 | 69.035
2°W AVR | PS59-299-33 | P8 | -0.48 | P | M | Spectrum 294 | 48.97 |  | 32.52 | 0 | 0 | 0.42 |  | 0.23 | 15.53 | 0 | 2.6 | 0.05 | 100.33 | 76.7481
2°W AVR | PS59-299-33 | P8 | -0.48 | P | M | Spectrum 295 | 49.7 |  | 31.95 | 0 | 0 | 0.46 |  | 0.22 | 15.06 | 0 | 2.84 | 0.06 | 100.29 | 74.5569
2°W AVR | PS59-299-33 | P8 | -0.48 | P | C | Spectrum 296 | 48.69 |  | 32.63 | 0 | 0 | 0.43 |  | 0.18 | 15.76 | 0 | 2.53 | 0.03 | 100.26 | 77.489
2°W AVR | PS59-299-33 | P8 | -0.48 | P | C | Spectrum 297 | 49.66 |  | 31.91 | 0 | 0 | 0.44 |  | 0.21 | 15 | 0 | 2.9 | 0.04 | 100.15 | 74.0817
2°W AVR | PS59-299-33 | P8 | -0.48 | PA | C | Spectrum 298 | 48.73 |  | 32.57 | 0 | 0 | 0.44 |  | 0.2 | 15.72 | 0 | 2.49 | 0.03 | 100.19 | 77.7218
2°W AVR | PS59-299-33 | P12 | -0.48 | G | Q | Spectrum 299 | 50.61 |  | 30.76 | 0 | 0 | 0.82 |  | 0.29 | 14.06 | 0 | 3.37 | 0.08 | 99.98 | 69.7474
2°W AVR | PS59-299-33 | P12 | -0.48 | G | M | Spectrum 300 | 48.58 |  | 32.43 | 0 | 0 | 0.5 |  | 0.22 | 15.51 | 0 | 2.53 | 0.05 | 99.81 | 77.2089
2°W AVR | PS59-299-33 | P12 | -0.48 | G | M | Spectrum 301 | 50.1 |  | 31.37 | 0 | 0 | 0.46 |  | 0.24 | 14.45 | 0 | 3.19 | 0.05 | 99.86 | 71.4543
2°W AVR | PS59-299-33 | P12 | -0.48 | G | M | Spectrum 302 | 48.73 |  | 32.21 | 0 | 0 | 0.5 |  | 0.24 | 15.41 | 0 | 2.63 | 0.05 | 99.76 | 76.4032
2°W AVR | PS59-299-33 | P12 | -0.48 | G | C | Spectrum 303 | 50.84 |  | 30.99 | 0 | 0 | 0.48 |  | 0.26 | 14.06 | 0 | 3.45 | 0.04 | 100.12 | 69.2501
2°W AVR | PS59-299-33 | P12 | -0.48 | G | M | Spectrum 304 | 49 |  | 32.15 | 0 | 0 | 0.44 |  | 0.22 | 15.28 | 0 | 2.72 | 0.06 | 99.86 | 75.6354
2°W AVR | PS59-299-33 | P12 | -0.48 | G | M | Spectrum 305 | 48.85 |  | 32.23 | 0 | 0 | 0.44 |  | 0.21 | 15.42 | 0 | 2.65 | 0.03 | 99.82 | 76.2781
2°W AVR | PS59-299-33 | P12 | -0.48 | G | C | Spectrum 306 | 50.37 |  | 31.31 | 0 | 0 | 0.45 |  | 0.23 | 14.33 | 0 | 3.3 | 0.04 | 100.02 | 70.585
2°W AVR | PS59-299-33 | P10 | -0.48 | P | Q | Spectrum 307 | 52.8 |  | 29.3 | 0 | 0 | 0.7 |  | 0.28 | 12.55 | 0 | 4.34 | 0.08 | 100.05 | 61.5082
2°W AVR | PS59-299-33 | P10 | -0.48 | P | M | Spectrum 308 | 49.19 |  | 32.02 | 0 | 0 | 0.47 |  | 0.23 | 15.16 | 0 | 2.78 | 0.04 | 99.9 | 75.0838
2°W AVR | PS59-299-33 | P10 | -0.48 | P | C | Spectrum 309 | 48.73 |  | 32.16 | 0 | 0 | 0.51 |  | 0.23 | 15.35 | 0 | 2.63 | 0.04 | 99.64 | 76.3328
2°W AVR | PS59-299-33 | P10 | -0.48 | P | M | Spectrum 310 | 50.65 |  | 30.93 | 0 | 0 | 0.47 |  | 0.25 | 14.09 | 0 | 3.38 | 0.05 | 99.82 | 69.7299
2°W AVR | PS59-299-33 | P10 | -0.48 | PA | SC | Spectrum 311 | 49.88 |  | 31.66 | 0 | 0 | 0.47 |  | 0.26 | 14.81 | 0 | 2.96 | 0.05 | 100.09 | 73.4386
2°W AVR | PS59-299-33 | P10 | -0.48 | PA | M | Spectrum 312 | 47.51 |  | 33.33 | 0 | 0 | 0.54 |  | 0.2 | 16.47 | 0 | 2.01 | 0.02 | 100.1 | 81.9103
2°W AVR | PS59-299-33 | P13 | -0.48 | P | Q | Spectrum 313 | 51.3 |  | 30.58 | 0 | 0 | 0.66 |  | 0.26 | 13.79 | 0 | 3.63 | 0.05 | 100.27 | 67.7343
2°W AVR | PS59-299-33 | P13 | -0.48 | P | M | Spectrum 314 | 48.52 |  | 32.61 | 0 | 0 | 0.51 |  | 0.24 | 15.7 | 0 | 2.45 | 0.04 | 100.07 | 77.9791
2°W AVR | PS59-299-33 | P13 | -0.48 | P | P | Spectrum 315 | 51.01 |  | 30.83 | 0 | 0 | 0.49 |  | 0.25 | 13.93 | 0 | 3.51 | 0.06 | 100.08 | 68.6823
2°W AVR | PS59-299-33 | P13 | -0.48 | P | M | Spectrum 316 | 48.69 |  | 32.33 | 0 | 0 | 0.45 |  | 0.2 | 15.6 | 0 | 2.55 | 0.03 | 99.84 | 77.1721
2°W AVR | PS59-299-33 | P13 | -0.48 | P | M | Spectrum 149 | 48.4326 | 0.083402 | 32.6864 | 0 | 0 | 0.46312 | 0 | 0.21557 | 15.5723 | 0 | 2.4667 | 0 | 99.92 | 77.7213
2°W AVR | PS59-299-33 | P13 | -0.48 | P | SC | Spectrum 150 | 50.4445 | 0.10008 | 31.3078 | 0 | 0 | 0.4374 | 0 | 0.24874 | 14.0755 | 0 | 3.3159 | 0 | 99.93 | 70.1108
2°W AVR | PS59-299-33 | P13 | -0.48 | P | SC | Spectrum 151 | 49.8609 | 0.083429 | 31.6955 | 0 | 0 | 0.4504 | 0 | 0.23223 | 14.4998 | 0 | 3.0877 | 0 | 99.91 | 72.1833
2°W AVR | PS59-229-3 | P13 | -0.48 | P | P | Spectrum 18 | 48.24 |  | 32.23 |  |  | 0.45 |  | 0.18 | 15.54 |  | 2.44 | 0.03 | 99.12 | 77.8733
2°W AVR | PS59-229-3 | P13 | -0.48 | P | SC | Spectrum 19 | 49.69 |  | 31.3 |  |  | 0.45 |  | 0.24 | 14.51 |  | 2.97 | 0 | 99.16 | 72.9711
2°W AVR | PS59-229-3 | P13 | -0.48 | P | M | Spectrum 20 | 48.68 |  | 31.95 |  |  | 0.45 |  | 0.2 | 15.18 |  | 2.62 | 0.04 | 99.11 | 76.2001
2°W AVR | PS59-229-3 | P13 | -0.48 | P | SC | Spectrum 21 | 50.41 |  | 30.72 |  |  | 0.48 |  | 0.25 | 13.95 |  | 3.36 | 0.04 | 99.21 | 69.6443
2°W AVR | PS59-229-3 | P13 | -0.48 | P | P | Spectrum 22 | 50.76 |  | 30.64 |  |  | 0.45 |  | 0.24 | 13.82 |  | 3.43 | 0.02 | 99.36 | 69.0068
2°W AVR | PS59-229-3 | P13 | -0.48 | P | M | Spectrum 23 | 49.09 |  | 31.73 |  |  | 0.43 |  | 0.21 | 15 |  | 2.77 | 0.04 | 99.25 | 74.9525
2°W AVR | PS59-229-3 | P13 | -0.48 | P | Q | Spectrum 24 | 51.41 |  | 30.08 |  |  | 0.64 |  | 0.24 | 13.34 |  | 3.75 | 0.05 | 99.53 | 66.2821
2°W AVR | HLY0102-D23-5 | P2 | -0.865 | P | M | Spectrum 4 | 51.23 |  | 30.89 | 0 | 0 | 0.49 |  | 0.18 | 13.9 | 0 | 3.51 | 0.03 | 100.24 | 68.6359
2°W AVR | HLY0102-D23-5 | P2 | -0.865 | P | C | Spectrum 6 | 52.51 |  | 30.01 | 0 | 0 | 0.53 |  | 0.18 | 13.06 | 0 | 4.09 | 0.02 | 100.4 | 63.8276
2°W AVR | HLY0102-D23-5 | P2 | -0.865 | P | M | Spectrum 8 | 51.54 |  | 30.79 | 0 | 0 | 0.53 |  | 0.15 | 13.82 | 0 | 3.61 | 0.03 | 100.47 | 67.9024
2°W AVR | HLY0102-D23-5 | P2 | -0.865 | P | C | Spectrum 9 | 52.55 |  | 30.11 | 0 | 0 | 0.51 |  | 0.17 | 13.08 | 0 | 4.03 | 0.02 | 100.46 | 64.2033
2°W AVR | HLY0102-D23-5 | P2 | -0.865 | P | M | Spectrum 10 | 51.83 |  | 30.51 | 0 | 0 | 0.54 |  | 0.17 | 13.5 | 0 | 3.79 | 0 | 100.33 | 66.3114
2°W AVR | HLY0102-D23-5 | P2 | -0.865 | P | R | Spectrum 11 | 49.78 |  | 31.51 | 0 | 0 | 0.52 |  | 0.15 | 14.76 | 0 | 3.03 | 0 | 99.76 | 72.9135
2°W AVR | HLY0102-D23-5 | P2 | -0.865 | P | C | Spectrum 12 | 52.27 |  | 29.89 | 0 | 0 | 0.51 |  | 0.2 | 13.05 | 0 | 3.96 | 0 | 99.89 | 64.5524
2°W AVR | HLY0102-D23-5 | P2 | -0.865 | P | R | Spectrum 13 | 50.01 |  | 31.5 | 0 | 0 | 0.52 |  | 0.13 | 14.66 | 0 | 3.03 | 0 | 99.84 | 72.779
2°W AVR | HLY0102-D23-5 | P3 | -0.865 | P | MC | Spectrum 14 | 52.32 |  | 29.9 | 0 | 0 | 0.57 |  | 0.18 | 12.87 | 0 | 4.04 | 0.06 | 99.94 | 63.7732
2°W AVR | HLY0102-D23-5 | P3 | -0.865 | P | MC | Spectrum 15 | 51.2 |  | 30.68 | 0 | 0 | 0.56 |  | 0.16 | 13.73 | 0 | 3.58 | 0.03 | 99.93 | 67.9418
2°W AVR | HLY0102-D23-5 | P3 | -0.865 | PA | M | Spectrum 16 | 50.48 |  | 31.4 | 0 | 0 | 0.61 |  | 0.16 | 14.34 | 0 | 3.23 | 0.02 | 100.24 | 71.0425
2°W AVR | HLY0102-D23-5 | P3 | -0.865 | PA | C | Spectrum 17 | 52.34 |  | 30.01 | 0 | 0 | 0.56 |  | 0.17 | 12.91 | 0 | 3.96 | 0.05 | 100 | 64.3052
2°W AVR | HLY0102-D23-5 | P4b | -0.865 | MP | MC | Spectrum 18 | 52.3 |  | 30.17 | 0 | 0 | 0.5 |  | 0.21 | 13.14 | 0 | 3.96 | 0.07 | 100.35 | 64.7095
2°W AVR | HLY0102-D23-5 | P4b | -0.865 | MP | M | Spectrum 19 | 49.17 |  | 32.15 | 0 | 0 | 0.51 |  | 0.16 | 15.32 | 0 | 2.67 | 0.04 | 100.02 | 76.0233
2°W AVR | HLY0102-D23-5 | P4b | -0.865 | MP | Q | Spectrum 20 | 54.44 |  | 27.72 | 0 | 0 | 0.95 |  | 0.31 | 11.37 | 0 | 4.97 | 0.07 | 99.83 | 55.8342
2°W AVR | HLY0102-D23-5 | P4b | -0.865 | MP | M | Spectrum 21 | 51.03 |  | 30.81 | 0 | 0 | 0.52 |  | 0.22 | 13.86 | 0 | 3.46 | 0.06 | 99.97 | 68.8822
2°W AVR | HLY0102-D23-5 | P4a | -0.865 | P | SC | Spectrum 22 | 52.56 |  | 29.83 | 0 | 0 | 0.52 |  | 0.22 | 12.85 | 0 | 4.12 | 0.08 | 100.17 | 63.2828
2°W AVR | HLY0102-D23-5 | P4a | -0.865 | P | SC | Spectrum 23 | 51.32 |  | 30.82 | 0 | 0 | 0.51 |  | 0.22 | 13.81 | 0 | 3.53 | 0.07 | 100.28 | 68.3732
2°W AVR | HLY0102-D23-5 | P4a | -0.865 | P | SC | Spectrum 24 | 51.53 |  | 30.62 | 0 | 0 | 0.51 |  | 0.21 | 13.6 | 0 | 3.62 | 0.05 | 100.15 | 67.4909
2°W AVR | HLY0102-D23-5 | P4a | -0.865 | P | M | Spectrum 25 | 49.02 |  | 32.27 | 0 | 0 | 0.54 |  | 0.18 | 15.38 | 0 | 2.56 | 0.06 | 100.02 | 76.8514
2°W AVR | HLY0102-D23-5 | P6 | -0.865 | P | M | Spectrum 26 | 50.52 |  | 31.34 | 0 | 0 | 0.5 |  | 0.15 | 14.24 | 0 | 3.3 | 0.05 | 100.1 | 70.454
2°W AVR | HLY0102-D23-5 | P6 | -0.865 | P | M | Spectrum 27 | 51.22 |  | 30.77 | 0 | 0 | 0.51 |  | 0.16 | 13.71 | 0 | 3.6 | 0.05 | 100.02 | 67.7885
2°W AVR | HLY0102-D23-5 | P6 | -0.865 | P | C | Spectrum 28 | 51.79 |  | 30.54 | 0 | 0 | 0.51 |  | 0.16 | 13.39 | 0 | 3.8 | 0.06 | 100.25 | 66.0693
2°W AVR | HLY0102-D21-1b | C5 | -1.9467 | P | C | Spectrum 29 | 51.49 |  | 30.44 | 0 | 0 | 0.48 |  | 0.21 | 13.45 | 0 | 3.7 | 0.05 | 99.82 | 66.7639
2°W AVR | HLY0102-D21-1b | C5 | -1.9467 | P | M | Spectrum 30 | 50.09 |  | 31.38 | 0 | 0 | 0.5 |  | 0.19 | 14.48 | 0 | 3.13 | 0.04 | 99.81 | 71.882
2°W AVR | HLY0102-D21-1b | C5 | -1.9467 | PA | C | Spectrum 31 | 51.94 |  | 30.08 | 0 | 0 | 0.59 |  | 0.2 | 13.17 | 0 | 3.9 | 0.05 | 99.92 | 65.1092
2°W AVR | HLY0102-D21-1b | C5 | -1.9467 | P | R | Spectrum 32 | 51.94 |  | 30.01 | 0 | 0 | 0.52 |  | 0.2 | 13.09 | 0 | 3.88 | 0.05 | 99.7 | 65.0876
2°W AVR | HLY0102-D21-1b | P6 | -1.9467 | P | R | Spectrum 33 | 51.27 |  | 30.58 | 0 | 0 | 0.61 |  | 0.22 | 13.65 | 0 | 3.64 | 0.04 | 100.01 | 67.4506
2°W AVR | HLY0102-D21-1b | P6 | -1.9467 | P | M | Spectrum 34 | 52.45 |  | 29.91 | 0 | 0 | 0.55 |  | 0.15 | 12.79 | 0 | 4.14 | 0.04 | 100.04 | 63.0613
2°W AVR | HLY0102-D21-1b | P6 | -1.9467 | P | C | Spectrum 35 | 51.64 |  | 30.25 | 0 | 0 | 0.52 |  | 0.17 | 13.22 | 0 | 3.86 | 0.05 | 99.7 | 65.4288
2°W AVR | HLY0102-D21-1b | P6 | -1.9467 | P | C | Spectrum 36 | 51.74 |  | 30.29 | 0 | 0 | 0.53 |  | 0.16 | 13.2 | 0 | 3.91 | 0.02 | 99.84 | 65.1027
2°W AVR | HLY0102-D21-1b | P9 | -1.9467 | P | C | Spectrum 37 | 51.49 |  | 30.15 | 0 | 0 | 0.52 |  | 0.15 | 13.18 | 0 | 3.86 | 0.03 | 99.37 | 65.3602
2°W AVR | HLY0102-D21-1b | P9 | -1.9467 | P | M | Spectrum 38 | 49.88 |  | 31.49 | 0 | 0 | 0.52 |  | 0.14 | 14.5 | 0 | 3.13 | 0 | 99.67 | 71.9099
2°W AVR | HLY0102-D21-1b | P9 | -1.9467 | P | M | Spectrum 39 | 49.12 |  | 31.92 | 0 | 0 | 0.51 |  | 0.14 | 15.01 | 0 | 2.84 | 0 | 99.56 | 74.4937
2°W AVR | HLY0102-D21-1b | P9 | -1.9467 | P | M | Spectrum 40 | 49.48 |  | 31.63 | 0 | 0 | 0.5 |  | 0.15 | 14.72 | 0 | 3.01 | 0 | 99.49 | 72.9906
2°W AVR | HLY0102-D21-1b | P9 | -1.9467 | P | C | Spectrum 41 | 51.22 |  | 30.55 | 0 | 0 | 0.51 |  | 0.17 | 13.52 | 0 | 3.72 | 0.03 | 99.72 | 66.7594
2°W AVR | HLY0102-D21-1b | P11 | -1.9467 | P | R | Spectrum 42 | 52.14 |  | 30.23 | 0 | 0 | 0.58 |  | 0.2 | 13.18 | 0 | 3.95 | 0.04 | 100.32 | 64.8366
2°W AVR | HLY0102-D21-1b | P11 | -1.9467 | P | R | Spectrum 43 | 52.31 |  | 30.11 | 0 | 0 | 0.53 |  | 0.21 | 13.03 | 0 | 3.99 | 0.04 | 100.23 | 64.3444
2°W AVR | HLY0102-D21-1b | P11 | -1.9467 | P | Q | Spectrum 44 | 54.97 |  | 28.16 | 0 | 0 | 0.97 |  | 0.23 | 11.18 | 0 | 5.17 | 0.06 | 100.74 | 54.4416
2°W AVR | HLY0102-D21-1b | P11 | -1.9467 | P | M | Spectrum 45 | 51.11 |  | 30.9 | 0 | 0 | 0.48 |  | 0.18 | 13.95 | 0 | 3.52 | 0.03 | 100.17 | 68.6519
2°W AVR | HLY0102-D21-1b | P11 | -1.9467 | P | M | Spectrum 46 | 52.92 |  | 29.59 | 0 | 0 | 0.56 |  | 0.18 | 12.63 | 0 | 4.26 | 0.05 | 100.19 | 62.0974
2°W AVR | HLY0102-D21-1b | P11 | -1.9467 | P | C | Spectrum 47 | 51.61 |  | 30.83 | 0 | 0 | 0.53 |  | 0.15 | 13.61 | 0 | 3.75 | 0.04 | 100.51 | 66.7284
2°W AVR | HLY0102-D21-1b | P11 | -1.9467 | P | M | Spectrum 48 | 52.05 |  | 30.39 | 0 | 0 | 0.55 |  | 0.14 | 13.16 | 0 | 3.99 | 0.05 | 100.32 | 64.5718
2°W AVR | HLY0102-D21-1b | P15 | -1.9467 | P | R | Spectrum 49 | 51.42 |  | 30.73 | 0 | 0 | 0.61 |  | 0.2 | 13.79 | 0 | 3.6 | 0.02 | 100.37 | 67.9154
2°W AVR | HLY0102-D21-1b | P15 | -1.9467 | P | Q | Spectrum 50 | 52.63 |  | 29.49 | 0 | 0 | 0.84 |  | 0.23 | 12.74 | 0 | 4.27 | 0.04 | 100.24 | 62.2462
2°W AVR | HLY0102-D21-1b | P15 | -1.9467 | P | M | Spectrum 51 | 51.75 |  | 30.61 | 0 | 0 | 0.54 |  | 0.14 | 13.54 | 0 | 3.73 | 0 | 100.32 | 66.7327
2°W AVR | HLY0102-D21-1b | P15 | -1.9467 | P | M | Spectrum 52 | 51.41 |  | 30.63 | 0 | 0 | 0.52 |  | 0.15 | 13.66 | 0 | 3.69 | 0 | 100.05 | 67.1665
2°W AVR | HLY0102-D21-1b | P15 | -1.9467 | P | M | Spectrum 53 | 49.47 |  | 32.05 | 0 | 0 | 0.51 |  | 0.13 | 15.2 | 0 | 2.78 | 0 | 100.14 | 75.1331
2°W AVR | HLY0102-D21-1b | C5aa | -1.9467 | PG | R |  | 51.51 |  | 31.14 |  |  | 0.5 |  | 0.22 | 14.06 |  | 3.66 | 0.06 | 101.15 | 67.9778
2°W AVR | HLY0102-D21-1b | C5aa | -1.9467 | PG | C |  | 51.39 |  | 31.11 |  |  | 0.51 |  | 0.22 | 14.07 |  | 3.6 | 0.07 | 100.96 | 68.3519
2°W AVR | HLY0102-D21-1b | C5 | -1.9467 | PG | C |  | 51.6 |  | 30.52 |  |  | 0.46 |  | 0.21 | 13.53 |  | 3.84 | 0.06 | 100.2 | 66.0678
2°W AVR | HLY0102-D21-1b | C5 | -1.9467 | PG | R |  | 53.53 |  | 28.83 |  |  | 0.83 |  | 0.24 | 11.97 |  | 4.75 | 0.09 | 100.24 | 58.2036
2°W AVR | HLY0102-D21-1b | C8a | -1.9467 | PG | C |  | 54.36 |  | 29.01 |  |  | 0.62 |  | 0.16 | 11.82 |  | 4.91 | 0.07 | 100.97 | 57.0869
2°W AVR | HLY0102-D21-1b | C8a | -1.9467 | PG | M |  | 52.3 |  | 30.38 |  |  | 0.54 |  | 0.21 | 13.37 |  | 4.04 | 0.06 | 100.89 | 64.649
2°W AVR | HLY0102-D21-1b | C8b | -1.9467 | PG | R |  | 53.41 |  | 29.21 |  |  | 0.88 |  | 0.23 | 12.32 |  | 4.68 | 0.08 | 100.82 | 59.2619
2°W AVR | HLY0102-D21-1b | C8c | -1.9467 | PG | C |  | 51.84 |  | 30.89 |  |  | 0.5 |  | 0.16 | 13.74 |  | 3.87 | 0.07 | 101.08 | 66.2384
2°W AVR | HLY0102-D21-1b | C3a | -1.9467 | PG | C |  | 54.78 |  | 28.46 |  |  | 0.65 |  | 0.14 | 11.25 |  | 5.27 | 0.1 | 100.66 | 54.121
2°W AVR | HLY0102-D21-1b | C3a | -1.9467 | PG | Q |  | 54.25 |  | 28.46 |  |  | 0.73 |  | 0.23 | 11.55 |  | 5.09 | 0.08 | 100.39 | 55.6331
2°W AVR | HLY0102-D21-1b | C3a | -1.9467 | PG | M |  | 51.56 |  | 30.53 |  |  | 0.48 |  | 0.23 | 13.54 |  | 3.79 | 0.05 | 100.18 | 66.3775
2°W AVR | HLY0102-D21-1b | C3b | -1.9467 | PG | C |  | 54.96 |  | 28.46 |  |  | 0.67 |  | 0.13 | 11.22 |  | 5.24 | 0.11 | 100.79 | 54.1965
2°W AVR | HLY0102-D21-1b | C3b | -1.9467 | PG | M |  | 52.18 |  | 30.29 |  |  | 0.5 |  | 0.23 | 13.31 |  | 4.03 | 0.08 | 100.62 | 64.6029
2°W AVR | HLY0102-D21-4B | P4 | -1.9467 | P | R | Spectrum 54 | 52.24 |  | 29.78 | 0 | 0 | 0.74 |  | 0.26 | 13.01 | 0 | 3.99 | 0.05 | 100.06 | 64.3091
2°W AVR | HLY0102-D21-4B | P4 | -1.9467 | P | R | Spectrum 55 | 51.67 |  | 30.28 | 0 | 0 | 0.57 |  | 0.19 | 13.34 | 0 | 3.82 | 0.03 | 99.89 | 65.8675
2°W AVR | HLY0102-D21-4B | P4 | -1.9467 | P | M | Spectrum 56 | 51.43 |  | 30.43 | 0 | 0 | 0.52 |  | 0.17 | 13.55 | 0 | 3.68 | 0.03 | 99.82 | 67.0479
2°W AVR | HLY0102-D21-4B | P4 | -1.9467 | P | R | Spectrum 57 | 51.47 |  | 30.38 | 0 | 0 | 0.56 |  | 0.21 | 13.46 | 0 | 3.72 | 0.04 | 99.85 | 66.6607
2°W AVR | HLY0102-D21-4B | P4 | -1.9467 | I | C | Spectrum 58 | 49.3 |  | 31.94 | 0 | 0 | 0.5 |  | 0.14 | 15.07 | 0 | 2.77 | 0.03 | 99.76 | 75.0398
2°W AVR | HLY0102-D21-4B | P4 | -1.9467 | I | R | Spectrum 59 | 50.9 |  | 30.74 | 0 | 0 | 0.49 |  | 0.18 | 13.77 | 0 | 3.53 | 0.05 | 99.66 | 68.3104
2°W AVR | HLY0102-D21-4B | P1 | -1.9467 | P | C | Spectrum 60 | 52.66 |  | 29.61 | 0 | 0 | 0.52 |  | 0.16 | 12.48 | 0 | 4.28 | 0.05 | 99.75 | 61.7052
2°W AVR | HLY0102-D21-4B | P1 | -1.9467 | P | M | Spectrum 61 | 50.87 |  | 30.83 | 0 | 0 | 0.52 |  | 0.18 | 13.86 | 0 | 3.47 | 0.04 | 99.75 | 68.8203
2°W AVR | HLY0102-D21-4B | P1 | -1.9467 | P | C | Spectrum 62 | 53.05 |  | 29.39 | 0 | 0 | 0.54 |  | 0.14 | 12.19 | 0 | 4.46 | 0.05 | 99.81 | 60.165
2°W AVR | HLY0102-D21-4B | P5 | -1.9467 | G | C | Spectrum 63 | 51.84 |  | 30.02 | 0 | 0 | 0.59 |  | 0.2 | 13.11 | 0 | 3.88 | 0.05 | 99.69 | 65.1223
2°W AVR | HLY0102-D21-4B | P5 | -1.9467 | G | M | Spectrum 64 | 52.19 |  | 29.59 | 0 | 0 | 0.86 |  | 0.23 | 12.76 | 0 | 3.88 | 0.11 | 99.63 | 64.5052
2°W AVR | HLY0102-D21-4B | P5 | -1.9467 | G | MC | Spectrum 65 | 50.57 |  | 30.8 | 0 | 0 | 0.53 |  | 0.19 | 14 | 0 | 3.34 | 0.03 | 99.47 | 69.8458
2°W AVR | HLY0102-D21-4B | P5 | -1.9467 | G | C | Spectrum 66 | 51.78 |  | 30.02 | 0 | 0 | 0.5 |  | 0.22 | 13.1 | 0 | 3.84 | 0.06 | 99.53 | 65.34
2°W AVR | HLY0102-D21-4B | P7 | -1.9467 | P | M | Spectrum 67 | 50.91 |  | 30.63 | 0 | 0 | 0.64 |  | 0.19 | 13.81 | 0 | 3.51 | 0.03 | 99.71 | 68.4959
2°W AVR | HLY0102-D21-4B | P7 | -1.9467 | P | M | Spectrum 68 | 51.65 |  | 30.17 | 0 | 0 | 0.57 |  | 0.24 | 13.26 | 0 | 3.78 | 0.05 | 99.72 | 65.9689
2°W AVR | HLY0102-D21-4B | P7 | -1.9467 | P | C | Spectrum 69 | 51.95 |  | 30.14 | 0 | 0 | 0.5 |  | 0.2 | 13.11 | 0 | 3.95 | 0.05 | 99.89 | 64.7151
2°W AVR | HLY0102-D21-4B | P8 | -1.9467 | P | R | Spectrum 70 | 51.62 |  | 30.56 | 0 | 0 | 0.63 |  | 0.19 | 13.64 | 0 | 3.65 | 0.05 | 100.34 | 67.3742
2°W AVR | HLY0102-D21-4B | P8 | -1.9467 | P | M | Spectrum 71 | 52.29 |  | 30.2 | 0 | 0 | 0.57 |  | 0.21 | 13.16 | 0 | 3.98 | 0.04 | 100.45 | 64.6292
2°W AVR | HLY0102-D21-4B | P8 | -1.9467 | P | R | Spectrum 72 | 51.58 |  | 30.76 | 0 | 0 | 0.59 |  | 0.18 | 13.67 | 0 | 3.6 | 0.04 | 100.42 | 67.7247
2°W AVR | HLY0102-D21-4B | P8 | -1.9467 | P | M | Spectrum 73 | 51.09 |  | 30.84 | 0 | 0 | 0.55 |  | 0.2 | 13.84 | 0 | 3.47 | 0.03 | 100.02 | 68.7893
2°W AVR | HLY0102-D21-4B | P8 | -1.9467 | P | C | Spectrum 74 | 52.37 |  | 30.22 | 0 | 0 | 0.51 |  | 0.16 | 13.07 | 0 | 4.03 | 0.04 | 100.4 | 64.1857
2°W AVR | HLY0102-D21-4B | C2a |  | PG | C |  | 51.9 |  | 29.91 |  |  | 0.49 |  | 0.25 | 13.09 |  | 4.04 | 0.07 | 99.76 | 64.1639
2°W AVR | HLY0102-D21-4B | C2b |  | PG | R |  | 51.64 |  | 30.24 |  |  | 0.53 |  | 0.21 | 13.3 |  | 3.92 | 0.08 | 99.94 | 65.2161
2°W AVR | HLY0102-D21-4B | C3a |  | PG | C |  | 51.24 |  | 30.45 |  |  | 0.49 |  | 0.21 | 13.45 |  | 3.84 | 0.05 | 99.72 | 65.9347
2°W AVR | HLY0102-D21-4B | C3b |  | PG | R |  | 52.15 |  | 29.97 |  |  | 0.62 |  | 0.24 | 12.94 |  | 4.14 | 0.07 | 100.13 | 63.3325
2°W AVR | HLY0102-D21-4B | C3c |  | PG | C |  | 51.84 |  | 30.09 |  |  | 0.54 |  | 0.2 | 13.14 |  | 4.02 | 0.06 | 99.89 | 64.3654
2°W AVR | HLY0102-D21-4D | P1 | -1.9467 | G | R | Spectrum 75 | 51.79 |  | 30.37 | 0 | 0 | 0.72 |  | 0.22 | 13.5 | 0 | 3.72 | 0.04 | 100.35 | 66.7266
2°W AVR | HLY0102-D21-4D | P1 | -1.9467 | G | M | Spectrum 76 | 51.87 |  | 30.32 | 0 | 0 | 0.65 |  | 0.22 | 13.4 | 0 | 3.8 | 0.03 | 100.3 | 66.0861
2°W AVR | HLY0102-D21-4D | P1 | -1.9467 | G | M | Spectrum 77 | 51.52 |  | 30.84 | 0 | 0 | 0.55 |  | 0.18 | 13.7 | 0 | 3.65 | 0.04 | 100.49 | 67.4706
2°W AVR | HLY0102-D21-4D | P1 | -1.9467 | G | C | Spectrum 78 | 51.78 |  | 30.46 | 0 | 0 | 0.55 |  | 0.22 | 13.46 | 0 | 3.76 | 0.06 | 100.29 | 66.4226
2°W AVR | HLY0102-D21-4D | P5 | -1.9467 | MP | C | Spectrum 79 | 52.2 |  | 30.37 | 0 | 0 | 0.53 |  | 0.17 | 13.25 | 0 | 3.91 | 0.05 | 100.46 | 65.1886
2°W AVR | HLY0102-D21-4D | P5 | -1.9467 | MP | M | Spectrum 80 | 51.5 |  | 30.73 | 0 | 0 | 0.53 |  | 0.19 | 13.79 | 0 | 3.6 | 0.05 | 100.39 | 67.9154
2°W AVR | HLY0102-D21-4D | P5 | -1.9467 | MP | R | Spectrum 81 | 52.28 |  | 30.16 | 0 | 0 | 0.65 |  | 0.19 | 13.18 | 0 | 3.92 | 0.05 | 100.44 | 65.0102
2°W AVR | HLY0102-D21-4D | P5 | -1.9467 | MP | M | Spectrum 82 | 51.6 |  | 30.82 | 0 | 0 | 0.57 |  | 0.2 | 13.69 | 0 | 3.65 | 0.05 | 100.57 | 67.4546
2°W AVR | HLY0102-D21-4D | P5 | -1.9467 | MP | M | Spectrum 83 | 51.59 |  | 30.87 | 0 | 0 | 0.56 |  | 0.18 | 13.77 | 0 | 3.61 | 0.05 | 100.62 | 67.8233
2°W AVR | HLY0102-D21-4D | P5 | -1.9467 | MP | M | Spectrum 84 | 52.22 |  | 30.25 | 0 | 0 | 0.55 |  | 0.2 | 13.24 | 0 | 3.93 | 0.04 | 100.43 | 65.0556
2°W AVR | HLY0102-D21-4D | P6 | -1.9467 | P | R | Spectrum 85 | 51.85 |  | 30.2 | 0 | 0 | 0.65 |  | 0.22 | 13.3 | 0 | 3.83 | 0.05 | 100.1 | 65.7411
2°W AVR | HLY0102-D21-4D | P6 | -1.9467 | P | M | Spectrum 86 | 50.54 |  | 31.19 | 0 | 0 | 0.5 |  | 0.17 | 14.16 | 0 | 3.31 | 0.06 | 99.93 | 70.2734
2°W AVR | HLY0102-D21-4D | P6 | -1.9467 | P | M | Spectrum 87 | 49.94 |  | 31.55 | 0 | 0 | 0.54 |  | 0.15 | 14.56 | 0 | 3.03 | 0.02 | 99.79 | 72.6432
2°W AVR | HLY0102-D21-4D | P6 | -1.9467 | P | C | Spectrum 88 | 52.44 |  | 29.79 | 0 | 0 | 0.53 |  | 0.16 | 12.78 | 0 | 4.13 | 0.05 | 99.88 | 63.0994
2°W AVR | HLY0102-D21-4D | P7 | -1.9467 | MPA | C | Spectrum 89 | 52.13 |  | 30.05 | 0 | 0 | 0.63 |  | 0.21 | 13.09 | 0 | 3.91 | 0.06 | 100.08 | 64.9124
2°W AVR | HLY0102-D21-4D | P7 | -1.9467 | MPA | M | Spectrum 90 | 51.68 |  | 30.24 | 0 | 0 | 0.72 |  | 0.19 | 13.37 | 0 | 3.77 | 0.04 | 100.02 | 66.2134
2°W AVR | HLY0102-D21-4D | P7 | -1.9467 | MP | C | Spectrum 91 | 52.25 |  | 30.19 | 0 | 0 | 0.53 |  | 0.2 | 13.13 | 0 | 3.95 | 0.03 | 100.29 | 64.7499
2°W AVR | HLY0102-D21-4D | P7 | -1.9467 | MP | M | Spectrum 92 | 51.82 |  | 30.38 | 0 | 0 | 0.5 |  | 0.22 | 13.29 | 0 | 3.82 | 0.04 | 100.07 | 65.783
2°W AVR | HLY0102-D21-4D | P9 | -1.9467 | P | M | Spectrum 93 | 52.35 |  | 30.11 | 0 | 0 | 0.53 |  | 0.19 | 13.13 | 0 | 3.97 | 0.06 | 100.34 | 64.6345
2°W AVR | HLY0102-D21-4D | P9 | -1.9467 | P | R | Spectrum 94 | 52.84 |  | 29.73 | 0 | 0 | 0.6 |  | 0.25 | 12.82 | 0 | 4.19 | 0.03 | 100.45 | 62.8359
2°W AVR | HLY0102-D21-4D | P9 | -1.9467 | P | R | Spectrum 95 | 52.71 |  | 29.62 | 0 | 0 | 0.68 |  | 0.27 | 12.91 | 0 | 4.2 | 0.04 | 100.42 | 62.9436
2°W AVR | HLY0102-D21-4D | P9 | -1.9467 | P | M | Spectrum 96 | 51.29 |  | 31.03 | 0 | 0 | 0.45 |  | 0.16 | 13.99 | 0 | 3.49 | 0.02 | 100.44 | 68.8972
2°W AVR | HLY0102-D21-4D | P9 | -1.9467 | P | C | Spectrum 97 | 52.41 |  | 30.12 | 0 | 0 | 0.53 |  | 0.22 | 13.12 | 0 | 4.01 | 0.05 | 100.46 | 64.3876
2°W AVR | HLY0102-D21-4D | C8b | -1.9467 | P | M | Spectrum 98 | 50.73 |  | 31.27 | 0 | 0 | 0.51 |  | 0.18 | 14.33 | 0 | 3.29 | 0.04 | 100.36 | 70.6479
2°W AVR | HLY0102-D21-4D | C8b | -1.9467 | P | M | Spectrum 99 | 51.31 |  | 30.92 | 0 | 0 | 0.49 |  | 0.16 | 13.82 | 0 | 3.53 | 0.03 | 100.27 | 68.3888
2°W AVR | HLY0102-D21-4D | C8b | -1.9467 | P | M | Spectrum 100 | 51.83 |  | 30.53 | 0 | 0 | 0.51 |  | 0.23 | 13.53 | 0 | 3.74 | 0.04 | 100.41 | 66.6568
2°W AVR | HLY0102-D21-4D | C8b | -1.9467 | P | M | Spectrum 101 | 51.97 |  | 30.52 | 0 | 0 | 0.49 |  | 0.19 | 13.36 | 0 | 3.87 | 0.04 | 100.45 | 65.6084
2°W AVR | HLY0102-D21-4D | C8b | -1.9467 | P | C | Spectrum 102 | 50.88 |  | 31.18 | 0 | 0 | 0.53 |  | 0.15 | 14.08 | 0 | 3.39 | 0.03 | 100.25 | 69.6525
2°W AVR | HLY0102-D21-4D | C8a | -1.9467 | P | C | Spectrum 103 | 50.49 |  | 31.48 | 0 | 0 | 0.48 |  | 0.18 | 14.46 | 0 | 3.18 | 0.04 | 100.31 | 71.5324
2°W AVR | HLY0102-D18-7 | P8 | -2.9072 | P | R | Spectrum 107 | 50.72 |  | 30.25 | 0 | 0 | 0.65 |  | 0.18 | 13.7 | 0 | 3.59 | 0 | 99.09 | 67.8333
2°W AVR | HLY0102-D18-7 | P8 | -2.9072 | P | M | Spectrum 108 | 51.13 |  | 30.23 | 0 | 0 | 0.58 |  | 0.16 | 13.56 | 0 | 3.63 | 0 | 99.29 | 67.3657
2°W AVR | HLY0102-D18-7 | P8 | -2.9072 | P | C | Spectrum 109 | 50.55 |  | 30.35 | 0 | 0 | 0.6 |  | 0.15 | 13.8 | 0 | 3.48 | 0 | 98.93 | 68.6652
2°W AVR | HLY0102-D18-7 | P5 | -2.9072 | P | R | Spectrum 110 | 52.42 |  | 28.37 | 0 | 0 | 0.89 |  | 0.36 | 12.53 | 0 | 4.21 | 0.03 | 98.81 | 62.1882
2°W AVR | HLY0102-D18-7 | P5 | -2.9072 | P | M | Spectrum 111 | 50.92 |  | 30.39 | 0 | 0 | 0.61 |  | 0.18 | 13.64 | 0 | 3.61 | 0 | 99.36 | 67.6159
2°W AVR | HLY0102-D18-7 | P5 | -2.9072 | P | C | Spectrum 112 | 51.16 |  | 30.07 | 0 | 0 | 0.65 |  | 0.17 | 13.53 | 0 | 3.7 | 0 | 99.27 | 66.8953
2°W AVR | HLY0102-D18-7 | P1 | -2.9072 | P | MC | Spectrum 113 | 47.01 |  | 33.16 | 0 | 0 | 0.44 |  | 0.19 | 16.39 | 0 | 1.88 | 0.03 | 99.1 | 82.8108
2°W AVR | HLY0102-D18-7 | P1 | -2.9072 | P | Q | Spectrum 114 | 50.49 |  | 30.66 | 0 | 0 | 0.56 |  | 0.21 | 13.9 | 0 | 3.39 | 0.05 | 99.25 | 69.3798
2°W AVR | HLY0102-D18-7 | P1 | -2.9072 | P | MC | Spectrum 115 | 47.63 |  | 32.89 | 0 | 0 | 0.41 |  | 0.19 | 16.08 | 0 | 2.07 | 0.05 | 99.33 | 81.1059
2°W AVR | HLY0102-D18-7 | P3 | -2.9072 | P | M | Spectrum 116 | 50.68 |  | 30.64 | 0 | 0 | 0.64 |  | 0.25 | 13.85 | 0 | 3.43 | 0.03 | 99.51 | 69.0531
2°W AVR | HLY0102-D18-7 | P3 | -2.9072 | P | C | Spectrum 117 | 51.18 |  | 30.23 | 0 | 0 | 0.59 |  | 0.25 | 13.45 | 0 | 3.69 | 0.03 | 99.43 | 66.8239
2°W AVR | HLY0102-D18-7 | P3 | -2.9072 | P | C | Spectrum 118 | 51.14 |  | 30.1 | 0 | 0 | 0.59 |  | 0.24 | 13.39 | 0 | 3.74 | 0.04 | 99.24 | 66.4252
2°W AVR | HLY0102-D18-1 | P1 | -2.9072 | G | Q | Spectrum 119 | 50.6 |  | 30.85 | 0 | 0 | 0.66 |  | 0.21 | 14.04 | 0 | 3.36 | 0.03 | 99.75 | 69.7801
2°W AVR | HLY0102-D18-1 | P1 | -2.9072 | G | M | Spectrum 120 | 47.41 |  | 32.99 | 0 | 0 | 0.58 |  | 0.17 | 16.2 | 0 | 2.06 | 0.05 | 99.45 | 81.2933
2°W AVR | HLY0102-D18-1 | P1 | -2.9072 | G | P | Spectrum 121 | 48.29 |  | 32.36 | 0 | 0 | 0.44 |  | 0.22 | 15.54 | 0 | 2.34 | 0.04 | 99.23 | 78.5859
2°W AVR | HLY0102-D18-1 | P1 | -2.9072 | G | C | Spectrum 122 | 47.1 |  | 33.02 | 0 | 0 | 0.4 |  | 0.18 | 16.36 | 0 | 1.96 | 0.03 | 99.06 | 82.1827
2°W AVR | HLY0102-D18-1 | P1 | -2.9072 | G | C | Spectrum 123 | 47.04 |  | 33.05 | 0 | 0 | 0.39 |  | 0.19 | 16.4 | 0 | 1.92 | 0.04 | 99.04 | 82.5179
2°W AVR | HLY0102-D18-1 | P1 | -2.9072 | G | P | Spectrum 124 | 49.21 |  | 31.5 | 0 | 0 | 0.4 |  | 0.23 | 14.86 | 0 | 2.76 | 0.07 | 99.02 | 74.8442
2°W AVR | HLY0102-D18-1 | P4 | -2.9072 | G | R | Spectrum 125 | 51.68 |  | 30.12 | 0 | 0 | 0.7 |  | 0.27 | 13.36 | 0 | 3.75 | 0.05 | 99.93 | 66.3156
2°W AVR | HLY0102-D18-1 | P4 | -2.9072 | G | M | Spectrum 126 | 51.38 |  | 30.51 | 0 | 0 | 0.58 |  | 0.2 | 13.61 | 0 | 3.64 | 0.05 | 99.98 | 67.3861
2°W AVR | HLY0102-D18-1 | P4 | -2.9072 | G | Q | Spectrum 127 | 54.74 |  | 27.57 | 0 | 0 | 1.05 |  | 0.35 | 11.17 | 0 | 5.11 | 0.06 | 100.05 | 54.7088
2°W AVR | HLY0102-D18-1 | P4 | -2.9072 | G | C | Spectrum 128 | 51.49 |  | 30.11 | 0 | 0 | 0.69 |  | 0.25 | 13.33 | 0 | 3.75 | 0.05 | 99.68 | 66.2653
2°W AVR | HLY0102-D18-1 | P5 | -2.9072 | P | R | Spectrum 129 | 51.45 |  | 30.77 | 0 | 0 | 0.63 |  | 0.23 | 13.78 | 0 | 3.62 | 0.02 | 100.51 | 67.7788
2°W AVR | HLY0102-D18-1 | P5 | -2.9072 | P | M | Spectrum 130 | 48.55 |  | 32.77 | 0 | 0 | 0.48 |  | 0.23 | 15.86 | 0 | 2.34 | 0.05 | 100.27 | 78.927
2°W AVR | HLY0102-D18-1 | P5 | -2.9072 | P | MC | Spectrum 131 | 48.83 |  | 32.35 | 0 | 0 | 0.42 |  | 0.2 | 15.56 | 0 | 2.5 | 0.04 | 99.9 | 77.4743
2°W AVR | HLY0102-D18-1 | P3 | -2.9072 | MP | R | Spectrum 132 | 51.6 |  | 30.51 | 0 | 0 | 0.61 |  | 0.21 | 13.62 | 0 | 3.66 | 0.04 | 100.26 | 67.2817
2°W AVR | HLY0102-D18-1 | P3 | -2.9072 | MP | C | Spectrum 133 | 47.91 |  | 33.29 | 0 | 0 | 0.52 |  | 0.22 | 16.28 | 0 | 2.05 | 0.04 | 100.3 | 81.4418
2°W AVR | HLY0102-D18-1 | P3 | -2.9072 | MP | MIQ | Spectrum 134 | 53.21 |  | 29.23 | 0 | 0 | 0.91 |  | 0.31 | 12.31 | 0 | 4.36 | 0.06 | 100.39 | 60.9407
2°W AVR | HLY0102-D18-1 | P7 | -2.9072 | MP | Q | Spectrum 135 | 52.94 |  | 29.31 | 0 | 0 | 0.84 |  | 0.29 | 12.71 | 0 | 4.22 | 0.06 | 100.37 | 62.4674
2°W AVR | HLY0102-D18-1 | P7 | -2.9072 | MP | M | Spectrum 136 | 51.81 |  | 30.32 | 0 | 0 | 0.64 |  | 0.22 | 13.34 | 0 | 3.84 | 0.04 | 100.2 | 65.75
2°W AVR | HLY0102-D18-1 | P7 | -2.9072 | MP | M | Spectrum 137 | 51.94 |  | 30.22 | 0 | 0 | 0.63 |  | 0.2 | 13.21 | 0 | 3.87 | 0.04 | 100.11 | 65.3531
2°W AVR | HLY0102-D21-1-A | P13 | -1.9467 | G | M | Spectrum 138 | 51.16 |  | 30.67 | 0 | 0 | 0.52 |  | 0.17 | 13.73 | 0 | 3.58 | 0.04 | 99.86 | 67.9418
2°W AVR | HLY0102-D21-1-A | P13 | -1.9467 | G | C | Spectrum 139 | 53.14 |  | 29.4 | 0 | 0 | 0.5 |  | 0.19 | 12.35 | 0 | 4.35 | 0.05 | 99.98 | 61.0725
2°W AVR | HLY0102-D21-1-A | P13 | -1.9467 | G | R | Spectrum 140 | 51.69 |  | 29.86 | 0 | 0 | 0.63 |  | 0.22 | 13.12 | 0 | 3.92 | 0.03 | 99.48 | 64.9063
2°W AVR | HLY0102-D21-1-A | P13 | -1.9467 | G | M | Spectrum 141 | 51.09 |  | 30.44 | 0 | 0 | 0.54 |  | 0.18 | 13.51 | 0 | 3.63 | 0.03 | 99.42 | 67.2844
2°W AVR | HLY0102-D21-1-A | P13 | -1.9467 | G | C | Spectrum 142 | 52.28 |  | 29.55 | 0 | 0 | 0.54 |  | 0.21 | 12.67 | 0 | 4.1 | 0.04 | 99.38 | 63.0679
2°W AVR | HLY0102-D21-1-A | P13 | -1.9467 | G | C | Spectrum 143 | 52.8 |  | 29.42 | 0 | 0 | 0.51 |  | 0.17 | 12.39 | 0 | 4.37 | 0.05 | 99.71 | 61.0403
2°W AVR | HLY0102-D21-1-A | P12 | -1.9467 | P | Q | Spectrum 144 | 54.55 |  | 28.73 | 0 | 0 | 0.97 |  | 0.19 | 11.51 | 0 | 4.94 | 0.08 | 100.97 | 56.2848
2°W AVR | HLY0102-D21-1-A | P12 | -1.9467 | P | M | Spectrum 145 | 51.26 |  | 31.29 | 0 | 0 | 0.53 |  | 0.19 | 14.11 | 0 | 3.43 | 0.04 | 100.86 | 69.4492
2°W AVR | HLY0102-D21-1-A | P12 | -1.9467 | P | C | Spectrum 146 | 52.23 |  | 29.68 | 0 | 0 | 0.49 |  | 0.19 | 12.82 | 0 | 4.01 | 0.03 | 99.45 | 63.8554
2°W AVR | HLY0102-D21-1-A | P6 | -1.9467 | P | R | Spectrum 147 | 51.42 |  | 30.75 | 0 | 0 | 0.65 |  | 0.22 | 13.75 | 0 | 3.63 | 0.04 | 100.47 | 67.6708
2°W AVR | HLY0102-D21-1-A | P6 | -1.9467 | P | M | Spectrum 148 | 52.48 |  | 29.96 | 0 | 0 | 0.58 |  | 0.22 | 12.89 | 0 | 4.06 | 0.04 | 100.25 | 63.6949
2°W AVR | HLY0102-D21-1-A | P6 | -1.9467 | P | P | Spectrum 149 | 51.91 |  | 30.37 | 0 | 0 | 0.5 |  | 0.19 | 13.3 | 0 | 3.81 | 0.04 | 100.12 | 65.8589
2°W AVR | HLY0102-D21-1-A | P6 | -1.9467 | P | C | Spectrum 150 | 50.5 |  | 31.33 | 0 | 0 | 0.52 |  | 0.18 | 14.25 | 0 | 3.28 | 0.04 | 100.09 | 70.595
2°W AVR | HLY0102-D21-1-A | P9 | -1.9467 | G | R | Spectrum 151 | 51.29 |  | 30.71 | 0 | 0 | 0.53 |  | 0.19 | 13.76 | 0 | 3.63 | 0 | 100.1 | 67.6867
2°W AVR | HLY0102-D21-1-A | P9 | -1.9467 | G | M | Spectrum 152 | 52.37 |  | 30.02 | 0 | 0 | 0.49 |  | 0.18 | 13.04 | 0 | 4.02 | 0.04 | 100.17 | 64.19
2°W AVR | HLY0102-D21-1-A | P9 | -1.9467 | G | C | Spectrum 153 | 52.2 |  | 29.99 | 0 | 0 | 0.51 |  | 0.2 | 13 | 0 | 4.01 | 0.04 | 99.94 | 64.1766
2°W AVR | HLY0102-D21-1-A | C4a | -1.9467 | PG |  |  | 49.85 |  | 31.78 |  |  | 0.44 |  | 0.21 | 14.93 |  | 3.01 | 0 | 100.22 | 73.269
2°W AVR | HLY0102-D21-1-A | C4a | -1.9467 | PG |  |  | 51.35 |  | 30.91 |  |  | 0.44 |  | 0.2 | 13.82 |  | 3.66 | 0.05 | 100.44 | 67.6018
2°W AVR | HLY0102-D21-1-A | C4b | -1.9467 | PG |  |  | 51.6 |  | 30.34 |  |  | 0.53 |  | 0.25 | 13.54 |  | 3.81 | 0.06 | 100.13 | 66.2599
2°W AVR | HLY0102-D21-1-A | C4b | -1.9467 | PG |  |  | 50.13 |  | 31.49 |  |  | 0.45 |  | 0.21 | 14.59 |  | 3.22 | 0.06 | 100.15 | 71.4601
2°W AVR | HLY0102-D21-1-A | C4c | -1.9467 | PG |  |  | 51.41 |  | 30.55 |  |  | 0.49 |  | 0.26 | 13.69 |  | 3.8 | 0.08 | 100.27 | 66.5643
2°W AVR | HLY0102-D21-1-A | C4d | -1.9467 | PG |  |  | 50.57 |  | 31.01 |  |  | 0.47 |  | 0.17 | 14.11 |  | 3.48 | 0.04 | 99.86 | 69.1412
2°W AVR | HLY0102-D21-1-A | C4d | -1.9467 | PG |  |  | 52.44 |  | 29.56 |  |  | 0.7 |  | 0.29 | 12.88 |  | 4.24 | 0.05 | 100.17 | 62.6678
2°W AVR | HLY0102-D21-1-A | C3a | -1.9467 | PG |  |  | 51.79 |  | 30.2 |  |  | 0.54 |  | 0.26 | 13.34 |  | 3.93 | 0.09 | 100.14 | 65.2264
2°W AVR | HLY0102-D21-1-A | C3a | -1.9467 | PG |  |  | 51.74 |  | 30.31 |  |  | 0.6 |  | 0.21 | 13.39 |  | 3.9 | 0.07 | 100.24 | 65.4846
2°W AVR | HLY0102-D21-1-A | C3b | -1.9467 | PG |  |  | 51.75 |  | 30.41 |  |  | 0.61 |  | 0.21 | 13.51 |  | 3.85 | 0.08 | 100.43 | 65.9762
2°W AVR | HLY0102-D21-1-A | C3b | -1.9467 | PG |  |  | 51.5 |  | 30.48 |  |  | 0.5 |  | 0.22 | 13.57 |  | 3.81 | 0.07 | 100.16 | 66.3094
2°W AVR | HLY0102-D21-1-A | C14a | -1.9467 | PG |  |  | 51.71 |  | 30.39 |  |  | 0.48 |  | 0.22 | 13.46 |  | 3.87 | 0.08 | 100.2 | 65.7764
2°W AVR | HLY0102-D21-1-A | C14b | -1.9467 | PG |  |  | 51.34 |  | 30.68 |  |  | 0.47 |  | 0.23 | 13.76 |  | 3.73 | 0.05 | 100.26 | 67.0895
2°W AVR | HLY0102-D21-1-A | C14b | -1.9467 | PG |  |  | 51.78 |  | 30.2 |  |  | 0.49 |  | 0.23 | 13.26 |  | 3.98 | 0.07 | 100.02 | 64.802
2°W AVR | HLY0102-D21-1-A | C14c | -1.9467 | PG |  |  | 51.24 |  | 30.64 |  |  | 0.47 |  | 0.22 | 13.77 |  | 3.64 | 0.05 | 100.05 | 67.6424
2°W AVR | HLY0102-D21-1-A | C14c | -1.9467 | PG |  |  | 51.88 |  | 30.16 |  |  | 0.53 |  | 0.24 | 13.18 |  | 3.96 | 0.07 | 100.02 | 64.7789
2°W AVR | PS59-299-6 | P1b | 46.27 | P | Q | Spectrum 229 | 52.5 | 0 | 30.12 | 0 | 0 | 0.72 | 0 | 0.23 | 12.99 | 0 | 4.17 | 0.05 | 100.8 | 63.2543
2°W AVR | PS59-299-6 | P1b | 46.27 | P | Q | Spectrum 230 | 53.67 | 0 | 29.21 | 0 | 0 | 0.82 | 0 | 0.24 | 12.06 | 0 | 4.79 | 0.05 | 100.84 | 58.1818
2°W AVR | PS59-299-6 | P1b | 46.27 | GM | GM | Spectrum 231 | 51.14 | 0 | 31.03 | 0 | 0 | 0.67 | 0 | 0.27 | 13.99 | 0 | 3.56 | 0.03 | 100.68 | 68.4701
2°W AVR | PS59-299-6 | P1a | 46.27 | P | C | Spectrum 232 | 48.12 | 0 | 33.36 | 0 | 0 | 0.42 | 0 | 0.21 | 16.19 | 0 | 2.24 | 0.03 | 100.57 | 79.976
2°W AVR | PS59-299-6 | P1a | 46.27 | P | Q | Spectrum 233 | 55.8 | 0 | 27.69 | 0 | 0 | 0.96 | 0 | 0.31 | 10.37 | 0 | 5.75 | 0.05 | 100.93 | 49.9149
2°W AVR | PS59-299-6 | P1a | 46.27 | P | C | Spectrum 234 | 48 | 0 | 33.41 | 0 | 0 | 0.47 | 0 | 0.2 | 16.31 | 0 | 2.17 | 0.03 | 100.59 | 80.5954
2°W AVR | PS59-299-6 | P1a | 46.27 | P | C | Spectrum 235 | 47.34 | 0 | 33.68 | 0 | 0 | 0.4 | 0 | 0.2 | 16.62 | 0 | 1.96 | 0 | 100.2 | 82.4124
2°W AVR | PS59-299-11 | P8 | 46.27 | P | Q | Spectrum 236 | 50.77 | 0 | 30.71 | 0 | 0 | 0.66 | 0 | 0.22 | 13.74 | 0 | 3.57 | 0.03 | 99.7 | 68.0186
2°W AVR | PS59-299-11 | P8 | 46.27 | P | R | Spectrum 237 | 47.73 | 0 | 32.86 | 0 | 0 | 0.5 | 0 | 0.18 | 15.88 | 0 | 2.28 | 0 | 99.43 | 79.3764
2°W AVR | PS59-299-11 | P8 | 46.27 | P | M | Spectrum 238 | 48.89 | 0 | 32.07 | 0 | 0 | 0.46 | 0 | 0.18 | 15.13 | 0 | 2.76 | 0.04 | 99.54 | 75.1817
2°W AVR | PS59-299-11 | P8 | 46.27 | P | MIQ | Spectrum 239 | 51.02 | 0 | 30.37 | 0 | 0 | 0.63 | 0 | 0.33 | 13.34 | 0 | 3.88 | 0.06 | 99.62 | 65.5163
2°W AVR | PS59-299-11 | P8 | 46.27 | P | C | Spectrum 240 | 46.95 | 0 | 33.45 | 0 | 0 | 0.44 | 0 | 0.17 | 16.4 | 0 | 1.95 | 0.04 | 99.4 | 82.2931
2°W AVR | PS59-299-11 | P8 | 46.27 | P | P | Spectrum 151 | 49.72 |  | 31.49 |  |  | 0.43 |  | 0.19 | 14.64 |  | 3.1 | 0.03 | 99.6 | 72.2968
2°W AVR | PS59-299-11 | P8 | 46.27 | P | C | Spectrum 152 | 47.47 |  | 32.55 |  |  | 0.63 |  | 0.33 | 16.01 |  | 2.2 | 0 | 99.2 | 80.0853
2°W AVR | PS59-299-11 | P8 | 46.27 | P | P | Spectrum 153 | 48.76 |  | 32.03 |  |  | 0.41 |  | 0.19 | 15.25 |  | 2.69 | 0 | 99.33 | 75.8031
2°W AVR | PS59-299-11 | P8 | 46.27 | P | C | Spectrum 154 | 47.78 |  | 32.72 |  |  | 0.42 |  | 0.17 | 16 |  | 2.25 | 0 | 99.34 | 79.7144
2°W AVR | PS59-299-11 | P8 | 46.27 | P | M | Spectrum 155 | 49.25 |  | 31.94 |  |  | 0.43 |  | 0.19 | 15.06 |  | 2.86 | 0.03 | 99.76 | 74.4235
2°W AVR | PS59-299-11 | P8 | 46.27 | P | R | Spectrum 156 | 47.75 |  | 32.79 |  |  | 0.47 |  | 0.15 | 16.06 |  | 2.19 | 0 | 99.43 | 80.2074
2°W AVR | PS59-299-11 | P8 | 46.27 | P | Q | Spectrum 157 | 52.05 |  | 29.49 |  |  | 0.87 |  | 0.26 | 12.91 |  | 4.09 | 0.05 | 99.71 | 63.5604
2°W AVR | PS59-299-11 | P2 | 46.27 | G | Q | Spectrum 241 | 54.76 | 0 | 27.43 | 0 | 0 | 1.03 | 0 | 0.23 | 10.55 | 0 | 5.44 | 0.05 | 99.5 | 51.73
2°W AVR | PS59-299-11 | P2 | 46.27 | G | M | Spectrum 242 | 49.5 | 0 | 31.49 | 0 | 0 | 0.56 | 0 | 0.21 | 14.51 | 0 | 3.02 | 0.03 | 99.31 | 72.6405
2°W AVR | PS59-299-11 | P2 | 46.27 | G | C | Spectrum 243 | 48.36 | 0 | 32.34 | 0 | 0 | 0.45 | 0 | 0.2 | 15.41 | 0 | 2.53 | 0.03 | 99.32 | 77.0949
2°W AVR | PS59-299-11 | P2 | 46.27 | G | M | Spectrum 244 | 46.66 | 0 | 33.57 | 0 | 0 | 0.45 | 0 | 0.24 | 16.6 | 0 | 1.8 | 0.03 | 99.33 | 83.5963
2°W AVR | PS59-299-11 | P2 | 46.27 | G | C | Spectrum 245 | 49.19 | 0 | 31.71 | 0 | 0 | 0.51 | 0 | 0.29 | 14.85 | 0 | 2.94 | 0.04 | 99.54 | 73.6231
2°W AVR | PS59-299-11 | P2 | 46.27 | G | Q | Spectrum 246 | 52.51 | 0 | 29.32 | 0 | 0 | 0.97 | 0 | 0.25 | 12.26 | 0 | 4.29 | 0.04 | 99.64 | 61.2287
2°W AVR | PS59-299-11 | P3 | 46.27 | G | M | Spectrum 247 | 47.64 | 0 | 33.19 | 0 | 0 | 0.45 | 0 | 0.16 | 16.23 | 0 | 2.15 | 0.04 | 99.87 | 80.6632
2°W AVR | PS59-299-11 | P3 | 46.27 | G | Q | Spectrum 248 | 51 | 0 | 30.93 | 0 | 0 | 0.61 | 0 | 0.22 | 13.87 | 0 | 3.58 | 0.04 | 100.24 | 68.1624
2°W AVR | PS59-299-11 | P3 | 46.27 | G | C | Spectrum 249 | 49.63 | 0 | 31.86 | 0 | 0 | 0.43 | 0 | 0.2 | 14.76 | 0 | 2.95 | 0.03 | 99.87 | 73.4387
2°W AVR | PS59-299-11 | P3 | 46.27 | G | C | Spectrum 250 | 49.57 | 0 | 31.89 | 0 | 0 | 0.42 | 0 | 0.21 | 14.93 | 0 | 2.91 | 0.04 | 99.97 | 73.9255
2°W AVR | PS59-299-11 | P3 | 46.27 | G | M | Spectrum 251 | 47.93 | 0 | 33.09 | 0 | 0 | 0.51 | 0 | 0.18 | 16.11 | 0 | 2.28 | 0.03 | 100.14 | 79.6108
2°W AVR | PS59-299-11 | P3 | 46.27 | G | Q | Spectrum 252 | 51.51 | 0 | 30.59 | 0 | 0 | 0.77 | 0 | 0.24 | 13.56 | 0 | 3.78 | 0.03 | 100.47 | 66.4693
2°W AVR | PS59-299-11 | P5 | 46.27 | MP | R | Spectrum 253 | 51.27 | 0 | 30.48 | 0 | 0 | 0.82 | 0 | 0.25 | 13.49 | 0 | 3.74 | 0 | 100.06 | 66.591
2°W AVR | PS59-299-11 | P5 | 46.27 | MP | M | Spectrum 254 | 49.18 | 0 | 32.08 | 0 | 0 | 0.52 | 0 | 0.25 | 15.04 | 0 | 2.81 | 0.04 | 99.92 | 74.7327
2°W AVR | PS59-299-11 | P5 | 46.27 | MP | C | Spectrum 255 | 49.51 | 0 | 32.14 | 0 | 0 | 0.44 | 0 | 0.21 | 14.96 | 0 | 2.91 | 0.04 | 100.21 | 73.9641
2°W AVR | PS59-299-11 | P6a | 46.27 | MP | Q | Spectrum 256 | 50.61 | 0 | 31.07 | 0 | 0 | 0.6 | 0 | 0.21 | 14.05 | 0 | 3.47 | 0.02 | 100.03 | 69.1117
2°W AVR | PS59-299-11 | P6a | 46.27 | MP | M | Spectrum 257 | 47.71 | 0 | 33.45 | 0 | 0 | 0.57 | 0 | 0.18 | 16.27 | 0 | 2.13 | 0.03 | 100.35 | 80.8467
2°W AVR | PS59-299-11 | P6a | 46.27 | MP | C | Spectrum 258 | 49.31 | 0 | 32.01 | 0 | 0 | 0.49 | 0 | 0.17 | 14.99 | 0 | 2.85 | 0.03 | 99.85 | 74.4015
2°W AVR | PS59-299-11 | P6b | 46.27 | MP | Q | Spectrum 259 | 51.19 | 0 | 30.55 | 0 | 0 | 0.77 | 0 | 0.28 | 13.74 | 0 | 3.68 | 0.04 | 100.25 | 67.3548
2°W AVR | PS59-299-11 | P6b | 46.27 | MP | M | Spectrum 260 | 49.81 | 0 | 31.63 | 0 | 0 | 0.63 | 0 | 0.25 | 14.56 | 0 | 3.05 | 0.05 | 100 | 72.5123
2°W AVR | PS59-299-11 | P6b | 46.27 | MP | C | Spectrum 261 | 47.39 | 0 | 33.07 | 0 | 0 | 0.46 | 0 | 0.21 | 16.23 | 0 | 2.07 | 0.05 | 99.46 | 81.2478
2°W AVR | PS59-297-45 | P13 | 46.86 | MP | C | Spectrum 266 | 48.92 | 0 | 32.94 | 0 | 0 | 0.46 | 0 | 0.25 | 15.75 | 0 | 2.52 | 0 | 100.84 | 77.547
2°W AVR | PS59-297-45 | P13 | 46.86 | MP | C | Spectrum 267 | 48.73 | 0 | 32.86 | 0 | 0 | 0.44 | 0 | 0.21 | 15.73 | 0 | 2.45 | 0 | 100.42 | 78.0119
2°W AVR | PS59-297-45 | P3d | 46.86 | MP | C | Spectrum 268 | 49.42 | 0 | 32.68 | 0 | 0 | 0.61 | 0 | 0.25 | 15.49 | 0 | 2.65 | 0.03 | 101.13 | 76.3599
2°W AVR | PS59-297-45 | P3e | 46.86 | MP | C | Spectrum 269 | 49.74 | 0 | 32.17 | 0 | 0 | 0.55 | 0 | 0.24 | 15.12 | 0 | 2.84 | 0 | 100.67 | 74.6322
2°W AVR | PS59-297-45 | P3f | 46.86 | MP | R | Spectrum 270 | 49.6 | 0 | 32.27 | 0 | 0 | 0.57 | 0 | 0.26 | 15.24 | 0 | 2.8 | 0.03 | 100.78 | 75.0482
2°W AVR | PS59-297-45 | P3f | 46.86 | MP | C | Spectrum 271 | 49.54 | 0 | 32.37 | 0 | 0 | 0.52 | 0 | 0.28 | 15.36 | 0 | 2.72 | 0 | 100.8 | 75.7315
2°W AVR | PS59-297-45 | P3c | 46.86 | MP | C | Spectrum 272 | 49.9 | 0 | 32.1 | 0 | 0 | 0.58 | 0 | 0.27 | 15.11 | 0 | 2.83 | 0 | 100.8 | 74.6865
2°W AVR | PS59-297-45 | P2c | 46.86 | MP | C | Spectrum 273 | 49.53 | 0 | 32.33 | 0 | 0 | 0.44 | 0 | 0.27 | 15.35 | 0 | 2.75 | 0.04 | 100.72 | 75.5173
2°W AVR | PS59-297-45 | P2c | 46.86 | MP | R | Spectrum 274 | 51.47 | 0 | 30.48 | 0 | 0 | 1.01 | 0 | 0.44 | 14.06 | 0 | 3.48 | 0.04 | 100.99 | 69.0654
2°W AVR | PS59-297-45 | P2c | 46.86 | MP | M | Spectrum 275 | 49.6 | 0 | 32.38 | 0 | 0 | 0.53 | 0 | 0.28 | 15.3 | 0 | 2.76 | 0.03 | 100.88 | 75.3896
2°W AVR | PS59-297-1 | P1a | 46.86 | MP | C | Spectrum 276 | 49.38 | 0 | 32.01 | 0 | 0 | 0.53 | 0 | 0.24 | 14.96 | 0 | 2.85 | 0.04 | 100.02 | 74.3633
2°W AVR | PS59-297-1 | P1a | 46.86 | MP | R | Spectrum 277 | 49.59 | 0 | 31.77 | 0 | 0 | 0.67 | 0 | 0.3 | 14.83 | 0 | 2.87 | 0.05 | 100.08 | 74.0625
2°W AVR | PS59-297-1 | P1c | 46.86 | G | R | Spectrum 278 | 49.42 | 0 | 31.99 | 0 | 0 | 0.59 | 0 | 0.25 | 15 | 0 | 2.83 | 0.06 | 100.13 | 74.5481
2°W AVR | PS59-297-1 | P1c | 46.86 | G | C | Spectrum 279 | 49.36 | 0 | 32.05 | 0 | 0 | 0.49 | 0 | 0.26 | 15.04 | 0 | 2.8 | 0.04 | 100.04 | 74.8
2°W AVR | PS59-297-1 | P1c | 46.86 | G | C | Spectrum 280 | 49.29 | 0 | 32.09 | 0 | 0 | 0.51 | 0 | 0.21 | 15.07 | 0 | 2.75 | 0.06 | 99.99 | 75.1753
2°W AVR | PS59-297-1 | P1c | 46.86 | G | C | Spectrum 281 | 49.45 | 0 | 31.99 | 0 | 0 | 0.53 | 0 | 0.25 | 14.99 | 0 | 2.84 | 0.03 | 100.06 | 74.4684
2°W AVR | PS59-297-1 | P2b | 46.86 | MP | R | Spectrum 282 | 48.99 | 0 | 32.13 | 0 | 0 | 0.49 | 0 | 0.22 | 15.25 | 0 | 2.67 | 0.06 | 99.8 | 75.9398
2°W AVR | PS59-297-1 | P2b | 46.86 | MP | C | Spectrum 283 | 49.17 | 0 | 32.14 | 0 | 0 | 0.48 | 0 | 0.23 | 15.18 | 0 | 2.75 | 0.04 | 99.99 | 75.3108
2°W AVR | PS59-297-1 | P2a | 46.86 | MP | M | Spectrum 285 | 48.46 | 0 | 32.54 | 0 | 0 | 0.48 | 0 | 0.25 | 15.66 | 0 | 2.47 | 0 | 99.86 | 77.7952
2°W AVR | PS59-297-1 | P2a | 46.86 | MP | C | Spectrum 286 | 49.01 | 0 | 32.24 | 0 | 0 | 0.48 | 0 | 0.26 | 15.29 | 0 | 2.72 | 0.05 | 100.04 | 75.6474
2°W AVR | PS59-297-1 | P2a | 46.86 | MP | M | Spectrum 287 | 49.1 | 0 | 32.17 | 0 | 0 | 0.5 | 0 | 0.21 | 15.2 | 0 | 2.72 | 0.06 | 99.96 | 75.5385
2°W AVR | PS59-299-9 | P1 | 46.27 | MP | R | Spectrum 294 | 50.76 | 0 | 30.74 | 0 | 0 | 0.76 | 0 | 0.28 | 13.87 | 0 | 3.46 | 0.04 | 99.9 | 68.8976
2°W AVR | PS59-299-9 | P1 | 46.27 | MP | C | Spectrum 295 | 49.36 | 0 | 31.58 | 0 | 0 | 0.72 | 0 | 0.28 | 14.68 | 0 | 2.94 | 0.03 | 99.58 | 73.3989
2°W AVR | PS59-299-9 | P1 | 46.27 | Gm | GM | Spectrum 296 | 50.48 | 0 | 30.81 | 0 | 0 | 0.81 | 0 | 0.31 | 13.97 | 0 | 3.39 | 0.03 | 99.8 | 69.4865
2°W AVR | PS59-297-46 | P3 | 46.86 | MP | R | Spectrum 297 | 48.93 | 0 | 32.02 | 0 | 0 | 0.52 | 0 | 0.28 | 15.08 | 0 | 2.67 | 0 | 99.49 | 75.7343
2°W AVR | PS59-297-46 | P3 | 46.86 | MP | M | Spectrum 298 | 47.53 | 0 | 33 | 0 | 0 | 0.35 | 0 | 0.2 | 16.12 | 0 | 2.15 | 0 | 99.36 | 80.5569
2°W AVR | PS59-297-46 | P3 | 46.86 | MP | C | Spectrum 299 | 47.76 | 0 | 32.91 | 0 | 0 | 0.36 | 0 | 0.23 | 16.04 | 0 | 2.14 | 0.02 | 99.46 | 80.552
2°W AVR | PS59-297-46 | PEXT1a | 46.86 | MP | C | Spectrum 300 | 49 | 0 | 32.06 | 0 | 0 | 0.56 | 0 | 0.23 | 15.08 | 0 | 2.73 | 0.03 | 99.69 | 75.3236
2°W AVR | PS59-297-46 | PEXT1b | 46.86 | MP | C | Spectrum 301 | 48.95 | 0 | 31.93 | 0 | 0 | 0.56 | 0 | 0.21 | 15.07 | 0 | 2.73 | 0.03 | 99.48 | 75.3113
2°W AVR | PS59-297-46 | PEXT3 | 46.86 | MP | R | Spectrum 303 | 50.91 | 0 | 29.51 | 0 | 0 | 1.52 | 0 | 0.43 | 13.64 | 0 | 3.41 | 0.04 | 99.47 | 68.8512
2°W AVR | PS59-297-46 | PEXT3 | 46.86 | MP | C | Spectrum 304 | 48.99 | 0 | 32.03 | 0 | 0 | 0.51 | 0 | 0.27 | 15.2 | 0 | 2.7 | 0.03 | 99.72 | 75.6746
2°W AVR | PS59-297-46 | P5 | 46.86 | P | C | Spectrum 305 | 48.88 | 0 | 31.86 | 0 | 0 | 0.45 | 0 | 0.27 | 15.1 | 0 | 2.69 | 0.04 | 99.3 | 75.6214
2°W AVR | PS59-297-46 | P5 | 46.86 | P | R | Spectrum 306 | 49.11 | 0 | 31.57 | 0 | 0 | 0.61 | 0 | 0.35 | 14.91 | 0 | 2.78 | 0.03 | 99.36 | 74.7715
2°W AVR | PS59-297-46 | P5 | 46.86 | GM | GM | Spectrum 307 | 50.73 | 0 | 30.35 | 0 | 0 | 0.84 | 0 | 0.35 | 13.94 | 0 | 3.41 | 0.06 | 99.66 | 69.3159
12°40’E AVR | HLY0102-D38-24 | P1 | 12.7057 | P | M | Spectrum 48 | 49.34 | 0 | 32.12 | 0 | 0 | 0.4 | 0 | 0.2 | 15.03 | 0 | 2.84 | 0.11 | 100.03 | 74.519
12°40’E AVR | HLY0102-D38-24 | P1 | 12.7057 | P | M | Spectrum 49 | 49.66 | 0 | 31.83 | 0 | 0 | 0.35 | 0 | 0.2 | 14.78 | 0 | 2.97 | 0.1 | 99.88 | 73.3332
12°40’E AVR | HLY0102-D38-24 | P1 | 12.7057 | P | SC | Spectrum 50 | 50.98 | 0 | 30.89 | 0 | 0 | 0.33 | 0 | 0.24 | 13.83 | 0 | 3.46 | 0.13 | 99.86 | 68.8357
12°40’E AVR | HLY0102-D38-24 | P1 | 12.7057 | P | P | Spectrum 51 | 49.06 | 0 | 32.26 | 0 | 0 | 0.35 | 0 | 0.2 | 15.24 | 0 | 2.7 | 0.08 | 99.89 | 75.723
12°40’E AVR | HLY0102-D38-24 | P1 | 12.7057 | P | SC | Spectrum 52 | 51.4 | 0 | 30.49 | 0 | 0 | 0.33 | 0 | 0.23 | 13.36 | 0 | 3.73 | 0.13 | 99.67 | 66.4349
12°40’E AVR | HLY0102-D38-24 | P1 | 12.7057 | P | SC | Spectrum 53 | 50.96 | 0 | 30.93 | 0 | 0 | 0.34 | 0 | 0.23 | 13.78 | 0 | 3.5 | 0.13 | 99.87 | 68.5105
12°40’E AVR | HLY0102-D38-24 | P1 | 12.7057 | P | M | Spectrum 54 | 49.81 | 0 | 31.75 | 0 | 0 | 0.38 | 0 | 0.18 | 14.61 | 0 | 3.05 | 0.11 | 99.89 | 72.5805
12°40’E AVR | HLY0102-D38-24 | P1 | 12.7057 | P | SC | Spectrum 122 | 50.86 |  | 30.76 |  |  | 0.32 |  | 0.21 | 13.78 |  | 3.55 | 0.1 | 99.59 | 68.2037
12°40’E AVR | HLY0102-D38-24 | P1 | 12.7057 | P | P | Spectrum 123 | 49.52 |  | 31.69 |  |  | 0.31 |  | 0.19 | 14.8 |  | 2.94 | 0.08 | 99.54 | 73.5575
12°40’E AVR | HLY0102-D38-24 | P1 | 12.7057 | P | M | Spectrum 124 | 49.65 |  | 31.61 |  |  | 0.35 |  | 0.21 | 14.63 |  | 2.98 | 0.08 | 99.5 | 73.0671
12°40’E AVR | HLY0102-D38-24 | P1 | 12.7057 | P | M | Spectrum 125 | 49.52 |  | 31.63 |  |  | 0.33 |  | 0.18 | 14.72 |  | 2.97 | 0.08 | 99.44 | 73.2535
12°40’E AVR | HLY0102-D38-24 | P1 | 12.7057 | P | Q | Spectrum 126 | 52.57 |  | 29.38 |  |  | 0.59 |  | 0.16 | 12.3 |  | 4.32 | 0.15 | 99.48 | 61.1405
12°40’E AVR | HLY0102-D38-24 | P1 | 12.7057 | P | P | Spectrum 127 | 49.36 |  | 31.87 |  |  | 0.36 |  | 0.18 | 14.88 |  | 2.83 | 0.09 | 99.57 | 74.3954
12°40’E AVR | HLY0102-D38-24 | P2 | 12.7057 | MP | C | Spectrum 58 | 51.23 | 0 | 31.08 | 0 | 0 | 0.38 | 0 | 0.22 | 13.81 | 0 | 3.56 | 0.11 | 100.39 | 68.1899
12°40’E AVR | HLY0102-D38-24 | P2 | 12.7057 | MP | M | Spectrum 59 | 51.33 | 0 | 31.07 | 0 | 0 | 0.45 | 0 | 0.21 | 13.73 | 0 | 3.63 | 0.13 | 100.54 | 67.639
12°40’E AVR | HLY0102-D38-24 | P2 | 12.7057 | MP | Q | Spectrum 60 | 57 | 0 | 24.36 | 0 | 0 | 2.51 | 0 | 1.09 | 9.32 | 0 | 6.28 | 0.28 | 100.84 | 45.058
12°40’E AVR | HLY0102-D38-24 | P3 | 12.7057 | MP | C | Spectrum 61 | 54.14 | 0 | 29.17 | 0 | 0 | 0.51 | 0 | 0.15 | 11.65 | 0 | 4.77 | 0.22 | 100.6 | 57.4403
12°40’E AVR | HLY0102-D38-24 | P3 | 12.7057 | MP | C | Spectrum 62 | 54.04 | 0 | 29.12 | 0 | 0 | 0.5 | 0 | 0.14 | 11.71 | 0 | 4.84 | 0.19 | 100.55 | 57.2096
12°40’E AVR | HLY0102-D38-24 | P3 | 12.7057 | MP | M | Spectrum 63 | 52.71 | 0 | 30.2 | 0 | 0 | 0.62 | 0 | 0.18 | 12.81 | 0 | 4.23 | 0.15 | 100.89 | 62.5955
12°40’E AVR | HLY0102-D38-24 | P9 | 12.7057 | P | R | Spectrum 64 | 53.34 | 0 | 29.74 | 0 | 0 | 0.46 | 0 | 0.16 | 12.22 | 0 | 4.48 | 0.19 | 100.6 | 60.1167
12°40’E AVR | HLY0102-D38-24 | P9 | 12.7057 | P | M | Spectrum 65 | 51.52 | 0 | 30.96 | 0 | 0 | 0.35 | 0 | 0.21 | 13.69 | 0 | 3.64 | 0.13 | 100.5 | 67.5148
12°40’E AVR | HLY0102-D38-24 | P9 | 12.7057 | P | C | Spectrum 66 | 51.66 | 0 | 30.76 | 0 | 0 | 0.34 | 0 | 0.21 | 13.61 | 0 | 3.71 | 0.15 | 100.44 | 66.9661
12°40’E AVR | HLY0102-D38-24 | P8 | 12.7057 | MP | M | Spectrum 67 | 53.68 | 0 | 29.32 | 0 | 0 | 0.64 | 0 | 0.18 | 12 | 0 | 4.61 | 0.2 | 100.62 | 58.9901
12°40’E AVR | HLY0102-D38-24 | P8 | 12.7057 | MP | M | Spectrum 69 | 53.42 | 0 | 29.64 | 0 | 0 | 0.53 | 0 | 0.18 | 12.29 | 0 | 4.55 | 0.18 | 100.77 | 59.8817
12°40’E AVR | HLY0102-D38-24 | P8 | 12.7057 | MP | C | Spectrum 70 | 50.46 | 0 | 31.74 | 0 | 0 | 0.42 | 0 | 0.2 | 14.43 | 0 | 3.29 | 0.12 | 100.66 | 70.7919
12°40’E AVR | HLY0102-D38-24 | P8 | 12.7057 | MP | P | Spectrum 128 | 52.25 |  | 29.65 |  |  | 0.46 |  | 0.31 | 12.87 |  | 4.04 | 0.13 | 99.71 | 63.7732
12°40’E AVR | HLY0102-D38-24 | P8 | 12.7057 | MP | P | Spectrum 129 | 50.74 |  | 30.92 |  |  | 0.42 |  | 0.17 | 14.05 |  | 3.39 | 0.12 | 99.81 | 69.6074
12°40’E AVR | HLY0102-D38-24 | P8 | 12.7057 | MP | C | Spectrum 130 | 50.4 |  | 31.25 |  |  | 0.43 |  | 0.18 | 14.19 |  | 3.33 | 0.11 | 99.89 | 70.1917
12°40’E AVR | HLY0102-D38-24 | P8 | 12.7057 | MP | MIQ | Spectrum 131 | 57.5 |  | 25.04 |  |  | 1.2 |  | 0.28 | 8.39 |  | 6.31 | 0.54 | 99.25 | 42.355
12°40’E AVR | HLY0102-D38-24 | P8 | 12.7057 | MP | C | Spectrum 132 | 50.25 |  | 31.27 |  |  | 0.45 |  | 0.17 | 14.25 |  | 3.24 | 0.13 | 99.74 | 70.849
12°40’E AVR | HLY0102-D38-24 | P8 | 12.7057 | MP | M | Spectrum 133 | 53.33 |  | 29.23 |  |  | 0.48 |  | 0.16 | 11.95 |  | 4.63 | 0.18 | 99.96 | 58.7842
12°40’E AVR | HLY0102-D38-24 | P8 | 12.7057 | MP | M | Spectrum 134 | 52.88 |  | 29.51 |  |  | 0.52 |  | 0.15 | 12.33 |  | 4.41 | 0.17 | 99.97 | 60.7076
12°40’E AVR | HLY0102-D38-24 | P11 | 12.7057 | MP | M | Spectrum 71 | 52.37 | 0 | 30.25 | 0 | 0 | 0.67 | 0 | 0.19 | 12.89 | 0 | 4.12 | 0.16 | 100.65 | 63.355
12°40’E AVR | HLY0102-D38-24 | P11 | 12.7057 | MP | M | Spectrum 72 | 52.72 | 0 | 30.1 | 0 | 0 | 0.58 | 0 | 0.17 | 12.77 | 0 | 4.26 | 0.17 | 100.77 | 62.3565
12°40’E AVR | HLY0102-D38-24 | P11 | 12.7057 | MP | C | Spectrum 73 | 49.97 | 0 | 31.95 | 0 | 0 | 0.35 | 0 | 0.22 | 14.82 | 0 | 2.99 | 0.11 | 100.42 | 73.2547
12°40’E AVR | HLY0102-D38-24 | P12 | 12.7057 | P | Q | Spectrum 74 | 53.48 | 0 | 29.3 | 0 | 0 | 0.61 | 0 | 0.19 | 11.99 | 0 | 4.61 | 0.18 | 100.37 | 58.97
12°40’E AVR | HLY0102-D38-24 | P12 | 12.7057 | P | M | Spectrum 75 | 49.73 | 0 | 32.04 | 0 | 0 | 0.34 | 0 | 0.18 | 14.89 | 0 | 2.99 | 0.11 | 100.29 | 73.3469
12°40’E AVR | HLY0102-D38-24 | P12 | 12.7057 | P | M | Spectrum 76 | 49.85 | 0 | 32 | 0 | 0 | 0.3 | 0 | 0.21 | 14.82 | 0 | 2.98 | 0.1 | 100.26 | 73.3203
12°40’E AVR | HLY0102-D38-24 | P12 | 12.7057 | P | P | Spectrum 77 | 51.44 | 0 | 30.94 | 0 | 0 | 0.31 | 0 | 0.19 | 13.72 | 0 | 3.6 | 0.14 | 100.35 | 67.8045
12°40’E AVR | HLY0102-D38-24 | P13 | 12.7057 | P | Q | Spectrum 78 | 57.27 | 0 | 25.79 | 0 | 0 | 1.13 | 0 | 0.47 | 8.89 | 0 | 6.26 | 0.3 | 100.11 | 43.9701
12°40’E AVR | HLY0102-D38-24 | P13 | 12.7057 | P | C | Spectrum 79 | 54.6 | 0 | 28.61 | 0 | 0 | 0.54 | 0 | 0.13 | 11.1 | 0 | 5.15 | 0.2 | 100.34 | 54.3596
12°40’E AVR | HLY0102-D38-24 | P13 | 12.7057 | P | M | Spectrum 80 | 53.49 | 0 | 29.29 | 0 | 0 | 0.57 | 0 | 0.17 | 11.96 | 0 | 4.64 | 0.19 | 100.31 | 58.7522
12°40’E AVR | HLY0102-D38-24 | P14 | 12.7057 | G | P | Spectrum 81 | 50.58 | 0 | 31.47 | 0 | 0 | 0.35 | 0 | 0.2 | 14.22 | 0 | 3.33 | 0.12 | 100.27 | 70.2359
12°40’E AVR | HLY0102-D38-24 | P14 | 12.7057 | G | SC | Spectrum 82 | 50.44 | 0 | 31.53 | 0 | 0 | 0.4 | 0 | 0.19 | 14.35 | 0 | 3.26 | 0.12 | 100.29 | 70.8663
12°40’E AVR | HLY0102-D38-24 | P14 | 12.7057 | G | P | Spectrum 83 | 51.57 | 0 | 30.72 | 0 | 0 | 0.35 | 0 | 0.23 | 13.47 | 0 | 3.69 | 0.13 | 100.15 | 66.8568
12°40’E AVR | HLY0102-D38-24 | P14 | 12.7057 | G | SC | Spectrum 84 | 49.79 | 0 | 31.86 | 0 | 0 | 0.34 | 0 | 0.19 | 14.73 | 0 | 3.02 | 0.11 | 100.04 | 72.9386
12°40’E AVR | HLY0102-D38-24 | P14 | 12.7057 | G | P | Spectrum 85 | 50.8 | 0 | 31.32 | 0 | 0 | 0.34 | 0 | 0.21 | 14.06 | 0 | 3.39 | 0.12 | 100.24 | 69.6224
12°40’E AVR | HLY0102-D38-24 | P14 | 12.7057 | G | SC | Spectrum 86 | 49.24 | 0 | 32.36 | 0 | 0 | 0.35 | 0 | 0.19 | 15.21 | 0 | 2.72 | 0.1 | 100.17 | 75.5507
12°40’E AVR | HLY0102-D38-24 | P18 | 12.7057 | P | C | Spectrum 87 | 50.39 | 0 | 31.16 | 0 | 0 | 0.37 | 0 | 0.22 | 14.11 | 0 | 3.31 | 0.13 | 99.69 | 70.1995
12°40’E AVR | HLY0102-D38-24 | P18 | 12.7057 | P | M | Spectrum 88 | 49.58 | 0 | 31.76 | 0 | 0 | 0.48 | 0 | 0.17 | 14.67 | 0 | 3.03 | 0.1 | 99.8 | 72.7925
12°40’E AVR | HLY0102-D38-24 | P18 | 12.7057 | P | R | Spectrum 89 | 52.77 | 0 | 29.57 | 0 | 0 | 0.56 | 0 | 0.17 | 12.35 | 0 | 4.4 | 0.19 | 100 | 60.8004
12°40’E AVR | HLY0102-D38-24 | P18 | 12.7057 | P | M | Spectrum 90 | 49.47 | 0 | 31.95 | 0 | 0 | 0.41 | 0 | 0.19 | 14.85 | 0 | 2.96 | 0.1 | 99.93 | 73.4912
12°40’E AVR | HLY0102-D38-24 | P6 | 12.7057 | MP | M | Spectrum 91 | 54.03 | 0 | 29.08 | 0 | 0 | 0.74 | 0 | 0.19 | 11.67 | 0 | 4.77 | 0.2 | 100.68 | 57.4822
12°40’E AVR | HLY0102-D38-24 | P6 | 12.7057 | MP | C | Spectrum 92 | 53.79 | 0 | 29.21 | 0 | 0 | 0.57 | 0 | 0.14 | 11.76 | 0 | 4.75 | 0.2 | 100.41 | 57.7724
12°40’E AVR | HLY0102-D38-24 | P6 | 12.7057 | MP | Q | Spectrum 93 | 57 | 0 | 25.95 | 0 | 0 | 1.54 | 0 | 0.84 | 8.98 | 0 | 6.17 | 0.29 | 100.76 | 44.5759
12°40’E AVR | HLY0102-D38-24B | P19 | 12.7057 | MP | C | Spectrum 98 | 50.69 | 0 | 31.17 | 0 | 0 | 0.36 | 0 | 0.22 | 14.07 | 0 | 3.4 | 0.12 | 100.03 | 69.5752
12°40’E AVR | HLY0102-D38-24B | P19 | 12.7057 | MP | R | Spectrum 99 | 52.87 | 0 | 29.71 | 0 | 0 | 0.57 | 0 | 0.17 | 12.45 | 0 | 4.4 | 0.17 | 100.34 | 60.9925
12°40’E AVR | HLY0102-D38-24B | P19 | 12.7057 | MP | M | Spectrum 100 | 50.08 | 0 | 31.67 | 0 | 0 | 0.42 | 0 | 0.18 | 14.55 | 0 | 3.17 | 0.11 | 100.18 | 71.7225
12°40’E AVR | HLY0102-D38-24B | P21 | 12.7057 | MP | R | Spectrum 101 | 53.31 | 0 | 29.11 | 0 | 0 | 0.7 | 0 | 0.16 | 11.83 | 0 | 4.57 | 0.17 | 99.84 | 58.8557
12°40’E AVR | HLY0102-D38-24B | P21 | 12.7057 | MP | M | Spectrum 102 | 49.75 | 0 | 31.72 | 0 | 0 | 0.37 | 0 | 0.2 | 14.57 | 0 | 3.07 | 0.08 | 99.77 | 72.3955
12°40’E AVR | HLY0102-D38-24B | P21 | 12.7057 | MP | C | Spectrum 103 | 50.4 | 0 | 31.26 | 0 | 0 | 0.39 | 0 | 0.22 | 14.09 | 0 | 3.35 | 0.1 | 99.81 | 69.9177
12°40’E AVR | HLY0102-D38-24B | P21 | 12.7057 | MP | C | Spectrum 104 | 49.5 | 0 | 31.76 | 0 | 0 | 0.33 | 0 | 0.2 | 14.78 | 0 | 2.97 | 0.11 | 99.65 | 73.3332
12°40’E AVR | HLY0102-D38-24B | P21 | 12.7057 | MP | M | Spectrum 105 | 50.4 | 0 | 31.21 | 0 | 0 | 0.33 | 0 | 0.2 | 14.14 | 0 | 3.37 | 0.1 | 99.74 | 69.867
12°40’E AVR | HLY0102-D38-24B | P21 | 12.7057 | MP | M | Spectrum 106 | 49.15 | 0 | 32.13 | 0 | 0 | 0.35 | 0 | 0.19 | 14.94 | 0 | 2.86 | 0.09 | 99.71 | 74.271
12°40’E AVR | HLY0102-D38-24B | P22 | 12.7057 | MP | M | Spectrum 107 | 54.52 | 0 | 28.19 | 0 | 0 | 0.48 | 0 | 0.15 | 10.87 | 0 | 5.11 | 0.24 | 99.56 | 54.0334
12°40’E AVR | HLY0102-D38-24B | P22 | 12.7057 | MP | M | Spectrum 108 | 52.75 | 0 | 29.46 | 0 | 0 | 0.56 | 0 | 0.16 | 12.36 | 0 | 4.44 | 0.19 | 99.93 | 60.6038
12°40’E AVR | HLY0102-D38-24B | P22 | 12.7057 | MP | C | Spectrum 109 | 54.47 | 0 | 28.42 | 0 | 0 | 0.51 | 0 | 0.13 | 10.98 | 0 | 5.07 | 0.23 | 99.82 | 54.4783
12°40’E AVR | HLY0102-D38-24B | P22 | 12.7057 | MP | C | Spectrum 110 | 54.15 | 0 | 28.52 | 0 | 0 | 0.55 | 0 | 0.16 | 11.2 | 0 | 5.01 | 0.23 | 99.82 | 55.2643
12°40’E AVR | HLY0102-D36-16 | P1b | 12.3317 | MP | C | Spectrum 94 | 51.51 | 0 | 29.95 | 0 | 0 | 0.56 | 0 | 0.22 | 13.03 | 0 | 3.92 | 0.13 | 99.33 | 64.7494
12°40’E AVR | HLY0102-D36-16 | P1a | 12.3317 | MP | C | Spectrum 95 | 51.24 | 0 | 30.42 | 0 | 0 | 0.55 | 0 | 0.2 | 13.43 | 0 | 3.78 | 0.12 | 99.73 | 66.2543
12°40’E AVR | HLY0102-D36-16 | P2 | 12.3317 | MP | C | Spectrum 96 | 51.39 | 0 | 30.12 | 0 | 0 | 0.53 | 0 | 0.24 | 13.2 | 0 | 3.84 | 0.13 | 99.46 | 65.512
12°40’E AVR | HLY0102-D36-16 | P2 | 12.3317 | MP | Q | Spectrum 97 | 54.97 | 0 | 27.2 | 0 | 0 | 0.81 | 0 | 0.3 | 10.46 | 0 | 5.44 | 0.21 | 99.4 | 51.516
12°40’E AVR | HLY0102-D36-13 | P2 | 12.3317 | MP | C | Spectrum 111 | 52.85 | 0 | 29.5 | 0 | 0 | 0.78 | 0 | 0.25 | 12.5 | 0 | 4.35 | 0.14 | 100.37 | 61.3591
12°40’E AVR | HLY0102-D36-13 | P3 | 12.3317 | MP | C | Spectrum 112 | 52.67 | 0 | 29.54 | 0 | 0 | 0.67 | 0 | 0.24 | 12.54 | 0 | 4.24 | 0.17 | 100.07 | 62.0398
84°40’E Seamounts | HLY0102-D64-28 | P1 | 84.28 | P | C | Spectrum 113 | 51.11 | 0 | 30.89 | 0 | 0 | 0.51 | 0 | 0.2 | 13.89 | 0 | 3.53 | 0.07 | 100.22 | 68.4979
84°40’E Seamounts | HLY0102-D64-28 | P1 | 84.28 | P | R | Spectrum 114 | 51.36 | 0 | 30.55 | 0 | 0 | 0.64 | 0 | 0.23 | 13.68 | 0 | 3.7 | 0.06 | 100.24 | 67.1391
84°40’E Seamounts | HLY0102-D64-28 | P6 | 84.28 | P | Q | Spectrum 115 | 52.56 | 0 | 29.72 | 0 | 0 | 0.68 | 0 | 0.25 | 12.85 | 0 | 4.21 | 0.08 | 100.34 | 62.7793
84°40’E Seamounts | HLY0102-D64-28 | P6 | 84.28 | P | R | Spectrum 116 | 49.3 | 0 | 32.06 | 0 | 0 | 0.53 | 0 | 0.22 | 15.17 | 0 | 2.85 | 0.05 | 100.18 | 74.6282
84°40’E Seamounts | HLY0102-D64-28 | P6 | 84.28 | P | M | Spectrum 117 | 50.64 | 0 | 31.02 | 0 | 0 | 0.5 | 0 | 0.23 | 14.14 | 0 | 3.4 | 0.07 | 100 | 69.6801
84°40’E Seamounts | HLY0102-D64-28 | P6 | 84.28 | P | C | Spectrum 118 | 50.38 | 0 | 31.2 | 0 | 0 | 0.48 | 0 | 0.23 | 14.34 | 0 | 3.29 | 0.06 | 99.98 | 70.6624
84°40’E Seamounts | HLY0102-D64-28 | P11 | 84.28 | P | R | Spectrum 119 | 51.63 | 0 | 30.16 | 0 | 0 | 0.66 | 0 | 0.25 | 13.22 | 0 | 3.9 | 0.07 | 99.88 | 65.1953
84°40’E Seamounts | HLY0102-D64-28 | P11 | 84.28 | P | M | Spectrum 120 | 50.53 | 0 | 30.82 | 0 | 0 | 0.51 | 0 | 0.23 | 14.01 | 0 | 3.4 | 0.05 | 99.56 | 69.4846
84°40’E Seamounts | HLY0102-D64-28 | P11 | 84.28 | P | C | Spectrum 121 | 50.49 | 0 | 30.97 | 0 | 0 | 0.5 | 0 | 0.21 | 14.05 | 0 | 3.33 | 0.05 | 99.6 | 69.9839
84°40’E Seamounts | HLY0102-D64-28 | P11 | 84.28 | P | C | Spectrum 122 | 50.48 | 0 | 30.99 | 0 | 0 | 0.47 | 0 | 0.23 | 14.06 | 0 | 3.37 | 0.07 | 99.66 | 69.7474
84°40’E Seamounts | HLY0102-D64-28 | P10 | 84.28 | P | Q | Spectrum 123 | 50.29 | 0 | 30.98 | 0 | 0 | 0.5 | 0 | 0.2 | 14.12 | 0 | 3.3 | 0.05 | 99.45 | 70.2775
84°40’E Seamounts | HLY0102-D64-28 | P10 | 84.28 | P | M | Spectrum 124 | 49.57 | 0 | 31.48 | 0 | 0 | 0.59 | 0 | 0.23 | 14.65 | 0 | 2.99 | 0.06 | 99.56 | 73.028
84°40’E Seamounts | HLY0102-D64-28 | P10 | 84.28 | P | C | Spectrum 125 | 53.43 | 0 | 28.43 | 0 | 0 | 0.86 | 0 | 0.28 | 11.86 | 0 | 4.63 | 0.11 | 99.6 | 58.601
84°40’E Seamounts | HLY0102-D64-28 | P15 | 84.28 | P | R | Spectrum 127 | 51.63 | 0 | 30.12 | 0 | 0 | 0.7 | 0 | 0.24 | 13.2 | 0 | 3.92 | 0.08 | 99.89 | 65.0447
84°40’E Seamounts | HLY0102-D64-28 | P15 | 84.28 | P | M | Spectrum 128 | 50.76 | 0 | 30.62 | 0 | 0 | 0.66 | 0 | 0.22 | 13.77 | 0 | 3.5 | 0.08 | 99.6 | 68.4949
84°40’E Seamounts | HLY0102-D64-28 | P15 | 84.28 | P | R | Spectrum 129 | 51.54 | 0 | 30.05 | 0 | 0 | 0.65 | 0 | 0.24 | 13.26 | 0 | 3.85 | 0.06 | 99.65 | 65.5557
84°40’E Seamounts | HLY0102-D64-28 | P17 | 84.28 | P | C | Spectrum 130 | 50.99 | 0 | 30.55 | 0 | 0 | 0.49 | 0 | 0.2 | 13.64 | 0 | 3.65 | 0.05 | 99.58 | 67.3742
84°40’E Seamounts | HLY0102-D64-28 | P17 | 84.28 | P | R | Spectrum 131 | 50.34 | 0 | 31.05 | 0 | 0 | 0.49 | 0 | 0.22 | 14.18 | 0 | 3.35 | 0.07 | 99.71 | 70.0515
84°40’E Seamounts | HLY0102-D64-28 | P17 | 84.28 | P | Q | Spectrum 132 | 51.82 | 0 | 29.79 | 0 | 0 | 0.69 | 0 | 0.29 | 13.1 | 0 | 3.92 | 0.06 | 99.67 | 64.8716
84°40’E Seamounts | HLY0102-D64-28 | P17 | 84.28 | P | R | Spectrum 133 | 50.6 | 0 | 30.94 | 0 | 0 | 0.52 | 0 | 0.2 | 14.01 | 0 | 3.41 | 0.06 | 99.75 | 69.4223
84°40’E Seamounts | HLY0102-D64-28 | C8a | 84.28 | PG | C |  | 51 |  | 31.28 |  |  | 0.44 |  | 0.22 | 14.22 |  | 3.49 | 0.08 | 100.72 | 69.2456
84°40’E Seamounts | HLY0102-D64-28 | C8a | 84.28 | PG | R |  | 49.7 |  | 32.03 |  |  | 0.49 |  | 0.21 | 14.99 |  | 2.99 | 0.06 | 100.47 | 73.4776
84°40’E Seamounts | HLY0102-D64-28 | C8b | 84.28 | PG | C |  | 51.06 |  | 31.27 |  |  | 0.44 |  | 0.27 | 14.24 |  | 3.42 | 0.06 | 100.77 | 69.7051
84°40’E Seamounts | HLY0102-D64-28 | C8b | 84.28 | PG | R |  | 50.34 |  | 31.54 |  |  | 0.48 |  | 0.19 | 14.62 |  | 3.27 | 0.08 | 100.53 | 71.1869
84°40’E Seamounts | HLY0102-D64-28 | C8c | 84.28 | PG | M |  | 51.11 |  | 31.12 |  |  | 0.44 |  | 0.24 | 14.14 |  | 3.49 | 0.07 | 100.6 | 69.1253
84°40’E Seamounts | HLY0102-D64-28 | C8c | 84.28 | PG | C |  | 51.84 |  | 30.9 |  |  | 0.46 |  | 0.22 | 13.82 |  | 3.75 | 0.06 | 101.05 | 67.0675
84°40’E Seamounts | HLY0102-D64-28 | C8c | 84.28 | PG | R |  | 49.47 |  | 32.23 |  |  | 0.5 |  | 0.2 | 15.33 |  | 2.87 | 0.06 | 100.66 | 74.6944
84°40’E Seamounts | HLY0102-D64-28 | C2a | 84.28 | PG | C |  | 51.7 |  | 30.84 |  |  | 0.48 |  | 0.21 | 13.76 |  | 3.77 | 0.06 | 100.82 | 66.8536
84°40’E Seamounts | HLY0102-D64-28 | C2a | 84.28 | PG | R |  | 51.66 |  | 30.72 |  |  | 0.59 |  | 0.27 | 13.83 |  | 3.8 | 0.09 | 100.95 | 66.7903
84°40’E Seamounts | HLY0102-D64-28 | C2b | 84.28 | PG | C |  | 51.58 |  | 30.81 |  |  | 0.44 |  | 0.27 | 13.74 |  | 3.77 | 0.07 | 100.68 | 66.8213
84°40’E Seamounts | HLY0102-D64-28 | C2b | 84.28 | PG | R |  | 52.01 |  | 30.49 |  |  | 0.57 |  | 0.26 | 13.5 |  | 3.91 | 0.05 | 100.79 | 65.6116
84°40’E Seamounts | HLY0102-D64-31 | P1a | 84.28 | P | M | Spectrum 134 | 51.11 | 0 | 30.5 | 0 | 0 | 0.59 | 0 | 0.22 | 13.57 | 0 | 3.67 | 0.07 | 99.73 | 67.1405
84°40’E Seamounts | HLY0102-D64-31 | P1a | 84.28 | P | M | Spectrum 135 | 50.73 | 0 | 30.78 | 0 | 0 | 0.48 | 0 | 0.22 | 13.88 | 0 | 3.52 | 0.05 | 99.66 | 68.5436
84°40’E Seamounts | HLY0102-D64-31 | P1a | 84.28 | P | M | Spectrum 136 | 50.67 | 0 | 30.74 | 0 | 0 | 0.5 | 0 | 0.22 | 13.8 | 0 | 3.52 | 0.07 | 99.53 | 68.4188
84°40’E Seamounts | HLY0102-D64-31 | P1a | 84.28 | P | C | Spectrum 137 | 51.42 | 0 | 30.24 | 0 | 0 | 0.45 | 0 | 0.23 | 13.32 | 0 | 3.8 | 0.07 | 99.52 | 65.9517
84°40’E Seamounts | HLY0102-D64-31 | P4a | 84.28 | P | C | Spectrum 138 | 51.78 | 0 | 30.18 | 0 | 0 | 0.52 | 0 | 0.23 | 13.16 | 0 | 3.92 | 0.07 | 99.86 | 64.9757
84°40’E Seamounts | HLY0102-D64-31 | P4a | 84.28 | P | M | Spectrum 139 | 51.16 | 0 | 30.6 | 0 | 0 | 0.51 | 0 | 0.22 | 13.73 | 0 | 3.62 | 0.06 | 99.9 | 67.6993
84°40’E Seamounts | HLY0102-D64-31 | P4a | 84.28 | P | C | Spectrum 140 | 51.86 | 0 | 30.18 | 0 | 0 | 0.5 | 0 | 0.26 | 13.25 | 0 | 3.92 | 0.08 | 100.04 | 65.1306
84°40’E Seamounts | HLY0102-D64-31 | P4a | 84.28 | P | C | Spectrum 141 | 51.76 | 0 | 30.25 | 0 | 0 | 0.47 | 0 | 0.22 | 13.27 | 0 | 3.86 | 0.06 | 99.9 | 65.5142
84°40’E Seamounts | HLY0102-D64-31 | P7 | 84.28 | P | R | Spectrum 142 | 51 | 0 | 30.91 | 0 | 0 | 0.57 | 0 | 0.22 | 13.84 | 0 | 3.53 | 0.05 | 100.12 | 68.4201
84°40’E Seamounts | HLY0102-D64-31 | P7 | 84.28 | P | M | Spectrum 143 | 50.94 | 0 | 30.84 | 0 | 0 | 0.52 | 0 | 0.23 | 13.9 | 0 | 3.51 | 0.05 | 99.99 | 68.6359
84°40’E Seamounts | HLY0102-D64-31 | P7 | 84.28 | P | C | Spectrum 144 | 50.66 | 0 | 31.19 | 0 | 0 | 0.5 | 0 | 0.2 | 14.15 | 0 | 3.36 | 0.07 | 100.15 | 69.9444
84°40’E Seamounts | HLY0102-D64-31 | P7 | 84.28 | P | R | Spectrum 145 | 51.4 | 0 | 30.56 | 0 | 0 | 0.66 | 0 | 0.26 | 13.68 | 0 | 3.72 | 0.09 | 100.36 | 67.02
84°40’E Seamounts | HLY0102-D64-32 | P2 | 84.28 | P | Q | Spectrum 167 | 52.37 | 0 | 29.42 | 0 | 0 | 0.7 | 0 | 0.16 | 12.34 | 0 | 4.37 | 0.14 | 99.49 | 60.9441
84°40’E Seamounts | HLY0102-D64-32 | P2 | 84.28 | P | C | Spectrum 168 | 47.89 | 0 | 32.56 | 0 | 0 | 0.5 | 0 | 0.12 | 15.71 | 0 | 2.41 | 0.08 | 99.28 | 78.2713
84°40’E Seamounts | HLY0102-D64-32 | P2 | 84.28 | P | MIQ | Spectrum 169 | 51.39 | 0 | 29.94 | 0 | 0 | 0.78 | 0 | 0.25 | 13.12 | 0 | 3.83 | 0.14 | 99.46 | 65.4336
84°40’E Seamounts | HLY0102-D64-32 | P2 | 84.28 | P | C | Spectrum 170 | 48.03 | 0 | 32.35 | 0 | 0 | 0.6 | 0 | 0.17 | 15.52 | 0 | 2.45 | 0.08 | 99.19 | 77.7805
84°40’E Seamounts | HLY0102-D64-32 | P3 | 84.28 | P | Q | Spectrum 171 | 52.3 | 0 | 29.21 | 0 | 0 | 0.68 | 0 | 0.17 | 12.26 | 0 | 4.33 | 0.15 | 99.1 | 61.0081
84°40’E Seamounts | HLY0102-D64-32 | P3 | 84.28 | P | Q | Spectrum 172 | 52.3 | 0 | 29.29 | 0 | 0 | 0.61 | 0 | 0.19 | 12.4 | 0 | 4.29 | 0.13 | 99.21 | 61.4979
84°40’E Seamounts | HLY0102-D64-32 | P3 | 84.28 | P | M | Spectrum 173 | 48.15 | 0 | 32.4 | 0 | 0 | 0.47 | 0 | 0.14 | 15.48 | 0 | 2.54 | 0.06 | 99.24 | 77.1052
84°40’E Seamounts | HLY0102-D64-32 | P4 | 84.28 | G | Q | Spectrum 174 | 51.88 | 0 | 30.09 | 0 | 0 | 0.59 | 0 | 0.17 | 13.09 | 0 | 3.99 | 0.14 | 99.95 | 64.4497
84°40’E Seamounts | HLY0102-D64-32 | P4 | 84.28 | G | C | Spectrum 175 | 47.8 | 0 | 32.72 | 0 | 0 | 0.43 | 0 | 0.15 | 15.89 | 0 | 2.28 | 0.07 | 99.34 | 79.3867
84°40’E Seamounts | HLY0102-D64-32 | P4 | 84.28 | G | C | Spectrum 181 | 48.28 | 0 | 32.4 | 0 | 0 | 0.41 | 0 | 0.18 | 15.47 | 0 | 2.52 | 0.07 | 99.34 | 77.2331
84°40’E Seamounts | HLY0102-D64-32 | P5 | 84.28 | P | R | Spectrum 182 | 52.45 | 0 | 29.65 | 0 | 0 | 0.68 | 0 | 0.17 | 12.51 | 0 | 4.29 | 0.15 | 99.9 | 61.7068
84°40’E Seamounts | HLY0102-D64-32 | P5 | 84.28 | P | C | Spectrum 183 | 47.93 | 0 | 32.9 | 0 | 0 | 0.5 | 0 | 0.12 | 15.89 | 0 | 2.33 | 0.08 | 99.75 | 79.0294
84°40’E Seamounts | HLY0102-D64-32 | P5 | 84.28 | P | C | Spectrum 184 | 48.48 | 0 | 32.33 | 0 | 0 | 0.45 | 0 | 0.18 | 15.37 | 0 | 2.62 | 0.07 | 99.5 | 76.425
84°40’E Seamounts | HLY0102-D64-32 | P7 | 84.28 | P | R | Spectrum 185 | 51.59 | 0 | 30.06 | 0 | 0 | 0.72 | 0 | 0.17 | 13.03 | 0 | 3.98 | 0.12 | 99.67 | 64.4019
84°40’E Seamounts | HLY0102-D64-32 | P7 | 84.28 | P | C | Spectrum 186 | 53.46 | 0 | 28.88 | 0 | 0 | 0.68 | 0 | 0.1 | 11.54 | 0 | 4.75 | 0.16 | 99.56 | 57.3111
84°40’E Seamounts | HLY0102-D64-32 | P7 | 84.28 | P | C | Spectrum 187 | 53.09 | 0 | 29.14 | 0 | 0 | 0.6 | 0 | 0.08 | 11.78 | 0 | 4.6 | 0.16 | 99.46 | 58.5945
84°40’E Seamounts | HLY0102-D64-32 | P12 | 84.28 | P | SC | Spectrum 188 | 49.42 | 0 | 31.85 | 0 | 0 | 0.41 | 0 | 0.16 | 14.95 | 0 | 2.93 | 0.1 | 99.83 | 73.8191
84°40’E Seamounts | HLY0102-D64-32 | P12 | 84.28 | P | P | Spectrum 189 | 48.84 | 0 | 32.23 | 0 | 0 | 0.39 | 0 | 0.17 | 15.29 | 0 | 2.67 | 0.1 | 99.68 | 75.9876
84°40’E Seamounts | HLY0102-D64-32 | P12 | 84.28 | P | SC | Spectrum 190 | 50.29 | 0 | 31.3 | 0 | 0 | 0.41 | 0 | 0.19 | 14.26 | 0 | 3.25 | 0.11 | 99.81 | 70.7998
84°40’E Seamounts | HLY0102-D64-32 | P12 | 84.28 | P | M | Spectrum 191 | 48.43 | 0 | 32.52 | 0 | 0 | 0.47 | 0 | 0.17 | 15.62 | 0 | 2.52 | 0.08 | 99.82 | 77.4024
84°40’E Seamounts | HLY0102-D64-32 | P12 | 84.28 | P | SC | Spectrum 192 | 49.65 | 0 | 31.77 | 0 | 0 | 0.41 | 0 | 0.21 | 14.76 | 0 | 3.01 | 0.12 | 99.92 | 73.0441
84°40’E Seamounts | HLY0102-D66-32 | P12 | 84.28 | P | Q | Spectrum 64 | 51.49 |  | 30.44 |  |  | 0.59 |  | 0.16 | 13.56 |  | 3.87 | 0.11 | 100.22 | 65.9429
84°40’E Seamounts | HLY0102-D66-32 | P12 | 84.28 | P | SC | Spectrum 65 | 50.14 |  | 31.41 |  |  | 0.43 |  | 0.19 | 14.56 |  | 3.1 | 0.12 | 99.95 | 72.187
84°40’E Seamounts | HLY0102-D66-32 | P12 | 84.28 | P | P | Spectrum 66 | 49.1 |  | 32.1 |  |  | 0.42 |  | 0.18 | 15.32 |  | 2.71 | 0.09 | 99.92 | 75.7512
84°40’E Seamounts | HLY0102-D64-32 | P13 | 84.28 | P | C | Spectrum 193 | 48.17 | 0 | 32.82 | 0 | 0 | 0.43 | 0 | 0.14 | 15.86 | 0 | 2.36 | 0.09 | 99.86 | 78.7851
84°40’E Seamounts | HLY0102-D64-32 | P13 | 84.28 | P | C | Spectrum 194 | 47.98 | 0 | 33.12 | 0 | 0 | 0.47 | 0 | 0.13 | 15.92 | 0 | 2.24 | 0.07 | 99.94 | 79.7053
84°40’E Seamounts | HLY0102-D64-32 | P13 | 84.28 | P | M | Spectrum 195 | 52.64 | 0 | 29.78 | 0 | 0 | 0.51 | 0 | 0.17 | 12.55 | 0 | 4.26 | 0.13 | 100.06 | 61.9477
84°40’E Seamounts | HLY0102-D64-32 | P13 | 84.28 | P | C | Spectrum 196 | 47.75 | 0 | 33.07 | 0 | 0 | 0.4 | 0 | 0.14 | 16.06 | 0 | 2.24 | 0.08 | 99.74 | 79.8466
84°40’E Seamounts | HLY0102-D64-32 | P13 | 84.28 | P | C | Spectrum 197 | 47.82 | 0 | 33.01 | 0 | 0 | 0.39 | 0 | 0.16 | 16.09 | 0 | 2.23 | 0.08 | 99.79 | 79.9484
84°40’E Seamounts | HLY0102-D64-32 | P15 | 84.28 | P | P | Spectrum 198 | 50.97 | 0 | 30.88 | 0 | 0 | 0.44 | 0 | 0.21 | 13.81 | 0 | 3.54 | 0.09 | 99.94 | 68.312
84°40’E Seamounts | HLY0102-D64-32 | P15 | 84.28 | P | SC | Spectrum 199 | 49.33 | 0 | 31.97 | 0 | 0 | 0.45 | 0 | 0.16 | 14.93 | 0 | 2.83 | 0.08 | 99.76 | 74.4592
84°40’E Seamounts | HLY0102-D64-32 | P15 | 84.28 | P | M | Spectrum 200 | 49.33 | 0 | 31.83 | 0 | 0 | 0.44 | 0 | 0.2 | 14.81 | 0 | 2.92 | 0.08 | 99.59 | 73.7032
84°40’E Seamounts | HLY0102-D64-32 | P15 | 84.28 | P | Q | Spectrum 201 | 53.5 | 0 | 28.56 | 0 | 0 | 0.87 | 0 | 0.23 | 11.58 | 0 | 4.85 | 0.18 | 99.77 | 56.8855
84°40’E Seamounts | HLY0102-D64-32 | P15 | 84.28 | P | Q | Spectrum 202 | 52.72 | 0 | 29.44 | 0 | 0 | 0.73 | 0 | 0.2 | 12.41 | 0 | 4.42 | 0.15 | 100.08 | 60.8078
84°40’E Seamounts | HLY0102-D64-32 | P17 | 84.28 | G | C | Spectrum 203 | 48.8 | 0 | 32.27 | 0 | 0 | 0.43 | 0 | 0.17 | 15.28 | 0 | 2.72 | 0.08 | 99.75 | 75.6354
84°40’E Seamounts | HLY0102-D64-32 | P17 | 84.28 | G | C | Spectrum 204 | 48.34 | 0 | 32.46 | 0 | 0 | 0.42 | 0 | 0.17 | 15.44 | 0 | 2.48 | 0.06 | 99.38 | 77.4794
84°40’E Seamounts | HLY0102-D64-32 | P17 | 84.28 | G | C | Spectrum 205 | 48.24 | 0 | 32.66 | 0 | 0 | 0.51 | 0 | 0.15 | 15.6 | 0 | 2.51 | 0.07 | 99.76 | 77.4495
84°40’E Seamounts | HLY0102-D64-32 | P17 | 84.28 | G | P | Spectrum 206 | 48.6 | 0 | 32.35 | 0 | 0 | 0.43 | 0 | 0.17 | 15.3 | 0 | 2.61 | 0.07 | 99.53 | 76.4116
84°40’E Seamounts | HLY0102-D64-32 | P17 | 84.28 | G | R | Spectrum 207 | 51.68 | 0 | 30.27 | 0 | 0 | 0.53 | 0 | 0.17 | 13.04 | 0 | 3.96 | 0.13 | 99.78 | 64.5349
84°40’E Seamounts | HLY0102-D64-32 | P17 | 84.28 | G | M | Spectrum 208 | 48.59 | 0 | 32.54 | 0 | 0 | 0.48 | 0 | 0.16 | 15.36 | 0 | 2.55 | 0.1 | 99.78 | 76.8979
84°40’E Seamounts | HLY0102-D64-32 | P22A | 84.28 | P | C | Spectrum 209 | 53.09 | 0 | 29.33 | 0 | 0 | 0.51 | 0 | 0.14 | 12.01 | 0 | 4.54 | 0.14 | 99.76 | 59.3799
84°40’E Seamounts | HLY0102-D64-32 | P22A | 84.28 | P | C | Spectrum 210 | 52.77 | 0 | 29.53 | 0 | 0 | 0.52 | 0 | 0.16 | 12.22 | 0 | 4.39 | 0.13 | 99.72 | 60.6023
84°40’E Seamounts | HLY0102-D64-32 | P22A | 84.28 | P | C | Spectrum 211 | 53.11 | 0 | 29.33 | 0 | 0 | 0.52 | 0 | 0.16 | 12 | 0 | 4.59 | 0.17 | 99.89 | 59.0953
84°40’E Seamounts | HLY0102-D64-32 | P22A | 84.28 | P | M | Spectrum 212 | 49.8 | 0 | 31.54 | 0 | 0 | 0.58 | 0 | 0.14 | 14.5 | 0 | 3.15 | 0.07 | 99.79 | 71.781
84°40’E Seamounts | HLY0102-D64-32 | P22B | 84.28 | P | C | Spectrum 213 | 48.84 | 0 | 32.31 | 0 | 0 | 0.51 | 0 | 0.15 | 15.11 | 0 | 2.74 | 0.1 | 99.75 | 75.2926
84°40’E Seamounts | HLY0102-D64-32 | P22B | 84.28 | P | M | Spectrum 214 | 52.35 | 0 | 29.57 | 0 | 0 | 0.69 | 0 | 0.18 | 12.53 | 0 | 4.26 | 0.14 | 99.73 | 61.9101
84°40’E Seamounts | HLY0102-D64-32 | P24a | 84.28 | P | R | Spectrum 215 | 52.29 | 0 | 29.56 | 0 | 0 | 0.58 | 0 | 0.18 | 12.41 | 0 | 4.29 | 0.16 | 99.48 | 61.5169
84°40’E Seamounts | HLY0102-D64-32 | P24a | 84.28 | P | M | Spectrum 216 | 48.08 | 0 | 32.48 | 0 | 0 | 0.54 | 0 | 0.16 | 15.5 | 0 | 2.47 | 0.08 | 99.31 | 77.6173
84°40’E Seamounts | HLY0102-D64-32 | P24a | 84.28 | P | P | Spectrum 217 | 50.21 | 0 | 31.06 | 0 | 0 | 0.51 | 0 | 0.16 | 14.02 | 0 | 3.34 | 0.11 | 99.41 | 69.8759
84°40’E Seamounts | HLY0102-D64-32 | P24a | 84.28 | P | C | Spectrum 218 | 48.65 | 0 | 32.11 | 0 | 0 | 0.41 | 0 | 0.2 | 15.09 | 0 | 2.67 | 0.1 | 99.23 | 75.7465
84°40’E Seamounts | HLY0102-D64-32 | P25 | 84.28 | P | M | Spectrum 219 | 51.18 | 0 | 30.31 | 0 | 0 | 0.56 | 0 | 0.17 | 13.25 | 0 | 3.81 | 0.12 | 99.4 | 65.7742
84°40’E Seamounts | HLY0102-D64-32 | P25 | 84.28 | P | C | Spectrum 220 | 48.46 | 0 | 32.27 | 0 | 0 | 0.47 | 0 | 0.14 | 15.22 | 0 | 2.61 | 0.1 | 99.26 | 76.317
84°40’E Seamounts | HLY0102-D64-32 | P25 | 84.28 | P | M | Spectrum 221 | 48.13 | 0 | 32.49 | 0 | 0 | 0.52 | 0 | 0.12 | 15.47 | 0 | 2.5 | 0.08 | 99.31 | 77.3729
84°40’E Seamounts | HLY0102-D64-32 | P25 | 84.28 | P | C | Spectrum 222 | 48.12 | 0 | 32.46 | 0 | 0 | 0.49 | 0 | 0.13 | 15.53 | 0 | 2.49 | 0.06 | 99.28 | 77.5106
84°40’E Seamounts | HLY0102-D64-32 | P25B+OA | 84.28 | G | R | Spectrum 223 | 51.55 | 0 | 30.02 | 0 | 0 | 0.58 | 0 | 0.17 | 12.94 | 0 | 3.97 | 0.13 | 99.37 | 64.3006
84°40’E Seamounts | HLY0102-D64-32 | P25B+OA | 84.28 | G | P | Spectrum 224 | 48.82 | 0 | 31.98 | 0 | 0 | 0.49 | 0 | 0.13 | 14.95 | 0 | 2.76 | 0.09 | 99.22 | 74.9577
84°40’E Seamounts | HLY0102-D64-32 | P25B+OA | 84.28 | G | M | Spectrum 225 | 47.76 | 0 | 32.67 | 0 | 0 | 0.5 | 0 | 0.13 | 15.68 | 0 | 2.33 | 0.07 | 99.15 | 78.8081
84°40’E Seamounts | HLY0102-D64-32 | P25B+OB | 84.28 | P | M | Spectrum 226 | 51.94 | 0 | 29.74 | 0 | 0 | 0.53 | 0 | 0.13 | 12.58 | 0 | 4.13 | 0.14 | 99.19 | 62.7314
84°40’E Seamounts | HLY0102-D64-32 | P25B+OB | 84.28 | P | C | Spectrum 227 | 50.09 | 0 | 31.14 | 0 | 0 | 0.49 | 0 | 0.16 | 14.07 | 0 | 3.3 | 0.12 | 99.36 | 70.2034
84°40’E Seamounts | HLY0102-D64-32 | P26b | 84.28 | G | C | Spectrum 228 | 48.61 | 0 | 32.42 | 0 | 0 | 0.54 | 0 | 0.15 | 15.25 | 0 | 2.64 | 0.08 | 99.69 | 76.1456
84°40’E Seamounts | HLY0102-D64-32 | P26b | 84.28 | G | R | Spectrum 229 | 52.02 | 0 | 29.92 | 0 | 0 | 0.69 | 0 | 0.17 | 12.84 | 0 | 4.19 | 0.14 | 99.97 | 62.8723
84°40’E Seamounts | HLY0102-D64-32 | P26b | 84.28 | G | C | Spectrum 230 | 48.63 | 0 | 32.39 | 0 | 0 | 0.44 | 0 | 0.17 | 15.38 | 0 | 2.58 | 0.08 | 99.67 | 76.7127
84°40’E Seamounts | HLY0102-D64-32 | P26b | 84.28 | G | P | Spectrum 231 | 49.77 | 0 | 31.59 | 0 | 0 | 0.47 | 0 | 0.16 | 14.52 | 0 | 3.1 | 0.1 | 99.72 | 72.1317
84°40’E Seamounts | HLY0102-D64-32 | P26C3 | 84.28 | MP | C | Spectrum 232 | 52.94 | 0 | 29.55 | 0 | 0 | 0.65 | 0 | 0.16 | 12.21 | 0 | 4.51 | 0.18 | 100.19 | 59.9369
84°40’E Seamounts | HLY0102-D64-32 | P27 | 84.28 | G | R | Spectrum 233 | 52.85 | 0 | 29.46 | 0 | 0 | 0.73 | 0 | 0.2 | 12.31 | 0 | 4.38 | 0.14 | 100.07 | 60.8317
84°40’E Seamounts | HLY0102-D64-32 | P27 | 84.28 | G | M | Spectrum 234 | 48.56 | 0 | 32.58 | 0 | 0 | 0.5 | 0 | 0.16 | 15.52 | 0 | 2.55 | 0.08 | 99.94 | 77.0814
84°40’E Seamounts | HLY0102-D64-32 | P27 | 84.28 | G | C | Spectrum 235 | 49.69 | 0 | 31.71 | 0 | 0 | 0.42 | 0 | 0.23 | 14.62 | 0 | 3.04 | 0.09 | 99.79 | 72.6594
84°40’E Seamounts | HLY0102-D64-32 | P27 | 84.28 | G | C | Spectrum 236 | 49.81 | 0 | 31.72 | 0 | 0 | 0.4 | 0 | 0.21 | 14.67 | 0 | 3.01 | 0.1 | 99.93 | 72.9235
84°40’E Seamounts | HLY0102-D64-32 | P27 | 84.28 | G | C | Spectrum 237 | 50.39 | 0 | 31.17 | 0 | 0 | 0.42 | 0 | 0.23 | 14.08 | 0 | 3.34 | 0.12 | 99.75 | 69.9657
84°40’E Seamounts | HLY0102-D64-32 | P27 | 84.28 | G | M | Spectrum 238 | 48.01 | 0 | 32.7 | 0 | 0 | 0.4 | 0 | 0.17 | 15.75 | 0 | 2.36 | 0.09 | 99.49 | 78.6685
84°40’E Seamounts | HLY0102-D64-32 | P27 | 84.28 | G | M | Spectrum 239 | 49.44 | 0 | 31.96 | 0 | 0 | 0.49 | 0 | 0.14 | 14.88 | 0 | 2.97 | 0.1 | 99.99 | 73.4648
84°40’E Seamounts | HLY0102-D64-32 | P27 | 84.28 | G | R | Spectrum 240 | 52.19 | 0 | 29.93 | 0 | 0 | 0.68 | 0 | 0.19 | 12.86 | 0 | 4.19 | 0.14 | 100.18 | 62.9087
84°40’E Seamounts | HLY0102-D64-32 | P32 | 84.28 | P | M | Spectrum 241 | 49.53 | 0 | 31.76 | 0 | 0 | 0.47 | 0 | 0.19 | 14.7 | 0 | 3.03 | 0.08 | 99.76 | 72.833
84°40’E Seamounts | HLY0102-D64-32 | P32 | 84.28 | P | SC | Spectrum 242 | 50.84 | 0 | 30.83 | 0 | 0 | 0.42 | 0 | 0.23 | 13.75 | 0 | 3.56 | 0.11 | 99.73 | 68.0954
84°40’E Seamounts | HLY0102-D64-32 | P32 | 84.28 | P | P | Spectrum 243 | 50.52 | 0 | 31.1 | 0 | 0 | 0.45 | 0 | 0.22 | 14.02 | 0 | 3.4 | 0.08 | 99.79 | 69.4998
84°40’E Seamounts | HLY0102-D64-32 | P32 | 84.28 | P | M | Spectrum 244 | 49.83 | 0 | 31.53 | 0 | 0 | 0.4 | 0 | 0.22 | 14.53 | 0 | 3.08 | 0.08 | 99.66 | 72.2754
84°40’E Seamounts | HLY0102-D64-32 | P32 | 84.28 | P | M | Spectrum 245 | 49.13 | 0 | 31.97 | 0 | 0 | 0.43 | 0 | 0.17 | 14.94 | 0 | 2.86 | 0.08 | 99.59 | 74.271
84°40’E Seamounts | HLY0102-D64-32 | P32 | 84.28 | P | P | Spectrum 246 | 49.5 | 0 | 31.7 | 0 | 0 | 0.42 | 0 | 0.21 | 14.8 | 0 | 2.96 | 0.08 | 99.67 | 73.4255
84°40’E Seamounts | HLY0102-D64-32 | P32 | 84.28 | P | SC | Spectrum 247 | 50.91 | 0 | 30.79 | 0 | 0 | 0.48 | 0 | 0.21 | 13.7 | 0 | 3.56 | 0.12 | 99.75 | 68.0162
84°40’E Seamounts | HLY0102-D64-32 | P32 | 84.28 | P | Q | Spectrum 248 | 52 | 0 | 29.93 | 0 | 0 | 0.62 | 0 | 0.2 | 12.75 | 0 | 4.13 | 0.13 | 99.77 | 63.0447
84°40’E Seamounts | HLY0102-D66-32 | P32 | 84.28 | P | SC | Spectrum 39 | 50.82 |  | 30.8 |  |  | 0.42 |  | 0.2 | 13.88 |  | 3.54 | 0.08 | 99.73 | 68.4213
84°40’E Seamounts | HLY0102-D66-32 | P32 | 84.28 | P | SC | Spectrum 40 | 51.07 |  | 30.68 |  |  | 0.4 |  | 0.19 | 13.76 |  | 3.58 | 0.1 | 99.78 | 67.9893
84°40’E Seamounts | HLY0102-D66-32 | P32 | 84.28 | P | SC | Spectrum 41 | 51.16 |  | 30.63 |  |  | 0.4 |  | 0.19 | 13.77 |  | 3.53 | 0.1 | 99.77 | 68.3104
84°40’E Seamounts | HLY0102-D66-32 | P32 | 84.28 | P | SC | Spectrum 42 | 50.73 |  | 30.94 |  |  | 0.42 |  | 0.21 | 14.01 |  | 3.43 | 0.09 | 99.83 | 69.298
84°40’E Seamounts | HLY0102-D66-32 | P32 | 84.28 | P | M | Spectrum 43 | 49.04 |  | 32.18 |  |  | 0.42 |  | 0.18 | 15.34 |  | 2.72 | 0.07 | 99.96 | 75.7075
84°40’E Seamounts | HLY0102-D66-32 | P32 | 84.28 | P | SC | Spectrum 44 | 51.23 |  | 30.65 |  |  | 0.39 |  | 0.19 | 13.74 |  | 3.62 | 0.1 | 99.92 | 67.7152
84°40’E Seamounts | HLY0102-D66-32 | P32 | 84.28 | P | SC | Spectrum 45 | 51.16 |  | 30.68 |  |  | 0.4 |  | 0.2 | 13.77 |  | 3.56 | 0.11 | 99.87 | 68.1269
84°40’E Seamounts | HLY0102-D66-32 | P32 | 84.28 | P | P | Spectrum 46 | 51.16 |  | 30.72 |  |  | 0.43 |  | 0.19 | 13.79 |  | 3.61 | 0.08 | 99.97 | 67.855
84°40’E Seamounts | HLY0102-D66-32 | P32 | 84.28 | P | M | Spectrum 47 | 49.1 |  | 32.11 |  |  | 0.41 |  | 0.18 | 15.24 |  | 2.74 | 0.05 | 99.84 | 75.4516
84°40’E Seamounts | HLY0102-D66-32 | P32 | 84.28 | P | P | Spectrum 48 | 48.81 |  | 32.36 |  |  | 0.39 |  | 0.16 | 15.46 |  | 2.6 | 0.07 | 99.85 | 76.6674
84°40’E Seamounts | HLY0102-D66-32 | P32 | 84.28 | P | P | Spectrum 49 | 49.71 |  | 31.65 |  |  | 0.39 |  | 0.19 | 14.76 |  | 2.99 | 0.06 | 99.74 | 73.1751
84°40’E Seamounts | HLY0102-D66-32 | P32 | 84.28 | P | SC | Spectrum 50 | 50.08 |  | 31.41 |  |  | 0.4 |  | 0.2 | 14.61 |  | 3.08 | 0.08 | 99.86 | 72.3853
84°40’E Seamounts | HLY0102-D66-32 | P32 | 84.28 | P | P | Spectrum 51 | 50.9 |  | 31.01 |  |  | 0.43 |  | 0.2 | 14 |  | 3.42 | 0.1 | 100.06 | 69.3449
84°40’E Seamounts | HLY0102-D66-32 | P32 | 84.28 | P | P | Spectrum 52 | 49.42 |  | 31.86 |  |  | 0.4 |  | 0.17 | 14.97 |  | 2.89 | 0.07 | 99.78 | 74.1096
84°40’E Seamounts | HLY0102-D66-32 | P32 | 84.28 | P | SC | Spectrum 53 | 51.15 |  | 30.78 |  |  | 0.4 |  | 0.18 | 13.92 |  | 3.57 | 0.09 | 100.09 | 68.301
84°40’E Seamounts | HLY0102-D66-32 | P32 | 84.28 | P | M | Spectrum 54 | 48.28 |  | 32.7 |  |  | 0.47 |  | 0.13 | 15.83 |  | 2.41 | 0.06 | 99.89 | 78.4005
84°40’E Seamounts | HLY0102-D64-32 | P34 | 84.28 | P | P | Spectrum 249 | 49.77 | 0 | 31.79 | 0 | 0 | 0.4 | 0 | 0.19 | 14.73 | 0 | 2.99 | 0.09 | 99.96 | 73.1352
84°40’E Seamounts | HLY0102-D64-32 | P34 | 84.28 | P | M | Spectrum 250 | 49.1 | 0 | 32.36 | 0 | 0 | 0.43 | 0 | 0.18 | 15.27 | 0 | 2.64 | 0.09 | 100.09 | 76.1694
84°40’E Seamounts | HLY0102-D64-32 | P34 | 84.28 | P | M | Spectrum 251 | 48.53 | 0 | 32.68 | 0 | 0 | 0.41 | 0 | 0.2 | 15.62 | 0 | 2.46 | 0.07 | 99.97 | 77.8211
84°40’E Seamounts | HLY0102-D64-32 | P34 | 84.28 | P | Q | Spectrum 252 | 52.21 | 0 | 30.06 | 0 | 0 | 0.67 | 0 | 0.18 | 12.81 | 0 | 4.12 | 0.12 | 100.17 | 63.2104
84°40’E Seamounts | HLY0102-D64-32 | P34 | 84.28 | P | R | Spectrum 253 | 48.04 | 0 | 33.08 | 0 | 0 | 0.48 | 0 | 0.14 | 15.98 | 0 | 2.26 | 0.07 | 100.05 | 79.6223
84°40’E Seamounts | HLY0102-D64-32 | P34 | 84.28 | P | P | Spectrum 254 | 48.73 | 0 | 32.68 | 0 | 0 | 0.39 | 0 | 0.21 | 15.44 | 0 | 2.55 | 0.07 | 100.07 | 76.99
84°40’E Seamounts | HLY0102-D66-32 | P34 | 84.28 | P |  | Spectrum 55 | 47.9 |  | 32.98 |  |  | 0.41 |  | 0.14 | 16.17 |  | 2.19 | 0.07 | 99.87 | 80.3156
84°40’E Seamounts | HLY0102-D66-32 | P34 | 84.28 | P | C | Spectrum 56 | 48.44 |  | 32.67 |  |  | 0.41 |  | 0.17 | 15.73 |  | 2.44 | 0.07 | 99.92 | 78.082
84°40’E Seamounts | HLY0102-D66-32 | P34 | 84.28 | P | P | Spectrum 57 | 50.43 |  | 31.24 |  |  | 0.39 |  | 0.21 | 14.35 |  | 3.28 | 0.11 | 100 | 70.7399
84°40’E Seamounts | HLY0102-D66-32 | P34 | 84.28 | P | C | Spectrum 58 | 48.22 |  | 32.72 |  |  | 0.39 |  | 0.14 | 15.87 |  | 2.33 | 0.07 | 99.74 | 79.0086
84°40’E Seamounts | HLY0102-D66-32 | P34 | 84.28 | P | C | Spectrum 59 | 48.11 |  | 32.77 |  |  | 0.35 |  | 0.15 | 16.05 |  | 2.23 | 0.05 | 99.71 | 79.9085
84°40’E Seamounts | HLY0102-D66-32 | P34 | 84.28 | P | P | Spectrum 60 | 48.96 |  | 32.29 |  |  | 0.4 |  | 0.17 | 15.51 |  | 2.59 | 0.08 | 99.98 | 76.7938
84°40’E Seamounts | HLY0102-D66-32 | P34 | 84.28 | P | C | Spectrum 61 | 48.6 |  | 32.54 |  |  | 0.4 |  | 0.17 | 15.69 |  | 2.51 | 0.06 | 99.97 | 77.5498
84°40’E Seamounts | HLY0102-D66-32 | P34 | 84.28 | P | Q | Spectrum 62 | 53.36 |  | 29.19 |  |  | 0.7 |  | 0.19 | 12.14 |  | 4.61 | 0.14 | 100.33 | 59.2704
84°40’E Seamounts | HLY0102-D66-32 | P34 | 84.28 | P | M | Spectrum 63 | 49.13 |  | 32.22 |  |  | 0.56 |  | 0.11 | 15.29 |  | 2.7 | 0.07 | 100.08 | 75.7831
84°40’E Seamounts | HLY0102-D64-32 | P35b | 84.28 | P | C | Spectrum 255 | 52.93 | 0 | 29.11 | 0 | 0 | 0.51 | 0 | 0.17 | 11.83 | 0 | 4.59 | 0.17 | 99.32 | 58.7499
84°40’E Seamounts | HLY0102-D64-32 | P35b | 84.28 | P | M | Spectrum 256 | 51.04 | 0 | 30.31 | 0 | 0 | 0.59 | 0 | 0.16 | 13.33 | 0 | 3.74 | 0.13 | 99.3 | 66.325
84°40’E Seamounts | HLY0102-D64-32 | P35b | 84.28 | P | M | Spectrum 257 | 52.11 | 0 | 29.72 | 0 | 0 | 0.53 | 0 | 0.2 | 12.63 | 0 | 4.13 | 0.12 | 99.43 | 62.8241
84°40’E Seamounts | HLY0102-D64-32 | P35b | 84.28 | P | C | Spectrum 258 | 52.7 | 0 | 29.21 | 0 | 0 | 0.47 | 0 | 0.16 | 12.05 | 0 | 4.44 | 0.15 | 99.18 | 59.9958
84°40’E Seamounts | HLY0102-D64-32 | P35a | 84.28 | G | M | Spectrum 259 | 51.07 | 0 | 30.68 | 0 | 0 | 0.71 | 0 | 0.17 | 13.47 | 0 | 3.66 | 0.12 | 99.88 | 67.0375
84°40’E Seamounts | HLY0102-D64-32 | P35a | 84.28 | G | M | Spectrum 260 | 52.01 | 0 | 29.76 | 0 | 0 | 0.52 | 0 | 0.19 | 12.6 | 0 | 4.05 | 0.14 | 99.27 | 63.2245
84°40’E Seamounts | HLY0102-D64-32 | P35a | 84.28 | G | C | Spectrum 261 | 51.91 | 0 | 29.71 | 0 | 0 | 0.48 | 0 | 0.18 | 12.65 | 0 | 4.06 | 0.14 | 99.13 | 63.2592
84°40’E Seamounts | HLY0102-D64-32 | P35a | 84.28 | G | R | Spectrum 262 | 51.87 | 0 | 29.9 | 0 | 0 | 0.63 | 0 | 0.18 | 12.76 | 0 | 4.04 | 0.13 | 99.52 | 63.5746
84°40’E Seamounts | HLY0102-D64-32 | P35a | 84.28 | G | M | Spectrum 263 | 49.86 | 0 | 31.32 | 0 | 0 | 0.53 | 0 | 0.15 | 14.26 | 0 | 3.23 | 0.1 | 99.45 | 70.9273
84°40’E Seamounts | HLY0102-D64-32 | P35a | 84.28 | G | M | Spectrum 264 | 48.32 | 0 | 32.5 | 0 | 0 | 0.45 | 0 | 0.11 | 15.45 | 0 | 2.5 | 0.07 | 99.4 | 77.3503
84°40’E Seamounts | HLY0102-D64-32 | P35a | 84.28 | G | R | Spectrum 265 | 50.86 | 0 | 30.8 | 0 | 0 | 0.55 | 0 | 0.18 | 13.67 | 0 | 3.57 | 0.11 | 99.74 | 67.9073
84°40’E Seamounts | HLY0102-D64-32 | P35a | 84.28 | G | C | Spectrum 266 | 48.65 | 0 | 32.13 | 0 | 0 | 0.45 | 0 | 0.15 | 15.1 | 0 | 2.7 | 0.07 | 99.26 | 75.5529
84°40’E Seamounts | HLY0102-D64-32 | P36b | 84.28 | P | M | Spectrum 267 | 48.25 | 0 | 32.61 | 0 | 0 | 0.45 | 0 | 0.16 | 15.56 | 0 | 2.47 | 0.06 | 99.55 | 77.6843
84°40’E Seamounts | HLY0102-D64-32 | P36b | 84.28 | P | R | Spectrum 268 | 52 | 0 | 29.98 | 0 | 0 | 0.64 | 0 | 0.19 | 12.77 | 0 | 4.12 | 0.13 | 99.82 | 63.1376
84°40’E Seamounts | HLY0102-D64-32 | P36b | 84.28 | P | M | Spectrum 269 | 48.23 | 0 | 32.58 | 0 | 0 | 0.46 | 0 | 0.13 | 15.59 | 0 | 2.45 | 0.08 | 99.51 | 77.8582
84°40’E Seamounts | HLY0102-D64-32 | P36b | 84.28 | P | M | Spectrum 270 | 49.58 | 0 | 31.5 | 0 | 0 | 0.41 | 0 | 0.19 | 14.47 | 0 | 3.09 | 0.08 | 99.32 | 72.1273
84°40’E Seamounts | HLY0102-D64-32 | P36b | 84.28 | P | C | Spectrum 271 | 48.04 | 0 | 32.61 | 0 | 0 | 0.44 | 0 | 0.18 | 15.68 | 0 | 2.39 | 0.06 | 99.41 | 78.3804
84°40’E Seamounts | HLY0102-D64-32 | P36b | 84.28 | P | C | Spectrum 272 | 48.37 | 0 | 32.49 | 0 | 0 | 0.36 | 0 | 0.19 | 15.52 | 0 | 2.48 | 0.07 | 99.48 | 77.5695
84°40’E Seamounts | HLY0102-D64-32 | P36a | 84.28 | P | C | Spectrum 273 | 52.93 | 0 | 29.37 | 0 | 0 | 0.52 | 0 | 0.15 | 12.13 | 0 | 4.49 | 0.15 | 99.74 | 59.8858
84°40’E Seamounts | HLY0102-D64-32 | P36a | 84.28 | P | R | Spectrum 274 | 51.06 | 0 | 30.62 | 0 | 0 | 0.53 | 0 | 0.18 | 13.5 | 0 | 3.72 | 0.12 | 99.72 | 66.7266
84°40’E Seamounts | HLY0102-D64-32 | P36a | 84.28 | P | P | Spectrum 275 | 49.49 | 0 | 31.61 | 0 | 0 | 0.49 | 0 | 0.14 | 14.51 | 0 | 3.07 | 0.1 | 99.41 | 72.313
84°40’E Seamounts | HLY0102-D64-32 | P36a | 84.28 | P | C | Spectrum 276 | 52.9 | 0 | 29.34 | 0 | 0 | 0.6 | 0 | 0.18 | 12.16 | 0 | 4.48 | 0.14 | 99.8 | 59.9986
84°40’E Seamounts | HLY0102-D64-32 | P36a | 84.28 | P | C | Spectrum 277 | 51.84 | 0 | 30.05 | 0 | 0 | 0.54 | 0 | 0.16 | 12.87 | 0 | 4.09 | 0.14 | 99.69 | 63.4885
84°40’E Seamounts | HLY0102-D64-32 | P36a | 84.28 | P | C | Spectrum 278 | 52.02 | 0 | 29.89 | 0 | 0 | 0.54 | 0 | 0.16 | 12.72 | 0 | 4.16 | 0.13 | 99.61 | 62.8209
84°40’E Seamounts | HLY0102-D64-32 | P36a | 84.28 | P | P | Spectrum 279 | 50.2 | 0 | 31.13 | 0 | 0 | 0.5 | 0 | 0.12 | 14.03 | 0 | 3.34 | 0.11 | 99.42 | 69.8909
84°40’E Seamounts | HLY0102-D64-32 | P30 | 84.28 | P | I | Spectrum 78 | 50.8709 | 0.11676 | 30.1732 | 0 | 0 | 0.43738 | 0 | 0.1824 | 13.2357 | 0 | 3.7337 | 0 | 98.75 | 66.204
84°40’E Seamounts | HLY0102-D64-32 | P30 | 84.28 | P | M | Spectrum 79 | 52.2362 | 0.13343 | 29.4532 | 0 | 0 | 0.47594 | 0 | 0.18239 | 12.4233 | 0 | 4.2456 | 0 | 99.15 | 61.7883
84°40’E Seamounts | HLY0102-D64-32 | P30 | 84.28 | P | R | Spectrum 80 | 49.5009 | 0.10008 | 31.2307 | 0 | 0 | 0.57888 | 0 | 0.14923 | 14.3967 | 0 | 3.1136 | 0 | 99.07 | 71.8715
84°40’E Seamounts | HLY0102-D64-32 | P30 | 84.28 | P | M | Spectrum 81 | 47.4945 | 0.083407 | 32.4997 | 0 | 0 | 0.43742 | 0 | 0.11608 | 15.7273 | 0 | 2.2916 | 0 | 98.65 | 79.134
84°40’E Seamounts | HLY0102-D64-32 | P30 | 84.28 | P | P | Spectrum 82 | 52.023 | 0.13343 | 29.3402 | 0 | 0 | 0.5274 | 0 | 0.18239 | 12.3675 | 0 | 4.2861 | 0 | 98.86 | 61.4573
84°40’E Seamounts | HLY0102-D64-32 | P30 | 84.28 | P | M | Spectrum 83 | 51.1008 | 0.11675 | 30.0378 | 0 | 0 | 0.43734 | 0 | 0.1658 | 13.1503 | 0 | 3.8411 | 0 | 98.85 | 65.4202
84°40’E Seamounts | HLY0102-D64-32 | P30 | 84.28 | P | M | Spectrum 84 | 52.0326 | 0.13346 | 29.4779 | 0 | 0 | 0.47604 | 0 | 0.18242 | 12.4817 | 0 | 4.206 | 0 | 98.99 | 62.1198
84°40’E Seamounts | HLY0102-D64-32 | P30 | 84.28 | P | M | Spectrum 85 | 49.6481 | 0.11675 | 30.8891 | 0 | 0 | 0.46308 | 0 | 0.13265 | 14.1021 | 0 | 3.2482 | 0 | 98.6 | 70.5805
84°40’E Seamounts | HLY0102-D64-32 | P30 | 84.28 | P | P | Spectrum 86 | 52.1694 | 0.13342 | 29.2816 | 0 | 0 | 0.55309 | 0 | 0.18238 | 12.3247 | 0 | 4.2454 | 0 | 98.89 | 61.6012
84°40’E Seamounts | HLY0102-D64-32 | P30 | 84.28 | P | M | Spectrum 87 | 50.8428 | 0.083425 | 30.2764 | 0 | 0 | 0.47611 | 0 | 0.19904 | 13.2675 | 0 | 3.7348 | 0 | 98.88 | 66.2512
84°40’E Seamounts | HLY0102-D64-32 | P30 | 84.28 | P | R | Spectrum 88 | 49.4701 | 0.1001 | 30.8982 | 0 | 0 | 0.50182 | 0 | 0.16586 | 14.1483 | 0 | 3.2357 | 0 | 98.52 | 70.7284
84°40’E Seamounts | HLY0102-D64-32 | P30 | 84.28 | P | R | Spectrum 89 | 49.591 | 0.10009 | 31.0069 | 0 | 0 | 0.57893 | 0 | 0.14925 | 14.1182 | 0 | 3.2756 | 0 | 98.82 | 70.4293
84°40’E Seamounts | HLY0102-D64-32 | P30 | 84.28 | P | R | Spectrum 90 | 49.3587 | 0.10009 | 31.1221 | 0 | 0 | 0.50177 | 0 | 0.16584 | 14.3709 | 0 | 3.1006 | 0 | 98.72 | 71.9199
84°40’E Seamounts | HLY0102-D64-32 | P30 | 84.28 | P | C | Spectrum 91 | 49.5798 | 0.10007 | 31.0188 | 0 | 0 | 0.45018 | 0 | 0.14921 | 14.1709 | 0 | 3.221 | 0 | 98.69 | 70.8556
84°40’E Seamounts | HLY0102-D64-32 | P30 | 84.28 | P | C | Spectrum 95 | 49.7644 | 0.083411 | 31.0838 | 0 | 0 | 0.42457 | 0 | 0.13267 | 14.2027 | 0 | 3.2084 | 0 | 98.9 | 70.9827
84°40’E Seamounts | HLY0102-D66-32 | P30 | 84.28 | P | P | Spectrum 30 | 51.29 |  | 30.4 |  |  | 0.44 |  | 0.13 | 13.32 |  | 3.83 | 0.15 | 99.57 | 65.7749
84°40’E Seamounts | HLY0102-D66-32 | P30 | 84.28 | P | M | Spectrum 31 | 51.27 |  | 30.55 |  |  | 0.4 |  | 0.15 | 13.55 |  | 3.71 | 0.12 | 99.75 | 66.8683
84°40’E Seamounts | HLY0102-D66-32 | P30 | 84.28 | P | M | Spectrum 34 | 50.86 |  | 30.99 |  |  | 0.45 |  | 0.19 | 14.03 |  | 3.5 | 0.09 | 100.12 | 68.8971
84°40’E Seamounts | HLY0102-D66-32 | P30 | 84.28 | P | M | Spectrum 35 | 52.66 |  | 29.68 |  |  | 0.48 |  | 0.17 | 12.63 |  | 4.28 | 0.14 | 100.04 | 61.9871
84°40’E Seamounts | HLY0102-D66-32 | P30 | 84.28 | P | Q | Spectrum 36 | 51.79 |  | 30.14 |  |  | 0.69 |  | 0.17 | 13.19 |  | 3.94 | 0.11 | 100.03 | 64.9116
84°40’E Seamounts | HLY0102-D66-32 | P30 | 84.28 | P | M | Spectrum 37 | 48.99 |  | 32.18 |  |  | 0.44 |  | 0.12 | 15.21 |  | 2.72 | 0.09 | 99.74 | 75.5507
84°40’E Seamounts | HLY0102-D66-32 | P30 | 84.28 | P | M | Spectrum 38 | 47.89 |  | 32.94 |  |  | 0.43 |  | 0.11 | 16.09 |  | 2.22 | 0.06 | 99.74 | 80.0204
3°E Seamounts | HLY0102-D27-13 | P2 | 2.7285 | P | M | Spectrum 9 | 46.55 | 0 | 33.69 | 0 | 0 | 0.37 | 0 | 0.21 | 16.87 | 0 | 1.73 | 0.03 | 99.45 | 84.3472
3°E Seamounts | HLY0102-D27-13 | P2 | 2.7285 | P | C | Spectrum 10 | 47.76 | 0 | 32.91 | 0 | 0 | 0.37 | 0 | 0.24 | 16.07 | 0 | 2.19 | 0.02 | 99.56 | 80.2173
3°E Seamounts | HLY0102-D27-13 | P2 | 2.7285 | P | C | Spectrum 11 | 47.45 | 0 | 33.06 | 0 | 0 | 0.36 | 0 | 0.23 | 16.28 | 0 | 2.09 | 0 | 99.45 | 81.1479
3°E Seamounts | HLY0102-D27-13 | P2 | 2.7285 | P | C | Spectrum 12 | 48.15 | 0 | 32.73 | 0 | 0 | 0.4 | 0 | 0.25 | 15.8 | 0 | 2.33 | 0.04 | 99.68 | 78.9351
3°E Seamounts | HLY0102-D27-13 | P2 | 2.7285 | P | M | Spectrum 13 | 46.91 | 0 | 33.4 | 0 | 0 | 0.42 | 0 | 0.23 | 16.64 | 0 | 1.86 | 0.03 | 99.49 | 83.1754
3°E Seamounts | HLY0102-D27-13 | P3 | 2.7285 | P | M | Spectrum 14 | 47.4 | 0 | 33.08 | 0 | 0 | 0.46 | 0 | 0.23 | 16.25 | 0 | 2.07 | 0.03 | 99.52 | 81.2665
3°E Seamounts | HLY0102-D27-13 | P3 | 2.7285 | P | C | Spectrum 15 | 49.5 | 0 | 31.71 | 0 | 0 | 0.4 | 0 | 0.23 | 14.76 | 0 | 2.93 | 0.04 | 99.56 | 73.5712
3°E Seamounts | HLY0102-D27-13 | P3 | 2.7285 | P | Q | Spectrum 16 | 50.46 | 0 | 30.25 | 0 | 0 | 0.84 | 0 | 0.5 | 14.15 | 0 | 3.17 | 0.03 | 99.4 | 71.1537
3°E Seamounts | HLY0102-D27-13 | P8a | 2.7285 | MP | R | Spectrum 17 | 47.47 | 0 | 33.2 | 0 | 0 | 0.53 | 0 | 0.26 | 16.37 | 0 | 1.98 | 0.02 | 99.83 | 82.0425
3°E Seamounts | HLY0102-D27-13 | P8a | 2.7285 | MP | M | Spectrum 18 | 47.43 | 0 | 33.25 | 0 | 0 | 0.41 | 0 | 0.21 | 16.45 | 0 | 2.04 | 0.03 | 99.83 | 81.6716
3°E Seamounts | HLY0102-D27-13 | P8a | 2.7285 | MP | C | Spectrum 19 | 47.76 | 0 | 33.06 | 0 | 0 | 0.36 | 0 | 0.22 | 16.28 | 0 | 2.11 | 0.02 | 99.81 | 81.0018
3°E Seamounts | HLY0102-D27-13 | P8b | 2.7285 | MP | R | Spectrum 21 | 47.5 | 0 | 33.17 | 0 | 0 | 0.46 | 0 | 0.24 | 16.41 | 0 | 2.01 | 0.02 | 99.81 | 81.8562
3°E Seamounts | HLY0102-D27-13 | P8b | 2.7285 | MP | M | Spectrum 22 | 47.26 | 0 | 33.48 | 0 | 0 | 0.43 | 0 | 0.21 | 16.56 | 0 | 1.9 | 0.04 | 99.88 | 82.8071
3°E Seamounts | HLY0102-D27-13 | P8b | 2.7285 | MP | C | Spectrum 23 | 47.95 | 0 | 32.95 | 0 | 0 | 0.37 | 0 | 0.26 | 16.14 | 0 | 2.22 | 0.03 | 99.92 | 80.07
3°E Seamounts | HLY0102-D27-13 | P9b | 2.7285 | P | C | Spectrum 24 | 47.9 | 0 | 32.94 | 0 | 0 | 0.36 | 0 | 0.18 | 16.05 | 0 | 2.24 | 0.03 | 99.7 | 79.8366
3°E Seamounts | HLY0102-D27-13 | P9b | 2.7285 | P | M | Spectrum 25 | 48.88 | 0 | 32.37 | 0 | 0 | 0.4 | 0 | 0.21 | 15.4 | 0 | 2.6 | 0.03 | 99.89 | 76.5977
3°E Seamounts | HLY0102-D27-13 | P9b | 2.7285 | P | C | Spectrum 26 | 47.67 | 0 | 33.13 | 0 | 0 | 0.35 | 0 | 0.19 | 16.18 | 0 | 2.11 | 0 | 99.63 | 80.9068
3°E Seamounts | HLY0102-D27-13 | P9b | 2.7285 | P | R | Spectrum 27 | 48.9 | 0 | 32.26 | 0 | 0 | 0.5 | 0 | 0.24 | 15.48 | 0 | 2.57 | 0 | 99.96 | 76.8973
3°E Seamounts | HLY0102-D27-13 | P9b | 2.7285 | P | M | Spectrum 28 | 49.39 | 0 | 32.04 | 0 | 0 | 0.39 | 0 | 0.18 | 15.02 | 0 | 2.88 | 0.02 | 99.93 | 74.2398
3°E Seamounts | HLY0102-D27-13 | P9a | 2.7285 | P | C | Spectrum 29 | 49.89 | 0 | 31.67 | 0 | 0 | 0.39 | 0 | 0.24 | 14.73 | 0 | 3 | 0.05 | 99.96 | 73.0695
3°E Seamounts | HLY0102-D27-13 | P9a | 2.7285 | P | M | Spectrum 30 | 48.78 | 0 | 32.31 | 0 | 0 | 0.44 | 0 | 0.27 | 15.55 | 0 | 2.54 | 0.04 | 99.93 | 77.1848
3°E Seamounts | HLY0102-D27-13 | P10b | 2.7285 | P | R | Spectrum 31 | 48.13 | 0 | 32.7 | 0 | 0 | 0.48 | 0 | 0.24 | 15.91 | 0 | 2.33 | 0 | 99.78 | 79.0503
3°E Seamounts | HLY0102-D27-13 | P10b | 2.7285 | MP | C | Spectrum 32 | 47.01 | 0 | 33.33 | 0 | 0 | 0.34 | 0 | 0.22 | 16.6 | 0 | 1.9 | 0 | 99.38 | 82.8414
3°E Seamounts | HLY0102-D27-13 | P10a | 2.7285 | P | R | Spectrum 33 | 48.19 | 0 | 32.32 | 0 | 0 | 0.5 | 0 | 0.26 | 15.75 | 0 | 2.37 | 0.02 | 99.43 | 78.5975
3°E Seamounts | HLY0102-D27-13 | P10a | 2.7285 | P | M | Spectrum 34 | 46.9 | 0 | 33.43 | 0 | 0 | 0.42 | 0 | 0.23 | 16.68 | 0 | 1.83 | 0.03 | 99.52 | 83.435
3°E Seamounts | HLY0102-D27-13 | P10a | 2.7285 | P | C | Spectrum 35 | 49.05 | 0 | 31.59 | 0 | 0 | 0.39 | 0 | 0.27 | 14.96 | 0 | 2.83 | 0 | 99.09 | 74.4974
3°E Seamounts | HLY0102-D27-13 | P10a | 2.7285 | P | P | Spectrum 36 | 46.84 | 0 | 33.41 | 0 | 0 | 0.4 | 0 | 0.22 | 16.58 | 0 | 1.83 | 0.03 | 99.31 | 83.3517
3°E Seamounts | HLY0102-D27-13 | P11b | 2.7285 | MP | C | Spectrum 37 | 47.59 | 0 | 32.87 | 0 | 0 | 0.38 | 0 | 0.25 | 16.09 | 0 | 2.18 | 0.04 | 99.39 | 80.3095
3°E Seamounts | HLY0102-D27-13 | P11b | 2.7285 | MP | C | Spectrum 38 | 47.7 | 0 | 32.84 | 0 | 0 | 0.37 | 0 | 0.22 | 16.11 | 0 | 2.18 | 0.03 | 99.44 | 80.3291
3°E Seamounts | HLY0102-D27-13 | P11b | 2.7285 | MP | C | Spectrum 39 | 47.67 | 0 | 32.83 | 0 | 0 | 0.37 | 0 | 0.25 | 16.07 | 0 | 2.22 | 0 | 99.4 | 80.0005
3°E Seamounts | HLY0102-D27-13 | P11b | 2.7285 | MP | R | Spectrum 40 | 47.27 | 0 | 33.14 | 0 | 0 | 0.43 | 0 | 0.23 | 16.41 | 0 | 1.99 | 0 | 99.48 | 82.0042
3°E Seamounts | HLY0102-D27-13 | P11b | 2.7285 | MP | M | Spectrum 41 | 47.46 | 0 | 32.88 | 0 | 0 | 0.38 | 0 | 0.23 | 16.11 | 0 | 2.13 | 0.04 | 99.22 | 80.6932
3°E Seamounts | HLY0102-D27-13 | P11a | 2.7285 | MP | R | Spectrum 42 | 46.66 | 0 | 33.66 | 0 | 0 | 0.42 | 0 | 0.22 | 16.82 | 0 | 1.76 | 0.05 | 99.59 | 84.0792
3°E Seamounts | HLY0102-D27-13 | P11a | 2.7285 | MP | M | Spectrum 43 | 46.71 | 0 | 33.76 | 0 | 0 | 0.36 | 0 | 0.19 | 16.82 | 0 | 1.71 | 0.04 | 99.6 | 84.4612
3°E Seamounts | HLY0102-D27-13 | P52a | 2.7285 | P | C | Spectrum 44 | 47.92 | 0 | 33.01 | 0 | 0 | 0.35 | 0 | 0.23 | 16.16 | 0 | 2.15 | 0 | 99.81 | 80.5957
3°E Seamounts | HLY0102-D27-13 | P52a | 2.7285 | P | C | Spectrum 45 | 48.45 | 0 | 32.63 | 0 | 0 | 0.36 | 0 | 0.23 | 15.78 | 0 | 2.39 | 0.03 | 99.87 | 78.4879
3°E Seamounts | HLY0102-D27-13 | P52a | 2.7285 | P | M | Spectrum 46 | 47.42 | 0 | 33.38 | 0 | 0 | 0.38 | 0 | 0.2 | 16.46 | 0 | 1.98 | 0 | 99.82 | 82.1232
3°E Seamounts | HLY0102-D27-13 | P52a | 2.7285 | P | M | Spectrum 47 | 47.59 | 0 | 33.35 | 0 | 0 | 0.37 | 0 | 0.22 | 16.42 | 0 | 2.03 | 0.03 | 100.03 | 81.7178
3°E Seamounts | HLY0102-D27-13 | P52a | 2.7285 | P | R | Spectrum 48 | 47.11 | 0 | 33.71 | 0 | 0 | 0.46 | 0 | 0.21 | 16.77 | 0 | 1.82 | 0.04 | 100.11 | 83.5845
3°E Seamounts | HLY0102-D27-13 | P52b | 2.7285 | G | R | Spectrum 49 | 49.29 | 0 | 32.24 | 0 | 0 | 0.48 | 0 | 0.26 | 15.31 | 0 | 2.66 | 0.03 | 100.27 | 76.0798
3°E Seamounts | HLY0102-D27-13 | P52b | 2.7285 | G | C | Spectrum 50 | 46.71 | 0 | 33.99 | 0 | 0 | 0.37 | 0 | 0.21 | 17.11 | 0 | 1.64 | 0.04 | 100.07 | 85.2185
3°E Seamounts | HLY0102-D27-13 | P46 | 2.7285 | P | R | Spectrum 51 | 48.17 | 0 | 32.99 | 0 | 0 | 0.46 | 0 | 0.26 | 16.1 | 0 | 2.2 | 0 | 100.17 | 80.1746
3°E Seamounts | HLY0102-D27-13 | P46 | 2.7285 | P | M | Spectrum 52 | 47.35 | 0 | 33.57 | 0 | 0 | 0.34 | 0 | 0.22 | 16.64 | 0 | 1.87 | 0.04 | 100.02 | 83.1003
3°E Seamounts | HLY0102-D27-13 | P46 | 2.7285 | P | C | Spectrum 53 | 46.93 | 0 | 33.8 | 0 | 0 | 0.36 | 0 | 0.23 | 17 | 0 | 1.7 | 0.05 | 100.09 | 84.6767
3°E Seamounts | HLY0102-D27-13 | P46 | 2.7285 | P | R | Spectrum 54 | 48.03 | 0 | 33.04 | 0 | 0 | 0.44 | 0 | 0.25 | 16.22 | 0 | 2.15 | 0 | 100.12 | 80.6536
3°E Seamounts | HLY0102-D27-13 | P46 | 2.7285 | P | R | Spectrum 55 | 49.28 | 0 | 32.19 | 0 | 0 | 0.45 | 0 | 0.26 | 15.29 | 0 | 2.73 | 0.04 | 100.23 | 75.5798
3°E Seamounts | HLY0102-D27-13 | P45 | 2.7285 | G | M | Spectrum 56 | 47.51 | 0 | 33.21 | 0 | 0 | 0.41 | 0 | 0.22 | 16.41 | 0 | 2.03 | 0.03 | 99.83 | 81.7087
3°E Seamounts | HLY0102-D27-13 | P45 | 2.7285 | G | M | Spectrum 57 | 47.43 | 0 | 33.42 | 0 | 0 | 0.4 | 0 | 0.21 | 16.56 | 0 | 1.99 | 0 | 100.01 | 82.1381
3°E Seamounts | HLY0102-D27-13 | P45 | 2.7285 | G | C | Spectrum 58 | 49.16 | 0 | 32.27 | 0 | 0 | 0.39 | 0 | 0.27 | 15.39 | 0 | 2.67 | 0.05 | 100.19 | 76.1063
3°E Seamounts | HLY0102-D27-13 | P45 | 2.7285 | G | M | Spectrum 60 | 47.84 | 0 | 33.16 | 0 | 0 | 0.42 | 0 | 0.23 | 16.24 | 0 | 2.11 | 0.04 | 100.04 | 80.9639
3°E Seamounts | HLY0102-D27-13 | P45 | 2.7285 | G | M | Spectrum 61 | 47.73 | 0 | 33.21 | 0 | 0 | 0.38 | 0 | 0.24 | 16.27 | 0 | 2.13 | 0.03 | 99.98 | 80.8467
3°E Seamounts | HLY0102-D27-13 | P45 | 2.7285 | G | M | Spectrum 62 | 47.64 | 0 | 33.16 | 0 | 0 | 0.41 | 0 | 0.22 | 16.36 | 0 | 2.05 | 0.05 | 99.89 | 81.5158
3°E Seamounts | HLY0102-D27-13 | P45 | 2.7285 | G | SC | Spectrum 63 | 49.15 | 0 | 32.26 | 0 | 0 | 0.4 | 0 | 0.25 | 15.34 | 0 | 2.65 | 0.05 | 100.09 | 76.1838
3°E Seamounts | HLY0102-D27-13 | P64 | 2.7285 | P | C | Spectrum 64 | 47.69 | 0 | 32.99 | 0 | 0 | 0.36 | 0 | 0.22 | 16.2 | 0 | 2.15 | 0.04 | 99.65 | 80.6343
3°E Seamounts | HLY0102-D27-13 | P64 | 2.7285 | P | M | Spectrum 65 | 47.44 | 0 | 33.24 | 0 | 0 | 0.39 | 0 | 0.22 | 16.39 | 0 | 1.98 | 0 | 99.67 | 82.0605
3°E Seamounts | HLY0102-D27-13 | P64 | 2.7285 | P | C | Spectrum 66 | 47.69 | 0 | 32.95 | 0 | 0 | 0.37 | 0 | 0.24 | 16.21 | 0 | 2.14 | 0.03 | 99.62 | 80.7166
3°E Seamounts | HLY0102-D27-13 | P64 | 2.7285 | PA | C | Spectrum 67 | 46.93 | 0 | 33.45 | 0 | 0 | 0.37 | 0 | 0.22 | 16.62 | 0 | 1.83 | 0.03 | 99.46 | 83.3851
3°E Seamounts | HLY0102-D27-13 | P64 | 2.7285 | PA | C | Spectrum 68 | 47.08 | 0 | 33.46 | 0 | 0 | 0.34 | 0 | 0.19 | 16.63 | 0 | 1.9 | 0.02 | 99.61 | 82.867
3°E Seamounts | HLY0102-D27-13 | P44 | 2.7285 | P | R | Spectrum 69 | 48.5 | 0 | 32.57 | 0 | 0 | 0.48 | 0 | 0.25 | 15.71 | 0 | 2.44 | 0 | 99.94 | 78.0602
3°E Seamounts | HLY0102-D27-13 | P44 | 2.7285 | P | R | Spectrum 70 | 47.6 | 0 | 33.09 | 0 | 0 | 0.4 | 0 | 0.24 | 16.31 | 0 | 2.12 | 0.06 | 99.82 | 80.9573
3°E Seamounts | HLY0102-D27-13 | P44 | 2.7285 | P | C | Spectrum 71 | 47.48 | 0 | 33.25 | 0 | 0 | 0.36 | 0 | 0.21 | 16.38 | 0 | 2 | 0.06 | 99.74 | 81.9031
3°E Seamounts | HLY0102-D27-13 | P44 | 2.7285 | P | M | Spectrum 72 | 47.48 | 0 | 33.28 | 0 | 0 | 0.33 | 0 | 0.23 | 16.36 | 0 | 2.06 | 0.05 | 99.79 | 81.4423
3°E Seamounts | HLY0102-D27-13 | P44 | 2.7285 | P | M | Spectrum 73 | 47.38 | 0 | 33.44 | 0 | 0 | 0.35 | 0 | 0.21 | 16.52 | 0 | 1.92 | 0.03 | 99.86 | 82.6228
3°E Seamounts | HLY0102-D27-13 | P44 | 2.7285 | P | R | Spectrum 74 | 48.02 | 0 | 33.04 | 0 | 0 | 0.48 | 0 | 0.24 | 16.04 | 0 | 2.21 | 0.03 | 100.06 | 80.0428
3°E Seamounts | HLY0102-D27-13 | P41 | 2.7285 | G | Q | Spectrum 75 | 51.51 | 0 | 25.08 | 0 | 0 | 3.25 | 0 | 3.14 | 12.58 | 0 | 3.73 | 0.03 | 99.31 | 65.0805
3°E Seamounts | HLY0102-D27-13 | P41 | 2.7285 | G | M | Spectrum 76 | 47.21 | 0 | 33.62 | 0 | 0 | 0.47 | 0 | 0.23 | 16.47 | 0 | 1.94 | 0.04 | 99.97 | 82.4296
3°E Seamounts | HLY0102-D27-13 | P41 | 2.7285 | G | C | Spectrum 77 | 47.25 | 0 | 33.36 | 0 | 0 | 0.35 | 0 | 0.2 | 16.47 | 0 | 1.94 | 0 | 99.57 | 82.4296
3°E Seamounts | HLY0102-D27-13 | P41 | 2.7285 | G | M | Spectrum 78 | 46.83 | 0 | 33.7 | 0 | 0 | 0.38 | 0 | 0.16 | 16.84 | 0 | 1.73 | 0.05 | 99.69 | 84.3237
3°E Seamounts | HLY0102-D27-13 | P60 | 2.7285 | P | SC | Spectrum 81 | 49.37 | 0 | 31.88 | 0 | 0 | 0.41 | 0 | 0.27 | 15.03 | 0 | 2.83 | 0.02 | 99.82 | 74.586
3°E Seamounts | HLY0102-D27-13 | P60 | 2.7285 | P | M | Spectrum 82 | 47.41 | 0 | 33.38 | 0 | 0 | 0.38 | 0 | 0.23 | 16.57 | 0 | 1.97 | 0.04 | 99.98 | 82.2946
3°E Seamounts | HLY0102-D27-13 | P60 | 2.7285 | P | SC | Spectrum 88 | 47.53 | 0 | 33.09 | 0 | 0 | 0.37 | 0 | 0.24 | 16.32 | 0 | 2.1 | 0.04 | 99.68 | 81.1124
3°E Seamounts | HLY0102-D27-13 | P60 | 2.7285 | P | M | Spectrum 89 | 46.9 | 0 | 33.67 | 0 | 0 | 0.39 | 0 | 0.23 | 16.88 | 0 | 1.76 | 0.03 | 99.85 | 84.1268
3°E Seamounts | HLY0102-D27-13 | P60 | 2.7285 | P | M | Spectrum 90 | 47.5 | 0 | 33.04 | 0 | 0 | 0.35 | 0 | 0.22 | 16.31 | 0 | 2.02 | 0 | 99.44 | 81.6911
3°E Seamounts | HLY0102-D27-13 | P60 | 2.7285 | P | SC | Spectrum 91 | 49.35 | 0 | 31.85 | 0 | 0 | 0.36 | 0 | 0.28 | 15.03 | 0 | 2.76 | 0.04 | 99.66 | 75.0578
3°E Seamounts | HLY0102-D27-13 | P60 | 2.7285 | P | SC | Spectrum 92 | 49.25 | 0 | 32.05 | 0 | 0 | 0.38 | 0 | 0.25 | 15.29 | 0 | 2.67 | 0.05 | 99.95 | 75.9876
3°E Seamounts | HLY0102-D27-13 | P60 | 2.7285 | PA | M | Spectrum 93 | 48.95 | 0 | 32.27 | 0 | 0 | 0.36 | 0 | 0.26 | 15.41 | 0 | 2.56 | 0.04 | 99.85 | 76.8861
3°E Seamounts | HLY0102-D27-13 | P60 | 2.7285 | PA | M | Spectrum 94 | 47.7 | 0 | 33.12 | 0 | 0 | 0.38 | 0 | 0.25 | 16.34 | 0 | 2.09 | 0.05 | 99.94 | 81.2042
3°E Seamounts | HLY0102-D27-13 | P60 | 2.7285 | P | P | Spectrum 73 | 49.49 |  | 31.63 |  |  | 0.41 |  | 0.26 | 14.89 |  | 2.79 | 0.03 | 99.5 | 74.6783
3°E Seamounts | HLY0102-D27-13 | P60 | 2.7285 | P | SC | Spectrum 74 | 49.44 |  | 31.58 |  |  | 0.41 |  | 0.24 | 14.9 |  | 2.8 | 0 | 99.38 | 74.6233
3°E Seamounts | HLY0102-D27-13 | P60 | 2.7285 | P | P | Spectrum 75 | 47.32 |  | 32.9 |  |  | 0.37 |  | 0.19 | 16.29 |  | 1.97 | 0 | 99.04 | 82.045
3°E Seamounts | HLY0102-D27-13 | P60 | 2.7285 | P | P | Spectrum 76 | 49.16 |  | 31.71 |  |  | 0.37 |  | 0.23 | 15.04 |  | 2.75 | 0.03 | 99.28 | 75.1381
3°E Seamounts | HLY0102-D27-13 | P60 | 2.7285 | P | M | Spectrum 77 | 47.31 |  | 32.72 |  |  | 0.39 |  | 0.21 | 16.06 |  | 2.05 | 0 | 98.74 | 81.2353
3°E Seamounts | HLY0102-D27-13 | P60 | 2.7285 | P | SC | Spectrum 78 | 49.23 |  | 31.52 |  |  | 0.4 |  | 0.25 | 14.9 |  | 2.81 | 0.04 | 99.15 | 74.5557
3°E Seamounts | HLY0102-D27-13 | P60 | 2.7285 | P | P | Spectrum 79 | 47.18 |  | 32.94 |  |  | 0.39 |  | 0.18 | 16.2 |  | 1.99 | 0 | 98.87 | 81.8134
3°E Seamounts | HLY0102-D27-13 | P60 | 2.7285 | P | SC | Spectrum 80 | 49.19 |  | 31.56 |  |  | 0.39 |  | 0.24 | 14.84 |  | 2.83 | 0 | 99.05 | 74.3441
3°E Seamounts | HLY0102-D27-13 | P60 | 2.7285 | P | P | Spectrum 81 | 47.1 |  | 33.03 |  |  | 0.34 |  | 0.2 | 16.48 |  | 1.91 | 0 | 99.07 | 82.6629
3°E Seamounts | HLY0102-D27-13 | P60 | 2.7285 | P | SC | Spectrum 82 | 49.32 |  | 31.55 |  |  | 0.36 |  | 0.23 | 14.94 |  | 2.85 | 0 | 99.25 | 74.3378
3°E Seamounts | HLY0102-D27-13 | P60 | 2.7285 | P | SC | Spectrum 83 | 47.56 |  | 32.55 |  |  | 0.36 |  | 0.21 | 16.01 |  | 2.17 | 0 | 98.87 | 80.3034
3°E Seamounts | HLY0102-D27-13 | P60 | 2.7285 | P | M | Spectrum 84 | 47.18 |  | 33.24 |  |  | 0.44 |  | 0.17 | 16.47 |  | 1.92 | 0 | 99.41 | 82.5792
3°E Seamounts | HLY0102-D27-13 | P60 | 2.7285 | P | SC | Spectrum 85 | 47.95 |  | 32.6 |  |  | 0.38 |  | 0.2 | 15.95 |  | 2.25 | 0 | 99.34 | 79.6637
3°E Seamounts | HLY0102-D27-13 | P39a | 2.7285 | P | C | Spectrum 95 | 46.55 | 0 | 34 | 0 | 0 | 0.33 | 0 | 0.2 | 17.17 | 0 | 1.6 | 0 | 99.85 | 85.5702
3°E Seamounts | HLY0102-D27-13 | P39a | 2.7285 | P | C | Spectrum 96 | 46.7 | 0 | 33.72 | 0 | 0 | 0.35 | 0 | 0.2 | 16.95 | 0 | 1.69 | 0 | 99.62 | 84.715
3°E Seamounts | HLY0102-D27-13 | P39a | 2.7285 | P | Q | Spectrum 97 | 49.34 | 0 | 31.7 | 0 | 0 | 0.54 | 0 | 0.32 | 15.06 | 0 | 2.75 | 0.02 | 99.75 | 75.1629
3°E Seamounts | HLY0102-D27-13 | P39a | 2.7285 | P | M | Spectrum 98 | 46.97 | 0 | 33.75 | 0 | 0 | 0.42 | 0 | 0.22 | 16.9 | 0 | 1.74 | 0.03 | 100.04 | 84.2945
3°E Seamounts | HLY0102-D27-13 | P39b | 2.7285 | P | C | Spectrum 99 | 48.63 | 0 | 32.4 | 0 | 0 | 0.35 | 0 | 0.19 | 15.59 | 0 | 2.51 | 0.02 | 99.69 | 77.4383
3°E Seamounts | HLY0102-D27-13 | P39b | 2.7285 | P | M | Spectrum 100 | 48.28 | 0 | 32.62 | 0 | 0 | 0.39 | 0 | 0.22 | 15.74 | 0 | 2.43 | 0.03 | 99.71 | 78.163
3°E Seamounts | HLY0102-D27-13 | P39b | 2.7285 | P | M | Spectrum 101 | 48.48 | 0 | 32.59 | 0 | 0 | 0.44 | 0 | 0.23 | 15.75 | 0 | 2.45 | 0 | 99.93 | 78.0337
3°E Seamounts | HLY0102-D27-13 | P35b | 2.7285 | MP | P | Spectrum 102 | 48.65 | 0 | 32.28 | 0 | 0 | 0.46 | 0 | 0.28 | 15.55 | 0 | 2.43 | 0.03 | 99.69 | 77.955
3°E Seamounts | HLY0102-D27-13 | P35b | 2.7285 | MP | M | Spectrum 103 | 48.04 | 0 | 32.95 | 0 | 0 | 0.49 | 0 | 0.23 | 16.02 | 0 | 2.17 | 0.04 | 99.94 | 80.3133
3°E Seamounts | HLY0102-D27-13 | P35b | 2.7285 | MP | C | Spectrum 104 | 49.54 | 0 | 32.05 | 0 | 0 | 0.41 | 0 | 0.24 | 15.02 | 0 | 2.8 | 0.03 | 100.1 | 74.7749
3°E Seamounts | HLY0102-D27-13 | P35a | 2.7285 | P | C | Spectrum 105 | 47.38 | 0 | 33.16 | 0 | 0 | 0.37 | 0 | 0.2 | 16.38 | 0 | 2.04 | 0.02 | 99.55 | 81.6077
3°E Seamounts | HLY0102-D27-13 | P35a | 2.7285 | P | C | Spectrum 106 | 47.76 | 0 | 32.99 | 0 | 0 | 0.52 | 0 | 0.24 | 16.25 | 0 | 2.06 | 0.03 | 99.86 | 81.3402
3°E Seamounts | HLY0102-D27-13 | P59 | 2.7285 | G | M | Spectrum 107 | 46.98 | 0 | 33.55 | 0 | 0 | 0.38 | 0 | 0.21 | 16.86 | 0 | 1.76 | 0 | 99.75 | 84.111
3°E Seamounts | HLY0102-D27-13 | P59 | 2.7285 | G | Q | Spectrum 108 | 48.89 | 0 | 31.74 | 0 | 0 | 0.59 | 0 | 0.39 | 15.34 | 0 | 2.66 | 0.03 | 99.64 | 76.1154
3°E Seamounts | HLY0102-D27-13 | P59 | 2.7285 | G | C | Spectrum 109 | 47.43 | 0 | 33.16 | 0 | 0 | 0.37 | 0 | 0.23 | 16.45 | 0 | 1.97 | 0.04 | 99.65 | 82.1885
3°E Seamounts | HLY0102-D27-13 | P59 | 2.7285 | G | C | Spectrum 110 | 47.44 | 0 | 33.09 | 0 | 0 | 0.36 | 0 | 0.24 | 16.37 | 0 | 2.03 | 0 | 99.53 | 81.6722
3°E Seamounts | HLY0102-D27-13 | P59 | 2.7285 | G | C | Spectrum 111 | 47.99 | 0 | 32.71 | 0 | 0 | 0.36 | 0 | 0.23 | 15.99 | 0 | 2.27 | 0.03 | 99.58 | 79.5607
3°E Seamounts | HLY0102-D27-13 | P59 | 2.7285 | G | M | Spectrum 112 | 47.07 | 0 | 33.61 | 0 | 0 | 0.36 | 0 | 0.21 | 16.78 | 0 | 1.85 | 0.03 | 99.91 | 83.3672
3°E Seamounts | HLY0102-D27-13 | P59 | 2.7285 | G | MIR | Spectrum 113 | 47.07 | 0 | 33.46 | 0 | 0 | 0.39 | 0 | 0.23 | 16.67 | 0 | 1.87 | 0 | 99.69 | 83.1255
3°E Seamounts | HLY0102-D27-13 | P59 | 2.7285 | G | C | Spectrum 114 | 47.48 | 0 | 33.16 | 0 | 0 | 0.36 | 0 | 0.23 | 16.34 | 0 | 2.04 | 0 | 99.6 | 81.571
3°E Seamounts | HLY0102-D27-13 | P59 | 2.7285 | G | M | Spectrum 115 | 47 | 0 | 33.56 | 0 | 0 | 0.43 | 0 | 0.21 | 16.71 | 0 | 1.84 | 0 | 99.74 | 83.3844
3°E Seamounts | HLY0102-D27-13 | P36 | 2.7285 | G | C | Spectrum 116 | 47.81 | 0 | 32.99 | 0 | 0 | 0.37 | 0 | 0.27 | 16.23 | 0 | 2.11 | 0.03 | 99.81 | 80.9544
3°E Seamounts | HLY0102-D27-13 | P36 | 2.7285 | G | M | Spectrum 117 | 46.46 | 0 | 34.17 | 0 | 0 | 0.39 | 0 | 0.18 | 17.31 | 0 | 1.54 | 0.03 | 100.07 | 86.133
3°E Seamounts | HLY0102-D27-13 | P36 | 2.7285 | G | M | Spectrum 118 | 47.66 | 0 | 33.1 | 0 | 0 | 0.32 | 0 | 0.26 | 16.27 | 0 | 2.12 | 0 | 99.74 | 80.9195
3°E Seamounts | HLY0102-D27-13 | P36 | 2.7285 | G | C | Spectrum 119 | 47.16 | 0 | 33.58 | 0 | 0 | 0.46 | 0 | 0.2 | 16.73 | 0 | 1.87 | 0.03 | 100.03 | 83.1759
3°E Seamounts | HLY0102-D27-13 | P36 | 2.7285 | G | C | Spectrum 120 | 47.75 | 0 | 33.02 | 0 | 0 | 0.35 | 0 | 0.27 | 16.12 | 0 | 2.15 | 0.04 | 99.7 | 80.5569
3°E Seamounts | HLY0102-D27-13 | P36 | 2.7285 | G | MC | Spectrum 121 | 47.45 | 0 | 33.15 | 0 | 0 | 0.35 | 0 | 0.23 | 16.26 | 0 | 2.09 | 0 | 99.52 | 81.1291
3°E Seamounts | HLY0102-D27-13 | P36 | 2.7285 | G | MC | Spectrum 122 | 47.84 | 0 | 33.03 | 0 | 0 | 0.35 | 0 | 0.22 | 16.13 | 0 | 2.18 | 0.04 | 99.79 | 80.3487
3°E Seamounts | HLY0102-D27-13 | P36 | 2.7285 | G | MC | Spectrum 123 | 47.19 | 0 | 33.25 | 0 | 0 | 0.33 | 0 | 0.23 | 16.46 | 0 | 1.97 | 0.04 | 99.48 | 82.1974
3°E Seamounts | HLY0102-D27-13 | P37a | 2.7285 | P | C | Spectrum 124 | 47.66 | 0 | 33.23 | 0 | 0 | 0.34 | 0 | 0.23 | 16.45 | 0 | 2.05 | 0 | 99.96 | 81.5983
3°E Seamounts | HLY0102-D27-13 | P37a | 2.7285 | P | C | Spectrum 125 | 47.57 | 0 | 33.27 | 0 | 0 | 0.37 | 0 | 0.26 | 16.49 | 0 | 2.03 | 0 | 99.98 | 81.7813
3°E Seamounts | HLY0102-D27-13 | P37a | 2.7285 | P | R | Spectrum 126 | 47.35 | 0 | 33.62 | 0 | 0 | 0.43 | 0 | 0.22 | 16.65 | 0 | 1.92 | 0.03 | 100.22 | 82.735
3°E Seamounts | HLY0102-D27-13 | P37a | 2.7285 | P | M | Spectrum 127 | 47.32 | 0 | 33.47 | 0 | 0 | 0.34 | 0 | 0.23 | 16.64 | 0 | 1.92 | 0.03 | 99.95 | 82.7265
3°E Seamounts | HLY0102-D27-13 | P38b | 2.7285 | P | Q | Spectrum 128 | 48.11 | 0 | 32.89 | 0 | 0 | 0.39 | 0 | 0.25 | 16.27 | 0 | 2.26 | 0.02 | 100.2 | 79.9125
3°E Seamounts | HLY0102-D27-13 | P38b | 2.7285 | P | R | Spectrum 130 | 46.98 | 0 | 33.79 | 0 | 0 | 0.34 | 0 | 0.22 | 16.85 | 0 | 1.78 | 0 | 99.95 | 83.9514
3°E Seamounts | HLY0102-D27-13 | P38a | 2.7285 | G | Q | Spectrum 129 | 48.54 | 0 | 32.14 | 0 | 0 | 0.68 | 0 | 0.42 | 15.45 | 0 | 2.29 | 0.04 | 99.56 | 78.8505
3°E Seamounts | HLY0102-D27-13 | P38a | 2.7285 | G | C | Spectrum 131 | 47.44 | 0 | 33.3 | 0 | 0 | 0.33 | 0 | 0.21 | 16.54 | 0 | 1.98 | 0.04 | 99.85 | 82.1942
3°E Seamounts | HLY0102-D27-13 | P38a | 2.7285 | G | C | Spectrum 132 | 47.31 | 0 | 33.46 | 0 | 0 | 0.34 | 0 | 0.2 | 16.56 | 0 | 1.95 | 0.04 | 99.87 | 82.4341
3°E Seamounts | HLY0102-D27-13 | P38a | 2.7285 | G | M | Spectrum 133 | 47.41 | 0 | 33.43 | 0 | 0 | 0.35 | 0 | 0.21 | 16.53 | 0 | 1.95 | 0 | 99.88 | 82.4078
3°E Seamounts | HLY0102-D27-13 | P38a | 2.7285 | G | R | Spectrum 134 | 47.61 | 0 | 33.43 | 0 | 0 | 0.45 | 0 | 0.26 | 16.49 | 0 | 2 | 0 | 100.24 | 82.002
3°E Seamounts | HLY0102-D27-13 | P26 | 2.7285 | MP | P | Spectrum 135 | 49.2 | 0 | 32.27 | 0 | 0 | 0.4 | 0 | 0.26 | 15.41 | 0 | 2.63 | 0.05 | 100.22 | 76.4032
3°E Seamounts | HLY0102-D27-13 | P26 | 2.7285 | MP | C | Spectrum 136 | 47.42 | 0 | 33.48 | 0 | 0 | 0.38 | 0 | 0.23 | 16.61 | 0 | 1.92 | 0.04 | 100.09 | 82.7007
3°E Seamounts | HLY0102-D27-13 | P26 | 2.7285 | MP | P | Spectrum 137 | 49.14 | 0 | 32.32 | 0 | 0 | 0.44 | 0 | 0.25 | 15.48 | 0 | 2.58 | 0.04 | 100.26 | 76.8282
3°E Seamounts | HLY0102-D27-13 | P26 | 2.7285 | MP | C | Spectrum 138 | 48.08 | 0 | 33.11 | 0 | 0 | 0.41 | 0 | 0.24 | 16.29 | 0 | 2.15 | 0.02 | 100.31 | 80.7207
3°E Seamounts | HLY0102-D27-13 | P27a | 2.7285 | P | M | Spectrum 139 | 47.65 | 0 | 33.3 | 0 | 0 | 0.37 | 0 | 0.23 | 16.35 | 0 | 2.09 | 0.04 | 100.02 | 81.2135
3°E Seamounts | HLY0102-D27-13 | P27a | 2.7285 | P | C | Spectrum 140 | 49.42 | 0 | 31.83 | 0 | 0 | 0.39 | 0 | 0.25 | 15.11 | 0 | 2.83 | 0.03 | 99.87 | 74.6865
3°E Seamounts | HLY0102-D27-13 | P27a | 2.7285 | P | C | Spectrum 141 | 49.4 | 0 | 32.09 | 0 | 0 | 0.39 | 0 | 0.28 | 15.22 | 0 | 2.72 | 0.05 | 100.15 | 75.5628
3°E Seamounts | HLY0102-D27-13 | P27b | 2.7285 | MP | Q | Spectrum 142 | 51.28 | 0 | 28.37 | 0 | 0 | 1.97 | 0 | 1.73 | 13.02 | 0 | 3.48 | 0.04 | 99.88 | 67.4
3°E Seamounts | HLY0102-D27-13 | P27b | 2.7285 | MP | C | Spectrum 143 | 47.17 | 0 | 33.64 | 0 | 0 | 0.52 | 0 | 0.21 | 16.73 | 0 | 1.84 | 0 | 100.12 | 83.401
3°E Seamounts | HLY0102-D27-13 | P28 | 2.7285 | P | M | Spectrum 144 | 47.17 | 0 | 33.49 | 0 | 0 | 0.38 | 0 | 0.22 | 16.62 | 0 | 1.91 | 0 | 99.8 | 82.7838
3°E Seamounts | HLY0102-D27-13 | P28 | 2.7285 | P | C | Spectrum 145 | 48.37 | 0 | 32.63 | 0 | 0 | 0.36 | 0 | 0.24 | 15.88 | 0 | 2.36 | 0.04 | 99.87 | 78.8061
3°E Seamounts | HLY0102-D27-13 | P28 | 2.7285 | P | M | Spectrum 146 | 48.57 | 0 | 32.56 | 0 | 0 | 0.38 | 0 | 0.22 | 15.68 | 0 | 2.48 | 0.04 | 99.93 | 77.7474
3°E Seamounts | HLY0102-D27-13 | P28 | 2.7285 | P | M | Spectrum 147 | 47.54 | 0 | 33.35 | 0 | 0 | 0.39 | 0 | 0.22 | 16.45 | 0 | 2.02 | 0.06 | 100.02 | 81.8186
3°E Seamounts | HLY0102-D27-13 | P28 | 2.7285 | P | R | Spectrum 148 | 47.74 | 0 | 33.27 | 0 | 0 | 0.44 | 0 | 0.25 | 16.3 | 0 | 2.09 | 0.03 | 100.13 | 81.1667
3°E Seamounts | HLY0102-D27-13 | P29a | 2.7285 | P | M | Spectrum 149 | 47.24 | 0 | 33.67 | 0 | 0 | 0.4 | 0 | 0.19 | 16.71 | 0 | 1.88 | 0.04 | 100.12 | 83.0843
3°E Seamounts | HLY0102-D27-13 | P29a | 2.7285 | P | Q | Spectrum 150 | 48.26 | 0 | 32.83 | 0 | 0 | 0.55 | 0 | 0.26 | 15.91 | 0 | 2.34 | 0.03 | 100.19 | 78.9793
3°E Seamounts | HLY0102-D27-13 | P29a | 2.7285 | P | MIR | Spectrum 152 | 47.87 | 0 | 33.35 | 0 | 0 | 0.45 | 0 | 0.24 | 16.32 | 0 | 2.06 | 0.04 | 100.33 | 81.4053
3°E Seamounts | HLY0102-D27-13 | P29a | 2.7285 | P | C | Spectrum 153 | 48.17 | 0 | 32.94 | 0 | 0 | 0.42 | 0 | 0.23 | 16.08 | 0 | 2.27 | 0.03 | 100.13 | 79.6519
3°E Seamounts | HLY0102-D27-13 | P33 | 2.7285 | P | P | Spectrum 162 | 47.43 | 0 | 33.43 | 0 | 0 | 0.38 | 0 | 0.24 | 16.64 | 0 | 1.98 | 0.04 | 100.14 | 82.2823
3°E Seamounts | HLY0102-D27-13 | P33 | 2.7285 | P | M | Spectrum 163 | 49.13 | 0 | 32.19 | 0 | 0 | 0.39 | 0 | 0.27 | 15.36 | 0 | 2.66 | 0.04 | 100.03 | 76.1391
3°E Seamounts | HLY0102-D27-13 | P33 | 2.7285 | P | C | Spectrum 164 | 46.69 | 0 | 33.99 | 0 | 0 | 0.33 | 0 | 0.21 | 17.13 | 0 | 1.7 | 0.03 | 100.09 | 84.7753
3°E Seamounts | HLY0102-D27-13 | P55 | 2.7285 | P | C | Spectrum 165 | 46.92 | 0 | 33.53 | 0 | 0 | 0.33 | 0 | 0.21 | 16.7 | 0 | 1.8 | 0.05 | 99.55 | 83.6785
3°E Seamounts | HLY0102-D27-13 | P55 | 2.7285 | P | C | Spectrum 166 | 46.93 | 0 | 33.63 | 0 | 0 | 0.35 | 0 | 0.2 | 16.7 | 0 | 1.79 | 0.04 | 99.63 | 83.7545
3°E Seamounts | HLY0102-D27-13 | P55 | 2.7285 | P | M | Spectrum 167 | 46.9 | 0 | 33.82 | 0 | 0 | 0.48 | 0 | 0.21 | 16.85 | 0 | 1.73 | 0.03 | 100.02 | 84.3316
3°E Seamounts | HLY0102-D27-13 | P55 | 2.7285 | P | M | Spectrum 168 | 46.82 | 0 | 33.69 | 0 | 0 | 0.34 | 0 | 0.2 | 16.87 | 0 | 1.73 | 0.04 | 99.69 | 84.3472
3°E Seamounts | HLY0102-D27-13 | P55 | 2.7285 | P | C | Spectrum 169 | 46.84 | 0 | 33.51 | 0 | 0 | 0.36 | 0 | 0.22 | 16.75 | 0 | 1.78 | 0.04 | 99.51 | 83.871
3°E Seamounts | HLY0102-D27-13 | P55 | 2.7285 | PA | C | Spectrum 170 | 47.06 | 0 | 33.58 | 0 | 0 | 0.35 | 0 | 0.22 | 16.7 | 0 | 1.84 | 0 | 99.74 | 83.3761
3°E Seamounts | HLY0102-D27-13 | P55 | 2.7285 | PA | R | Spectrum 171 | 47.03 | 0 | 33.34 | 0 | 0 | 0.37 | 0 | 0.22 | 16.59 | 0 | 1.88 | 0 | 99.44 | 82.9828
3°E Seamounts | HLY0102-D27-13 | P55 | 2.7285 | PA | M | Spectrum 172 | 46.66 | 0 | 33.82 | 0 | 0 | 0.34 | 0 | 0.2 | 16.88 | 0 | 1.66 | 0.05 | 99.61 | 84.8925
3°E Seamounts | HLY0102-D27-13 | P21 | 2.7285 | MP | M | Spectrum 173 | 48.04 | 0 | 32.65 | 0 | 0 | 0.57 | 0 | 0.28 | 15.81 | 0 | 2.29 | 0.03 | 99.66 | 79.232
3°E Seamounts | HLY0102-D27-13 | P21 | 2.7285 | MP | M | Spectrum 174 | 48.56 | 0 | 32.29 | 0 | 0 | 0.51 | 0 | 0.27 | 15.51 | 0 | 2.49 | 0.06 | 99.68 | 77.4881
3°E Seamounts | HLY0102-D27-13 | P21 | 2.7285 | MP | C | Spectrum 175 | 46.78 | 0 | 33.58 | 0 | 0 | 0.41 | 0 | 0.21 | 16.76 | 0 | 1.73 | 0.03 | 99.5 | 84.2607
3°E Seamounts | HLY0102-D27-13 | P21 | 2.7285 | MPA | C | Spectrum 177 | 46.5 | 0 | 33.71 | 0 | 0 | 0.33 | 0 | 0.21 | 16.86 | 0 | 1.68 | 0.03 | 99.32 | 84.7229
3°E Seamounts | HLY0102-D27-13 | P21 | 2.7285 | MP | C | Spectrum 178 | 46.37 | 0 | 33.76 | 0 | 0 | 0.34 | 0 | 0.23 | 16.94 | 0 | 1.64 | 0.05 | 99.33 | 85.0923
3°E Seamounts | HLY0102-D27-13 | P19 | 2.7285 | P | M | Spectrum 179 | 47.02 | 0 | 33.35 | 0 | 0 | 0.36 | 0 | 0.22 | 16.54 | 0 | 1.85 | 0.02 | 99.36 | 83.1665
3°E Seamounts | HLY0102-D27-13 | P19 | 2.7285 | P | R | Spectrum 180 | 47.16 | 0 | 33.03 | 0 | 0 | 0.45 | 0 | 0.23 | 16.29 | 0 | 2 | 0.02 | 99.18 | 81.8212
3°E Seamounts | HLY0102-D27-13 | P19 | 2.7285 | P | M | Spectrum 181 | 46.84 | 0 | 33.32 | 0 | 0 | 0.38 | 0 | 0.23 | 16.57 | 0 | 1.86 | 0.04 | 99.23 | 83.1164
3°E Seamounts | HLY0102-D27-13 | P54 | 2.7285 | P | R | Spectrum 182 | 47.07 | 0 | 33.13 | 0 | 0 | 0.47 | 0 | 0.23 | 16.35 | 0 | 1.96 | 0 | 99.21 | 82.1737
3°E Seamounts | HLY0102-D27-13 | P54 | 2.7285 | P | R | Spectrum 183 | 46.93 | 0 | 33.2 | 0 | 0 | 0.35 | 0 | 0.21 | 16.44 | 0 | 1.91 | 0.04 | 99.08 | 82.6281
3°E Seamounts | HLY0102-D27-13 | P54 | 2.7285 | P | C | Spectrum 184 | 47.15 | 0 | 33.05 | 0 | 0 | 0.34 | 0 | 0.22 | 16.3 | 0 | 2 | 0.04 | 99.1 | 81.8304
3°E Seamounts | HLY0102-D27-13 | P54 | 2.7285 | P | M | Spectrum 185 | 47.2 | 0 | 33.05 | 0 | 0 | 0.34 | 0 | 0.25 | 16.27 | 0 | 2.01 | 0.03 | 99.14 | 81.7286
3°E Seamounts | HLY0102-D27-13 | P17 | 2.7285 | MP | Q | Spectrum 186 | 49.52 | 0 | 31.72 | 0 | 0 | 0.56 | 0 | 0.28 | 14.88 | 0 | 2.87 | 0.03 | 99.86 | 74.1271
3°E Seamounts | HLY0102-D27-13 | P17 | 2.7285 | MP | C | Spectrum 187 | 46.86 | 0 | 33.83 | 0 | 0 | 0.4 | 0 | 0.21 | 16.85 | 0 | 1.68 | 0.04 | 99.88 | 84.7152
3°E Seamounts | HLY0102-D27-13 | P17 | 2.7285 | MP | C | Spectrum 188 | 47.1 | 0 | 33.56 | 0 | 0 | 0.33 | 0 | 0.22 | 16.66 | 0 | 1.84 | 0.03 | 99.74 | 83.3429
3°E Seamounts | HLY0102-D27-13 | P17 | 2.7285 | MP | Q | Spectrum 189 | 48.54 | 0 | 32.4 | 0 | 0 | 0.55 | 0 | 0.32 | 15.58 | 0 | 2.41 | 0.03 | 99.83 | 78.1297
3°E Seamounts | HLY0102-D27-13 | P17 | 2.7285 | MPA | C | Spectrum 190 | 47 | 0 | 33.56 | 0 | 0 | 0.38 | 0 | 0.2 | 16.59 | 0 | 1.83 | 0.03 | 99.6 | 83.3601
3°E Seamounts | HLY0102-D27-13 | P53 | 2.7285 | P | R | Spectrum 191 | 46.78 | 0 | 33.55 | 0 | 0 | 0.42 | 0 | 0.23 | 16.62 | 0 | 1.77 | 0 | 99.37 | 83.8418
3°E Seamounts | HLY0102-D27-13 | P53 | 2.7285 | P | R | Spectrum 192 | 46.9 | 0 | 33.51 | 0 | 0 | 0.34 | 0 | 0.19 | 16.63 | 0 | 1.8 | 0.03 | 99.4 | 83.6211
3°E Seamounts | HLY0102-D27-13 | P53 | 2.7285 | P | R | Spectrum 193 | 47 | 0 | 33.57 | 0 | 0 | 0.33 | 0 | 0.2 | 16.65 | 0 | 1.82 | 0.05 | 99.62 | 83.4858
3°E Seamounts | HLY0102-D27-13 | P53 | 2.7285 | P | C | Spectrum 194 | 47.29 | 0 | 33.27 | 0 | 0 | 0.32 | 0 | 0.22 | 16.4 | 0 | 1.96 | 0 | 99.46 | 82.2184
3°E Seamounts | HLY0102-D27-13 | P53 | 2.7285 | P | C | Spectrum 195 | 46.92 | 0 | 33.56 | 0 | 0 | 0.31 | 0 | 0.21 | 16.7 | 0 | 1.84 | 0.03 | 99.57 | 83.3761
3°E Seamounts | HLY0102-D27-13 | P53 | 2.7285 | P | C | Spectrum 196 | 47.21 | 0 | 33.34 | 0 | 0 | 0.31 | 0 | 0.22 | 16.44 | 0 | 1.91 | 0.04 | 99.46 | 82.6281
3°E Seamounts | HLY0102-D27-13 | P14 | 2.7285 | P | C | Spectrum 197 | 49.71 | 0 | 31.65 | 0 | 0 | 0.4 | 0 | 0.22 | 14.68 | 0 | 2.96 | 0.03 | 99.65 | 73.2663
3°E Seamounts | HLY0102-D27-13 | P14 | 2.7285 | P | M | Spectrum 198 | 48.56 | 0 | 32.37 | 0 | 0 | 0.38 | 0 | 0.22 | 15.46 | 0 | 2.53 | 0.04 | 99.57 | 77.152
3°E Seamounts | HLY0102-D27-13 | P14 | 2.7285 | P | C | Spectrum 199 | 49.59 | 0 | 31.68 | 0 | 0 | 0.38 | 0 | 0.26 | 14.76 | 0 | 2.9 | 0.04 | 99.61 | 73.7708
3°E Seamounts | HLY0102-D27-13 | P14 | 2.7285 | P | R | Spectrum 200 | 47.34 | 0 | 33.25 | 0 | 0 | 0.38 | 0 | 0.23 | 16.35 | 0 | 1.94 | 0.04 | 99.53 | 82.3235
3°E Seamounts | HLY0102-D27-13 | P14 | 2.7285 | P | C | Spectrum 201 | 49.62 | 0 | 31.79 | 0 | 0 | 0.41 | 0 | 0.24 | 14.91 | 0 | 2.91 | 0 | 99.88 | 73.8996
3°E Seamounts | HLY0102-D27-13 | P14 | 2.7285 | P | R | Spectrum 202 | 47.52 | 0 | 33.23 | 0 | 0 | 0.46 | 0 | 0.23 | 16.32 | 0 | 1.97 | 0.04 | 99.77 | 82.0721
3°E Seamounts | HLY0102-D27-13 | P63 | 2.7285 | P | R | Spectrum 203 | 47.46 | 0 | 33.5 | 0 | 0 | 0.44 | 0 | 0.21 | 16.45 | 0 | 1.98 | 0.04 | 100.09 | 82.1143
3°E Seamounts | HLY0102-D27-13 | P63 | 2.7285 | P | R | Spectrum 204 | 47.27 | 0 | 33.76 | 0 | 0 | 0.35 | 0 | 0.19 | 16.75 | 0 | 1.9 | 0.03 | 100.23 | 82.9689
3°E Seamounts | HLY0102-D27-13 | P63 | 2.7285 | P | R | Spectrum 205 | 47.32 | 0 | 33.56 | 0 | 0 | 0.31 | 0 | 0.2 | 16.63 | 0 | 1.91 | 0.02 | 99.97 | 82.7924
3°E Seamounts | HLY0102-D27-13 | P63 | 2.7285 | P | R | Spectrum 206 | 47.29 | 0 | 33.76 | 0 | 0 | 0.37 | 0 | 0.23 | 16.72 | 0 | 1.84 | 0.03 | 100.24 | 83.3927
3°E Seamounts | HLY0102-D27-13 | P63 | 2.7285 | P | C | Spectrum 207 | 47.71 | 0 | 33.3 | 0 | 0 | 0.37 | 0 | 0.25 | 16.44 | 0 | 2.04 | 0.05 | 100.16 | 81.6625
3°E Seamounts | HLY0102-D27-13 | P63 | 2.7285 | P | C | Spectrum 208 | 47.69 | 0 | 33.48 | 0 | 0 | 0.35 | 0 | 0.23 | 16.48 | 0 | 2.02 | 0 | 100.24 | 81.8457
3°E Seamounts | HLY0102-D27-13 | P63 | 2.7285 | P | MIR | Spectrum 209 | 47.36 | 0 | 33.54 | 0 | 0 | 0.42 | 0 | 0.2 | 16.64 | 0 | 1.94 | 0.04 | 100.13 | 82.5779
3°E Seamounts | HLY0102-D27-13 | P63 | 2.7285 | P | C | Spectrum 210 | 47.08 | 0 | 33.8 | 0 | 0 | 0.34 | 0 | 0.2 | 16.86 | 0 | 1.76 | 0 | 100.03 | 84.111
3°E Seamounts | HLY0102-D27-13 | P63 | 2.7285 | P | MIR | Spectrum 211 | 46.83 | 0 | 33.9 | 0 | 0 | 0.41 | 0 | 0.24 | 16.94 | 0 | 1.71 | 0.03 | 100.05 | 84.5543
3°E Seamounts | HLY0102-D27-13 | P63 | 2.7285 | P | C | Spectrum 212 | 47.37 | 0 | 33.72 | 0 | 0 | 0.35 | 0 | 0.21 | 16.72 | 0 | 1.87 | 0 | 100.25 | 83.1675
3°E Seamounts | HLY0102-D27-8 | P16 | 2.7285 | P | Q | Spectrum 213 | 49.64 | 0 | 31.57 | 0 | 0 | 0.53 | 0 | 0.29 | 14.93 | 0 | 2.86 | 0.04 | 99.85 | 74.2582
3°E Seamounts | HLY0102-D27-8 | P16 | 2.7285 | P | C | Spectrum 214 | 47.61 | 0 | 33.14 | 0 | 0 | 0.39 | 0 | 0.22 | 16.28 | 0 | 2.03 | 0.03 | 99.71 | 81.5895
3°E Seamounts | HLY0102-D27-8 | P16 | 2.7285 | P | P | Spectrum 215 | 48.84 | 0 | 32.24 | 0 | 0 | 0.39 | 0 | 0.22 | 15.37 | 0 | 2.61 | 0.05 | 99.72 | 76.4938
3°E Seamounts | HLY0102-D27-8 | P16 | 2.7285 | P | C | Spectrum 216 | 46.93 | 0 | 33.45 | 0 | 0 | 0.36 | 0 | 0.21 | 16.67 | 0 | 1.81 | 0 | 99.43 | 83.5781
3°E Seamounts | HLY0102-D27-8 | P18 | 2.7285 | MP | C | Spectrum 217 | 49.02 | 0 | 32.05 | 0 | 0 | 0.44 | 0 | 0.28 | 15.23 | 0 | 2.71 | 0 | 99.73 | 75.6428
3°E Seamounts | HLY0102-D27-8 | P18 | 2.7285 | MP | R | Spectrum 218 | 46.97 | 0 | 33.6 | 0 | 0 | 0.45 | 0 | 0.21 | 16.74 | 0 | 1.8 | 0.03 | 99.79 | 83.7112
3°E Seamounts | HLY0102-D27-8 | P18 | 2.7285 | MP | C | Spectrum 219 | 48.77 | 0 | 32.11 | 0 | 0 | 0.38 | 0 | 0.3 | 15.44 | 0 | 2.57 | 0.04 | 99.62 | 76.8513
3°E Seamounts | HLY0102-D27-8 | P43 | 2.7285 | P | R | Spectrum 223 | 46.9 | 0 | 33.51 | 0 | 0 | 0.44 | 0 | 0.23 | 16.7 | 0 | 1.81 | 0.03 | 99.61 | 83.6027
3°E Seamounts | HLY0102-D27-8 | P43 | 2.7285 | P | M | Spectrum 224 | 46.85 | 0 | 33.64 | 0 | 0 | 0.34 | 0 | 0.2 | 16.78 | 0 | 1.76 | 0.03 | 99.61 | 84.0473
3°E Seamounts | HLY0102-D27-8 | P43 | 2.7285 | P | M | Spectrum 225 | 47.68 | 0 | 32.94 | 0 | 0 | 0.37 | 0 | 0.24 | 16.16 | 0 | 2.12 | 0 | 99.52 | 80.8145
3°E Seamounts | HLY0102-D27-8 | P43 | 2.7285 | P | M | Spectrum 226 | 46.33 | 0 | 33.81 | 0 | 0 | 0.34 | 0 | 0.2 | 17.04 | 0 | 1.59 | 0.03 | 99.34 | 85.5537
3°E Seamounts | HLY0102-D27-8 | P43 | 2.7285 | P | C | Spectrum 227 | 46.96 | 0 | 33.36 | 0 | 0 | 0.35 | 0 | 0.24 | 16.61 | 0 | 1.85 | 0 | 99.36 | 83.2256
3°E Seamounts | HLY0102-D27-8 | P31 | 2.7285 | P | R | Spectrum 228 | 47.61 | 0 | 32.76 | 0 | 0 | 0.44 | 0 | 0.24 | 16.14 | 0 | 2.19 | 0.04 | 99.41 | 80.2862
3°E Seamounts | HLY0102-D27-8 | P31 | 2.7285 | P | M | Spectrum 229 | 46.93 | 0 | 33.33 | 0 | 0 | 0.4 | 0 | 0.24 | 16.63 | 0 | 1.92 | 0 | 99.44 | 82.7179
3°E Seamounts | HLY0102-D27-8 | P31 | 2.7285 | P | C | Spectrum 230 | 47.04 | 0 | 33.34 | 0 | 0 | 0.35 | 0 | 0.23 | 16.61 | 0 | 1.92 | 0.03 | 99.5 | 82.7007
3°E Seamounts | HLY0102-D27-8 | P31 | 2.7285 | PA | R | Spectrum 231 | 48.61 | 0 | 32.35 | 0 | 0 | 0.47 | 0 | 0.25 | 15.54 | 0 | 2.47 | 0.03 | 99.73 | 77.662
3°E Seamounts | HLY0102-D27-8 | P31 | 2.7285 | PA | M | Spectrum 232 | 47.1 | 0 | 33.45 | 0 | 0 | 0.41 | 0 | 0.23 | 16.62 | 0 | 1.85 | 0.02 | 99.69 | 83.234
3°E Seamounts | HLY0102-D27-8 | P30 | 2.7285 | P | R | Spectrum 233 | 47.66 | 0 | 32.98 | 0 | 0 | 0.41 | 0 | 0.23 | 16.25 | 0 | 2.12 | 0.03 | 99.68 | 80.9005
3°E Seamounts | HLY0102-D27-8 | P30 | 2.7285 | P | M | Spectrum 234 | 50 | 0 | 31.41 | 0 | 0 | 0.4 | 0 | 0.24 | 14.51 | 0 | 3.07 | 0.05 | 99.69 | 72.313
3°E Seamounts | HLY0102-D27-8 | P30 | 2.7285 | P | M | Spectrum 235 | 49.7 | 0 | 31.64 | 0 | 0 | 0.42 | 0 | 0.24 | 14.74 | 0 | 3.02 | 0.04 | 99.8 | 72.952
3°E Seamounts | HLY0102-D27-8 | P20 | 2.7285 | P | C | Spectrum 246 | 47.11 | 0 | 33.56 | 0 | 0 | 0.47 | 0 | 0.19 | 16.65 | 0 | 1.87 | 0.03 | 99.88 | 83.1087
3°E Seamounts | HLY0102-D27-8 | P20 | 2.7285 | P | M | Spectrum 247 | 48.7 | 0 | 32.41 | 0 | 0 | 0.51 | 0 | 0.26 | 15.64 | 0 | 2.5 | 0.02 | 100.05 | 77.5637
3°E Seamounts | HLY0102-D27-8 | P20 | 2.7285 | P | M | Spectrum 248 | 47.77 | 0 | 33.03 | 0 | 0 | 0.53 | 0 | 0.24 | 16.31 | 0 | 2.17 | 0.04 | 100.09 | 80.5954
3°E Seamounts | HLY0102-D27-8 | P20 | 2.7285 | P | Q | Spectrum 249 | 49.14 | 0 | 30.78 | 0 | 0 | 1.36 | 0 | 1.14 | 14.57 | 0 | 2.69 | 0.04 | 99.71 | 74.9567
3°E Seamounts | HLY0102-D27-8 | P20 | 2.7285 | P | C | Spectrum 250 | 47.06 | 0 | 33.67 | 0 | 0 | 0.4 | 0 | 0.21 | 16.7 | 0 | 1.85 | 0.02 | 99.91 | 83.3009
3°E Seamounts | HLY0102-D27-8 | P22 | 2.7285 | P | SC | Spectrum 10 | 47.8 | 0 | 32.9 | 0 | 0 | 0.34 | 0 | 0.24 | 16.01 | 0 | 2.24 | 0.03 | 99.55 | 79.7964
3°E Seamounts | HLY0102-D27-8 | P22 | 2.7285 | P | M | Spectrum 11 | 46.76 | 0 | 33.68 | 0 | 0 | 0.3 | 0 | 0.19 | 16.91 | 0 | 1.75 | 0 | 99.6 | 84.2264
3°E Seamounts | HLY0102-D27-8 | P22 | 2.7285 | P | P | Spectrum 12 | 47.52 | 0 | 32.96 | 0 | 0 | 0.35 | 0 | 0.24 | 16.18 | 0 | 2.16 | 0 | 99.41 | 80.5424
3°E Seamounts | HLY0102-D27-8 | P22 | 2.7285 | P | SC | Spectrum 13 | 48.73 | 0 | 32.31 | 0 | 0 | 0.34 | 0 | 0.25 | 15.43 | 0 | 2.58 | 0.03 | 99.68 | 76.7706
3°E Seamounts | HLY0102-D27-8 | P7 | 2.7285 | P | M | Spectrum 14 | 46.79 | 0 | 33.66 | 0 | 0 | 0.38 | 0 | 0.25 | 16.8 | 0 | 1.8 | 0.03 | 99.71 | 83.7599
3°E Seamounts | HLY0102-D27-8 | P7 | 2.7285 | P | M | Spectrum 15 | 47.72 | 0 | 32.83 | 0 | 0 | 0.4 | 0 | 0.25 | 16.17 | 0 | 2.14 | 0.04 | 99.55 | 80.6781
3°E Seamounts | HLY0102-D27-8 | P7 | 2.7285 | P | R | Spectrum 16 | 46.88 | 0 | 33.48 | 0 | 0 | 0.41 | 0 | 0.23 | 16.72 | 0 | 1.82 | 0 | 99.54 | 83.5435
3°E Seamounts | HLY0102-D27-8 | P7 | 2.7285 | P | C | Spectrum 17 | 48.37 | 0 | 32.39 | 0 | 0 | 0.36 | 0 | 0.24 | 15.62 | 0 | 2.41 | 0.03 | 99.43 | 78.1735
3°E Seamounts | HLY0102-D27-8 | P7 | 2.7285 | P | C | Spectrum 18 | 48.39 | 0 | 32.4 | 0 | 0 | 0.38 | 0 | 0.28 | 15.61 | 0 | 2.49 | 0.04 | 99.59 | 77.6
3°E Seamounts | HLY0102-D27-8 | P24 | 2.7285 | MP | P | Spectrum 19 | 48.2 | 0 | 32.59 | 0 | 0 | 0.43 | 0 | 0.27 | 15.83 | 0 | 2.35 | 0.03 | 99.7 | 78.8244
3°E Seamounts | HLY0102-D27-8 | P24 | 2.7285 | MP | SC | Spectrum 20 | 49.59 | 0 | 31.5 | 0 | 0 | 0.54 | 0 | 0.3 | 14.84 | 0 | 2.89 | 0.05 | 99.72 | 73.9419
3°E Seamounts | HLY0102-D27-8 | P24 | 2.7285 | MP | P | Spectrum 21 | 49.75 | 0 | 31.47 | 0 | 0 | 0.5 | 0 | 0.29 | 14.75 | 0 | 2.96 | 0.02 | 99.74 | 73.3594
3°E Seamounts | HLY0102-D27-8 | P2 | 2.7285 | PA | P | Spectrum 22 | 48.73 | 0 | 32.31 | 0 | 0 | 0.36 | 0 | 0.25 | 15.38 | 0 | 2.63 | 0.04 | 99.71 | 76.368
3°E Seamounts | HLY0102-D27-8 | P2 | 2.7285 | PA | P | Spectrum 23 | 48.8 | 0 | 32.26 | 0 | 0 | 0.38 | 0 | 0.22 | 15.39 | 0 | 2.66 | 0.03 | 99.76 | 76.1745
3°E Seamounts | HLY0102-D27-8 | P2 | 2.7285 | PA | P | Spectrum 24 | 47.9 | 0 | 32.74 | 0 | 0 | 0.36 | 0 | 0.23 | 15.93 | 0 | 2.3 | 0.04 | 99.49 | 79.2847
3°E Seamounts | HLY0102-D27-8 | P2 | 2.7285 | P | R | Spectrum 25 | 48.02 | 0 | 32.73 | 0 | 0 | 0.48 | 0 | 0.25 | 15.97 | 0 | 2.27 | 0.03 | 99.75 | 79.5404
3°E Seamounts | HLY0102-D27-8 | P2 | 2.7285 | P | M | Spectrum 26 | 49.1 | 0 | 32.05 | 0 | 0 | 0.37 | 0 | 0.23 | 15.09 | 0 | 2.74 | 0.04 | 99.62 | 75.2679
3°E Seamounts | HLY0102-D27-8 | P4 | 2.7285 | P | M | Spectrum 27 | 48.21 | 0 | 32.46 | 0 | 0 | 0.39 | 0 | 0.22 | 15.68 | 0 | 2.43 | 0.02 | 99.41 | 78.0978
3°E Seamounts | HLY0102-D27-8 | P4 | 2.7285 | P | M | Spectrum 28 | 47.52 | 0 | 33.05 | 0 | 0 | 0.4 | 0 | 0.22 | 16.22 | 0 | 2.04 | 0.04 | 99.49 | 81.4599
3°E Seamounts | HLY0102-D27-8 | P4 | 2.7285 | P | C | Spectrum 29 | 47.57 | 0 | 32.92 | 0 | 0 | 0.39 | 0 | 0.23 | 16.12 | 0 | 2.14 | 0.03 | 99.4 | 80.6298
3°E Seamounts | HLY0102-D27-8 | P4 | 2.7285 | P | R | Spectrum 30 | 47.29 | 0 | 33.15 | 0 | 0 | 0.42 | 0 | 0.23 | 16.37 | 0 | 1.99 | 0.04 | 99.5 | 81.9682
3°E Seamounts | HLY0102-D27-8 | P4 | 2.7285 | P | M | Spectrum 31 | 47.87 | 0 | 32.81 | 0 | 0 | 0.38 | 0 | 0.2 | 16.01 | 0 | 2.23 | 0.03 | 99.53 | 79.8684
3°E Seamounts | HLY0102-D27-8 | P4 | 2.7285 | P | M | Spectrum 32 | 47.31 | 0 | 33.2 | 0 | 0 | 0.4 | 0 | 0.21 | 16.4 | 0 | 1.97 | 0.03 | 99.53 | 82.1439
3°E Seamounts | HLY0102-D27-8 | P4 | 2.7285 | P | M | Spectrum 33 | 46.86 | 0 | 33.51 | 0 | 0 | 0.4 | 0 | 0.21 | 16.7 | 0 | 1.83 | 0.03 | 99.53 | 83.4515
3°E Seamounts | HLY0102-D27-8 | P37 | 2.7285 | P | R | Spectrum 34 | 49.18 | 0 | 31.75 | 0 | 0 | 0.67 | 0 | 0.32 | 14.95 | 0 | 2.79 | 0.06 | 99.72 | 74.7543
3°E Seamounts | HLY0102-D27-8 | P37 | 2.7285 | P | M | Spectrum 35 | 46.51 | 0 | 33.68 | 0 | 0 | 0.48 | 0 | 0.21 | 16.87 | 0 | 1.68 | 0.02 | 99.46 | 84.7305
3°E Seamounts | HLY0102-D27-8 | P37 | 2.7285 | P | M | Spectrum 36 | 46.56 | 0 | 33.68 | 0 | 0 | 0.42 | 0 | 0.21 | 16.92 | 0 | 1.69 | 0.02 | 99.5 | 84.692
3°E Seamounts | HLY0102-D27-8 | P37 | 2.7285 | P | C | Spectrum 37 | 47.61 | 0 | 33.11 | 0 | 0 | 0.4 | 0 | 0.22 | 16.28 | 0 | 2.1 | 0.03 | 99.77 | 81.0748
3°E Seamounts | HLY0102-D27-8 | P37 | 2.7285 | P | C | Spectrum 38 | 47.41 | 0 | 33.11 | 0 | 0 | 0.36 | 0 | 0.25 | 16.35 | 0 | 2.01 | 0.05 | 99.54 | 81.8017
3°E Seamounts | HLY0102-D27-8 | P36 | 2.7285 | MP | C | Spectrum 39 | 47.24 | 0 | 33.14 | 0 | 0 | 0.4 | 0 | 0.21 | 16.38 | 0 | 2.07 | 0.06 | 99.49 | 81.3875
3°E Seamounts | HLY0102-D27-8 | P36 | 2.7285 | MP | P | Spectrum 40 | 49.25 | 0 | 31.95 | 0 | 0 | 0.39 | 0 | 0.24 | 14.94 | 0 | 2.84 | 0.03 | 99.64 | 74.4048
3°E Seamounts | HLY0102-D27-8 | P36 | 2.7285 | MP | M | Spectrum 41 | 48.67 | 0 | 32.26 | 0 | 0 | 0.43 | 0 | 0.28 | 15.37 | 0 | 2.59 | 0.04 | 99.64 | 76.6318
3°E Seamounts | HLY0102-D27-8 | P36 | 2.7285 | MP | C | Spectrum 42 | 47.15 | 0 | 33.23 | 0 | 0 | 0.42 | 0 | 0.21 | 16.43 | 0 | 1.96 | 0.04 | 99.44 | 82.2451
3°E Seamounts | HLY0102-D27-8 | P35 | 2.7285 | MP | P | Spectrum 43 | 49.6 | 0 | 31.75 | 0 | 0 | 0.34 | 0 | 0.26 | 14.87 | 0 | 2.97 | 0.02 | 99.81 | 73.4517
3°E Seamounts | HLY0102-D27-8 | P35 | 2.7285 | MP | C | Spectrum 44 | 46.98 | 0 | 33.56 | 0 | 0 | 0.38 | 0 | 0.2 | 16.72 | 0 | 1.88 | 0.03 | 99.76 | 83.0927
3°E Seamounts | HLY0102-D27-8 | P35 | 2.7285 | MP | Q | Spectrum 45 | 51.3 | 0 | 26.54 | 0 | 0 | 2.95 | 0 | 3.85 | 11.23 | 0 | 3.87 | 0.04 | 99.78 | 61.5907
3°E Seamounts | HLY0102-D27-8 | P35 | 2.7285 | MP | R | Spectrum 46 | 47.3 | 0 | 33.29 | 0 | 0 | 0.53 | 0 | 0.24 | 16.47 | 0 | 1.97 | 0 | 99.8 | 82.2063
3°E Seamounts | HLY0102-D27-8 | P35 | 2.7285 | MP | M | Spectrum 47 | 46.87 | 0 | 33.69 | 0 | 0 | 0.42 | 0 | 0.21 | 16.76 | 0 | 1.79 | 0 | 99.75 | 83.8032
3°E Seamounts | HLY0102-D27-8 | P35 | 2.7285 | MPA | R | Spectrum 48 | 46.43 | 0 | 33.9 | 0 | 0 | 0.49 | 0 | 0.21 | 17.02 | 0 | 1.64 | 0.03 | 99.71 | 85.152
3°E Seamounts | HLY0102-D27-8 | P35 | 2.7285 | MPA | P | Spectrum 49 | 48.15 | 0 | 32.51 | 0 | 0 | 0.41 | 0 | 0.24 | 15.69 | 0 | 2.45 | 0 | 99.45 | 77.9682
3°E Seamounts | HLY0102-D27-8 | P35 | 2.7285 | MPA | M | Spectrum 50 | 47.49 | 0 | 33.25 | 0 | 0 | 0.41 | 0 | 0.22 | 16.37 | 0 | 2.05 | 0.04 | 99.83 | 81.525
3°E Seamounts | HLY0102-D27-8 | P33 | 2.7285 | P | C | Spectrum 51 | 47.04 | 0 | 33.41 | 0 | 0 | 0.36 | 0 | 0.17 | 16.55 | 0 | 1.93 | 0.04 | 99.5 | 82.5742
3°E Seamounts | HLY0102-D27-8 | P33 | 2.7285 | P | P | Spectrum 52 | 47.51 | 0 | 33.17 | 0 | 0 | 0.38 | 0 | 0.24 | 16.24 | 0 | 2.13 | 0.04 | 99.71 | 80.8181
3°E Seamounts | HLY0102-D27-8 | P33 | 2.7285 | P | C | Spectrum 53 | 47.04 | 0 | 33.44 | 0 | 0 | 0.36 | 0 | 0.21 | 16.72 | 0 | 1.87 | 0 | 99.63 | 83.1675
3°E Seamounts | HLY0102-D27-8 | P33 | 2.7285 | P | M | Spectrum 54 | 46.27 | 0 | 33.96 | 0 | 0 | 0.37 | 0 | 0.2 | 17.21 | 0 | 1.56 | 0.05 | 99.61 | 85.9082
3°E Seamounts | HLY0102-D27-8 | P33 | 2.7285 | P | C | Spectrum 55 | 47.8 | 0 | 33.02 | 0 | 0 | 0.38 | 0 | 0.24 | 16.23 | 0 | 2.13 | 0 | 99.81 | 80.8086
3°E Seamounts | HLY0102-D27-8 | P33 | 2.7285 | PA | M | Spectrum 56 | 47.28 | 0 | 33.3 | 0 | 0 | 0.41 | 0 | 0.2 | 16.45 | 0 | 2.03 | 0.03 | 99.7 | 81.745
3°E Seamounts | HLY0102-D27-8 | P33 | 2.7285 | PA | C | Spectrum 57 | 47.49 | 0 | 33.11 | 0 | 0 | 0.39 | 0 | 0.22 | 16.26 | 0 | 2.12 | 0.02 | 99.6 | 80.91
3°E Seamounts | HLY0102-D27-8 | P27 | 2.7285 | MP | M | Spectrum 58 | 48.09 | 0 | 32.68 | 0 | 0 | 0.47 | 0 | 0.28 | 15.86 | 0 | 2.33 | 0 | 99.71 | 78.9981
3°E Seamounts | HLY0102-D27-8 | P27 | 2.7285 | MP | C | Spectrum 59 | 47.2 | 0 | 33.31 | 0 | 0 | 0.4 | 0 | 0.21 | 16.43 | 0 | 2 | 0 | 99.54 | 81.9482
3°E Seamounts | HLY0102-D27-8 | P27 | 2.7285 | MP | C | Spectrum 60 | 47.26 | 0 | 33.22 | 0 | 0 | 0.36 | 0 | 0.21 | 16.44 | 0 | 2.03 | 0.04 | 99.56 | 81.736
3°E Seamounts | HLY0102-D27-8 | P26a | 2.7285 | MP | C | Spectrum 61 | 47.43 | 0 | 33.09 | 0 | 0 | 0.41 | 0 | 0.22 | 16.29 | 0 | 2.08 | 0.04 | 99.56 | 81.2306
3°E Seamounts | HLY0102-D27-8 | P26a | 2.7285 | MP | M | Spectrum 62 | 48.94 | 0 | 32.06 | 0 | 0 | 0.46 | 0 | 0.27 | 15.34 | 0 | 2.65 | 0 | 99.72 | 76.1838
3°E Seamounts | HLY0102-D27-8 | P26b | 2.7285 | MP | M | Spectrum 63 | 49.13 | 0 | 31.83 | 0 | 0 | 0.6 | 0 | 0.4 | 15.16 | 0 | 2.7 | 0.04 | 99.85 | 75.6261
3°E Seamounts | HLY0102-D27-8 | P26b | 2.7285 | MP | C | Spectrum 64 | 47.23 | 0 | 33.44 | 0 | 0 | 0.39 | 0 | 0.22 | 16.46 | 0 | 1.97 | 0.04 | 99.75 | 82.1974
3°E Seamounts | HLY0102-D27-8 | P26b | 2.7285 | MP | P | Spectrum 65 | 48.76 | 0 | 31.99 | 0 | 0 | 0.59 | 0 | 0.29 | 15.31 | 0 | 2.63 | 0 | 99.58 | 76.2856
3°E Seamounts | HLY0102-D27-8 | P26 | 2.7285 | P | P | Spectrum 17 | 48.84 |  | 32.13 |  |  | 0.47 |  | 0.27 | 15.39 |  | 2.53 | 0.03 | 99.67 | 77.0719
3°E Seamounts | HLY0102-D27-8 | P42 | 2.7285 | PA | Q | Spectrum 66 | 48.69 | 0 | 32.53 | 0 | 0 | 0.48 | 0 | 0.27 | 15.66 | 0 | 2.55 | 0.04 | 100.21 | 77.2397
3°E Seamounts | HLY0102-D27-8 | P42 | 2.7285 | PA | R | Spectrum 67 | 47.07 | 0 | 33.71 | 0 | 0 | 0.39 | 0 | 0.21 | 16.87 | 0 | 1.83 | 0.04 | 100.12 | 83.5909
3°E Seamounts | HLY0102-D27-8 | P42 | 2.7285 | P | C | Spectrum 68 | 47.29 | 0 | 33.4 | 0 | 0 | 0.34 | 0 | 0.18 | 16.6 | 0 | 2.01 | 0.03 | 99.85 | 82.0265
3°E Seamounts | HLY0102-D27-8 | P42 | 2.7285 | P | C | Spectrum 69 | 47.38 | 0 | 33.38 | 0 | 0 | 0.46 | 0 | 0.21 | 16.55 | 0 | 1.98 | 0.03 | 99.99 | 82.2031
3°E Seamounts | HLY0102-D27-8 | P42 | 2.7285 | P | C | Spectrum 70 | 47.39 | 0 | 33.39 | 0 | 0 | 0.35 | 0 | 0.22 | 16.55 | 0 | 2 | 0.03 | 99.93 | 82.0556
3°E Seamounts | HLY0102-D27-8 | P42 | 2.7285 | P | C | Spectrum 71 | 47.6 | 0 | 32.89 | 0 | 0 | 0.57 | 0 | 0.36 | 16.18 | 0 | 2.09 | 0.02 | 99.71 | 81.0535
3°E Seamounts | HLY0102-D27-8 | P42 | 2.7285 | P | C | Spectrum 72 | 47.29 | 0 | 33.32 | 0 | 0 | 0.33 | 0 | 0.18 | 16.54 | 0 | 1.99 | 0.04 | 99.71 | 82.1204
3°E Seamounts | HLY0102-D27-8 | P42 | 2.7285 | PA | R | Spectrum 73 | 47.79 | 0 | 32.87 | 0 | 0 | 0.51 | 0 | 0.24 | 16.05 | 0 | 2.21 | 0.03 | 99.69 | 80.0528
3°E Seamounts | HLY0102-D27-8 | P42 | 2.7285 | PA | C | Spectrum 74 | 47 | 0 | 33.58 | 0 | 0 | 0.36 | 0 | 0.23 | 16.79 | 0 | 1.85 | 0 | 99.81 | 83.3755
3°E Seamounts | HLY0102-D27-8 | P42 | 2.7285 | PA | C | Spectrum 75 | 47.34 | 0 | 33.27 | 0 | 0 | 0.35 | 0 | 0.22 | 16.52 | 0 | 1.94 | 0 | 99.65 | 82.4735
3°E Seamounts | HLY0102-D27-8 | P11 | 2.7285 | MP | M | Spectrum 76 | 47.77 | 0 | 32.95 | 0 | 0 | 0.43 | 0 | 0.23 | 16.1 | 0 | 2.2 | 0.03 | 99.7 | 80.1746
3°E Seamounts | HLY0102-D27-8 | P11 | 2.7285 | MP | C | Spectrum 77 | 47.01 | 0 | 33.44 | 0 | 0 | 0.4 | 0 | 0.21 | 16.66 | 0 | 1.86 | 0 | 99.58 | 83.1922
3°E Seamounts | HLY0102-D27-8 | P11 | 2.7285 | MP | P | Spectrum 78 | 49.26 | 0 | 31.96 | 0 | 0 | 0.4 | 0 | 0.27 | 15.18 | 0 | 2.8 | 0.04 | 99.9 | 74.9742
3°E Seamounts | HLY0102-D27-8 | P11 | 2.7285 | MP | P | Spectrum 79 | 48.03 | 0 | 32.88 | 0 | 0 | 0.37 | 0 | 0.24 | 16.02 | 0 | 2.28 | 0.03 | 99.84 | 79.5197
3°E Seamounts | HLY0102-D27-8 | P10 | 2.7285 | G | R | Spectrum 80 | 47.79 | 0 | 33.01 | 0 | 0 | 0.46 | 0 | 0.25 | 16.07 | 0 | 2.17 | 0.04 | 99.78 | 80.3625
3°E Seamounts | HLY0102-D27-8 | P10 | 2.7285 | G | C | Spectrum 81 | 47.65 | 0 | 33.07 | 0 | 0 | 0.36 | 0 | 0.24 | 16.3 | 0 | 2.08 | 0.05 | 99.75 | 81.2399
3°E Seamounts | HLY0102-D27-8 | P10 | 2.7285 | G | M | Spectrum 82 | 48.53 | 0 | 32.5 | 0 | 0 | 0.41 | 0 | 0.25 | 15.64 | 0 | 2.45 | 0.03 | 99.83 | 77.9133
3°E Seamounts | HLY0102-D27-8 | P10 | 2.7285 | G | C | Spectrum 83 | 47.51 | 0 | 33.08 | 0 | 0 | 0.38 | 0 | 0.26 | 16.22 | 0 | 2.07 | 0.04 | 99.55 | 81.2384
3°E Seamounts | HLY0102-D27-8 | P3 | 2.7285 | P | P | Spectrum 84 | 49.95 | 0 | 31.98 | 0 | 0 | 0.41 | 0 | 0.26 | 14.94 | 0 | 2.87 | 0.04 | 100.45 | 74.2042
3°E Seamounts | HLY0102-D27-8 | P3 | 2.7285 | P | C | Spectrum 85 | 47.82 | 0 | 33.24 | 0 | 0 | 0.43 | 0 | 0.2 | 16.23 | 0 | 2.11 | 0.04 | 100.07 | 80.9544
3°E Seamounts | HLY0102-D27-8 | P3 | 2.7285 | P | C | Spectrum 86 | 47.43 | 0 | 33.58 | 0 | 0 | 0.38 | 0 | 0.24 | 16.52 | 0 | 1.91 | 0 | 100.06 | 82.6976
3°E Seamounts | HLY0102-D27-8 | P3 | 2.7285 | P | Q | Spectrum 87 | 51.35 | 0 | 30.26 | 0 | 0 | 0.98 | 0 | 0.65 | 13.52 | 0 | 3.49 | 0.02 | 100.29 | 68.1603
3°E Seamounts | HLY0102-D27-8 | P41 | 2.7285 | P | C | Spectrum 236 | 47.07 | 0 | 33.38 | 0 | 0 | 0.36 | 0 | 0.22 | 16.62 | 0 | 1.89 | 0.03 | 99.57 | 82.9333
3°E Seamounts | HLY0102-D27-8 | P41 | 2.7285 | P | M | Spectrum 237 | 46.45 | 0 | 33.86 | 0 | 0 | 0.39 | 0 | 0.23 | 17.05 | 0 | 1.65 | 0.03 | 99.66 | 85.0973
3°E Seamounts | HLY0102-D27-8 | P41 | 2.7285 | P | R | Spectrum 238 | 47.8 | 0 | 32.87 | 0 | 0 | 0.49 | 0 | 0.24 | 16.1 | 0 | 2.22 | 0.02 | 99.75 | 80.0303
3°E Seamounts | HLY0102-D27-8 | P41 | 2.7285 | P | C | Spectrum 239 | 47 | 0 | 33.36 | 0 | 0 | 0.38 | 0 | 0.23 | 16.54 | 0 | 1.88 | 0.06 | 99.45 | 82.9401
3°E Seamounts | HLY0102-D27-8 | P41 | 2.7285 | P | C | Spectrum 240 | 47.32 | 0 | 33.31 | 0 | 0 | 0.4 | 0 | 0.23 | 16.51 | 0 | 1.98 | 0.02 | 99.77 | 82.1677
3°E Seamounts | HLY0102-D27-8 | P41 | 2.7285 | P | C | Spectrum 241 | 46.67 | 0 | 33.39 | 0 | 0 | 0.3 | 0 | 0.21 | 16.62 | 0 | 1.84 | 0.04 | 99.06 | 83.3095
3°E Seamounts | HLY0102-D27-8 | P41 | 2.7285 | P | C | Spectrum 242 | 46.87 | 0 | 33.34 | 0 | 0 | 0.34 | 0 | 0.22 | 16.66 | 0 | 1.85 | 0 | 99.28 | 83.2675
3°E Seamounts | HLY0102-D27-8 | P41 | 2.7285 | P | C | Spectrum 8 | 47.55 |  | 33.09 |  |  | 0.36 |  | 0.23 | 16.36 |  | 2.02 | 0.04 | 99.64 | 81.7369
3°E Seamounts | HLY0102-D27-8 | P41 | 2.7285 | P | M | Spectrum 9 | 46.63 |  | 33.8 |  |  | 0.38 |  | 0.2 | 17.12 |  | 1.6 | 0.03 | 99.76 | 85.5341
3°E Seamounts | HLY0102-D27-8 | P41 | 2.7285 | P | C | Spectrum 10 | 47.86 |  | 33.07 |  |  | 0.37 |  | 0.22 | 16.32 |  | 2.09 | 0 | 99.93 | 81.1855
3°E Seamounts | HLY0102-D27-8 | P41 | 2.7285 | P | M | Spectrum 11 | 46.75 |  | 33.66 |  |  | 0.38 |  | 0.19 | 16.97 |  | 1.66 | 0 | 99.62 | 84.9605
3°E Seamounts | HLY0102-D27-8 | P17 | 2.7285 | P | M | Spectrum 220 | 47.43 | 0 | 33 | 0 | 0 | 0.5 | 0 | 0.24 | 16.16 | 0 | 2.11 | 0 | 99.44 | 80.8877
3°E Seamounts | HLY0102-D27-8 | P17 | 2.7285 | P | M | Spectrum 221 | 48.2 | 0 | 32.58 | 0 | 0 | 0.39 | 0 | 0.23 | 15.82 | 0 | 2.32 | 0.03 | 99.57 | 79.0275
3°E Seamounts | HLY0102-D27-8 | P17 | 2.7285 | P | M | Spectrum 222 | 47.31 | 0 | 33.21 | 0 | 0 | 0.34 | 0 | 0.22 | 16.46 | 0 | 1.96 | 0.04 | 99.54 | 82.2717
3°E Seamounts | HLY0102-D27-8 | P19 | 2.7285 | MP | SC | Spectrum 243 | 48.21 | 0 | 32.7 | 0 | 0 | 0.44 | 0 | 0.24 | 15.86 | 0 | 2.34 | 0.04 | 99.82 | 78.927
3°E Seamounts | HLY0102-D27-8 | P19 | 2.7285 | MP | SC | Spectrum 244 | 48.34 | 0 | 32.58 | 0 | 0 | 0.4 | 0 | 0.21 | 15.73 | 0 | 2.39 | 0.04 | 99.69 | 78.4343
3°E Seamounts | HLY0102-D27-8 | P19 | 2.7285 | MP | M | Spectrum 245 | 47.6 | 0 | 33.17 | 0 | 0 | 0.48 | 0 | 0.22 | 16.26 | 0 | 2.08 | 0.04 | 99.86 | 81.2025
3°E Seamounts | HLY0102-D27-8 | P9 | 2.7285 | MP | C | Spectrum 12 | 49.18 |  | 32.02 |  |  | 0.4 |  | 0.27 | 15.28 |  | 2.63 | 0.03 | 99.81 | 76.2501
3°E Seamounts | HLY0102-D27-8 | P9 | 2.7285 | MP | M | Spectrum 13 | 47.53 |  | 33.21 |  |  | 0.34 |  | 0.21 | 16.46 |  | 1.98 | 0.04 | 99.78 | 82.1232
3°E Seamounts | HLY0102-D27-8 | P9 | 2.7285 | MP | M | Spectrum 14 | 49.16 |  | 32.13 |  |  | 0.36 |  | 0.27 | 15.32 |  | 2.62 | 0 | 99.86 | 76.3662
3°E Seamounts | HLY0102-D27-8 | P9 | 2.7285 | MP | M | Spectrum 15 | 47.73 |  | 33.14 |  |  | 0.36 |  | 0.22 | 16.43 |  | 2.02 | 0.03 | 99.92 | 81.8005
3°E Seamounts | HLY0102-D27-8 | P9 | 2.7285 | MP | P | Spectrum 16 | 49.04 |  | 32.33 |  |  | 0.37 |  | 0.25 | 15.56 |  | 2.53 | 0.03 | 100.11 | 77.2655
3°E Seamounts | HLY0102-D27-15 | P8 | 2.7285 | MP | R | Spectrum 88 | 47.8 | 0 | 32.76 | 0 | 0 | 0.46 | 0 | 0.26 | 16.04 | 0 | 2.18 | 0.03 | 99.52 | 80.2602
3°E Seamounts | HLY0102-D27-15 | P8 | 2.7285 | MP | M | Spectrum 89 | 48.81 | 0 | 32.02 | 0 | 0 | 0.48 | 0 | 0.24 | 15.31 | 0 | 2.69 | 0.04 | 99.58 | 75.8751
3°E Seamounts | HLY0102-D27-15 | P8 | 2.7285 | MP | C | Spectrum 90 | 47.37 | 0 | 33.09 | 0 | 0 | 0.37 | 0 | 0.23 | 16.25 | 0 | 2.04 | 0.04 | 99.39 | 81.4878
3°E Seamounts | HLY0102-D27-15 | P8 | 2.7285 | MP | M | Spectrum 91 | 49.01 | 0 | 32.17 | 0 | 0 | 0.47 | 0 | 0.29 | 15.34 | 0 | 2.65 | 0.03 | 99.97 | 76.1838
3°E Seamounts | HLY0102-D27-15 | P8 | 2.7285 | MP | M | Spectrum 92 | 46.98 | 0 | 33.42 | 0 | 0 | 0.41 | 0 | 0.21 | 16.61 | 0 | 1.88 | 0.03 | 99.54 | 82.9998
3°E Seamounts | HLY0102-D27-15 | P8 | 2.7285 | MP | M | Spectrum 93 | 48.54 | 0 | 32.15 | 0 | 0 | 0.46 | 0 | 0.27 | 15.41 | 0 | 2.57 | 0.04 | 99.43 | 76.8167
3°E Seamounts | HLY0102-D27-15 | P8 | 2.7285 | MP | R | Spectrum 94 | 47.68 | 0 | 32.86 | 0 | 0 | 0.5 | 0 | 0.25 | 16.09 | 0 | 2.12 | 0.04 | 99.54 | 80.7471
3°E Seamounts | HLY0102-D27-15 | P8 | 2.7285 | MP | M | Spectrum 44 | 46.73 |  | 33.44 |  |  | 0.37 |  | 0.16 | 16.79 |  | 1.69 | 0.03 | 99.21 | 84.5918
3°E Seamounts | HLY0102-D27-15 | P8 | 2.7285 | MP | M | Spectrum 45 | 46.56 |  | 33.68 |  |  | 0.38 |  | 0.18 | 16.98 |  | 1.67 | 0.02 | 99.47 | 84.8912
3°E Seamounts | HLY0102-D27-15 | P9 | 2.7285 | P | P | Spectrum 95 | 47 | 0 | 33.29 | 0 | 0 | 0.38 | 0 | 0.21 | 16.6 | 0 | 1.9 | 0.03 | 99.41 | 82.8414
3°E Seamounts | HLY0102-D27-15 | P9 | 2.7285 | P | C | Spectrum 96 | 48.98 | 0 | 31.99 | 0 | 0 | 0.38 | 0 | 0.24 | 15.22 | 0 | 2.68 | 0.03 | 99.51 | 75.8353
3°E Seamounts | HLY0102-D27-15 | P9 | 2.7285 | P | M | Spectrum 97 | 47.84 | 0 | 32.79 | 0 | 0 | 0.39 | 0 | 0.25 | 15.97 | 0 | 2.24 | 0.03 | 99.5 | 79.756
3°E Seamounts | HLY0102-D27-15 | P9 | 2.7285 | P | R | Spectrum 98 | 47.13 | 0 | 33.55 | 0 | 0 | 0.4 | 0 | 0.19 | 16.65 | 0 | 1.91 | 0 | 99.84 | 82.8095
3°E Seamounts | HLY0102-D27-15 | P9 | 2.7285 | P | R | Spectrum 99 | 46.5 | 0 | 33.8 | 0 | 0 | 0.39 | 0 | 0.2 | 16.97 | 0 | 1.67 | 0 | 99.53 | 84.8836
3°E Seamounts | HLY0102-D27-15 | P10 | 2.7285 | P | C | Spectrum 100 | 46.7 | 0 | 33.4 | 0 | 0 | 0.33 | 0 | 0.21 | 16.71 | 0 | 1.83 | 0.04 | 99.22 | 83.4598
3°E Seamounts | HLY0102-D27-15 | P10 | 2.7285 | P | M | Spectrum 101 | 46.28 | 0 | 33.76 | 0 | 0 | 0.33 | 0 | 0.22 | 17 | 0 | 1.61 | 0.03 | 99.22 | 85.3692
3°E Seamounts | HLY0102-D27-15 | P10 | 2.7285 | P | M | Spectrum 102 | 46.2 | 0 | 33.92 | 0 | 0 | 0.34 | 0 | 0.2 | 17.11 | 0 | 1.53 | 0 | 99.3 | 86.0719
3°E Seamounts | HLY0102-D27-15 | P10 | 2.7285 | P | C | Spectrum 103 | 47.42 | 0 | 33.23 | 0 | 0 | 0.37 | 0 | 0.22 | 16.35 | 0 | 2.02 | 0.06 | 99.66 | 81.7277
3°E Seamounts | HLY0102-D27-15 | P10 | 2.7285 | P | M | Spectrum 104 | 46.37 | 0 | 33.86 | 0 | 0 | 0.34 | 0 | 0.16 | 17.02 | 0 | 1.58 | 0.03 | 99.35 | 85.6171
3°E Seamounts | HLY0102-D27-15 | P10 | 2.7285 | P | C | Spectrum 105 | 47.43 | 0 | 33.25 | 0 | 0 | 0.36 | 0 | 0.23 | 16.38 | 0 | 1.98 | 0.03 | 99.64 | 82.0515
3°E Seamounts | HLY0102-D27-15 | P10 | 2.7285 | P | C | Spectrum 106 | 46.9 | 0 | 33.55 | 0 | 0 | 0.36 | 0 | 0.22 | 16.68 | 0 | 1.84 | 0 | 99.55 | 83.3595
3°E Seamounts | HLY0102-D27-15 | P10 | 2.7285 | PA | R | Spectrum 107 | 48.04 | 0 | 32.51 | 0 | 0 | 0.39 | 0 | 0.23 | 15.8 | 0 | 2.39 | 0 | 99.36 | 78.5093
3°E Seamounts | HLY0102-D27-15 | P10 | 2.7285 | P | R | Spectrum 108 | 46.96 | 0 | 33.42 | 0 | 0 | 0.4 | 0 | 0.2 | 16.57 | 0 | 1.85 | 0.03 | 99.43 | 83.1919
3°E Seamounts | HLY0102-D27-15 | P10 | 2.7285 | PA | P | Spectrum 109 | 50.01 | 0 | 31.36 | 0 | 0 | 0.42 | 0 | 0.28 | 14.53 | 0 | 3.1 | 0.04 | 99.74 | 72.1455
3°E Seamounts | HLY0102-D27-15 | P10 | 2.7285 | P | C | Spectrum 110 | 47.24 | 0 | 33.33 | 0 | 0 | 0.36 | 0 | 0.22 | 16.45 | 0 | 1.97 | 0 | 99.58 | 82.1885
3°E Seamounts | HLY0102-D27-15 | P10 | 2.7285 | P | M | Spectrum 111 | 46.57 | 0 | 33.9 | 0 | 0 | 0.37 | 0 | 0.22 | 16.95 | 0 | 1.61 | 0 | 99.62 | 85.3324
3°E Seamounts | HLY0102-D27-15 | P26 | 2.7285 | P | C | Spectrum 115 | 48.94 | 0 | 32.03 | 0 | 0 | 0.42 | 0 | 0.28 | 15.3 | 0 | 2.65 | 0.05 | 99.66 | 76.1364
3°E Seamounts | HLY0102-D27-15 | P26 | 2.7285 | P | C | Spectrum 116 | 49.2 | 0 | 31.82 | 0 | 0 | 0.37 | 0 | 0.27 | 15.12 | 0 | 2.81 | 0.03 | 99.62 | 74.8328
3°E Seamounts | HLY0102-D27-15 | P26 | 2.7285 | P | MIR | Spectrum 117 | 47.09 | 0 | 33.29 | 0 | 0 | 0.47 | 0 | 0.22 | 16.52 | 0 | 1.94 | 0.05 | 99.57 | 82.4735
3°E Seamounts | HLY0102-D27-15 | P26 | 2.7285 | P | C | Spectrum 118 | 49.66 | 0 | 31.56 | 0 | 0 | 0.43 | 0 | 0.29 | 14.85 | 0 | 2.91 | 0.04 | 99.73 | 73.8218
3°E Seamounts | HLY0102-D27-15 | P26 | 2.7285 | P | C | Spectrum 119 | 49.15 | 0 | 31.66 | 0 | 0 | 0.43 | 0 | 0.26 | 15 | 0 | 2.79 | 0.03 | 99.32 | 74.8172
3°E Seamounts | HLY0102-D27-15 | P26 | 2.7285 | P | R | Spectrum 120 | 47.64 | 0 | 32.73 | 0 | 0 | 0.39 | 0 | 0.25 | 16.05 | 0 | 2.18 | 0.03 | 99.28 | 80.2701
3°E Seamounts | HLY0102-D27-15 | P26 | 2.7285 | P | M | Spectrum 121 | 48.38 | 0 | 32.36 | 0 | 0 | 0.39 | 0 | 0.24 | 15.61 | 0 | 2.42 | 0.04 | 99.44 | 78.0918
3°E Seamounts | HLY0102-D27-15 | P26 | 2.7285 | P | M | Spectrum 122 | 49.66 | 0 | 31.66 | 0 | 0 | 0.39 | 0 | 0.29 | 14.91 | 0 | 2.88 | 0.04 | 99.82 | 74.099
3°E Seamounts | HLY0102-D27-15 | P26 | 2.7285 | P | M | Spectrum 123 | 49.45 | 0 | 31.83 | 0 | 0 | 0.39 | 0 | 0.29 | 14.98 | 0 | 2.84 | 0.04 | 99.8 | 74.4557
3°E Seamounts | HLY0102-D27-15 | P28 | 2.7285 | G | M | Spectrum 124 | 47.31 | 0 | 33.19 | 0 | 0 | 0.34 | 0 | 0.23 | 16.37 | 0 | 2.02 | 0.04 | 99.5 | 81.746
3°E Seamounts | HLY0102-D27-15 | P28 | 2.7285 | G | C | Spectrum 125 | 47.19 | 0 | 33.16 | 0 | 0 | 0.34 | 0 | 0.23 | 16.4 | 0 | 1.98 | 0.03 | 99.32 | 82.0695
3°E Seamounts | HLY0102-D27-15 | P28 | 2.7285 | G | C | Spectrum 126 | 47.03 | 0 | 33.27 | 0 | 0 | 0.36 | 0 | 0.24 | 16.48 | 0 | 1.91 | 0.05 | 99.35 | 82.6629
3°E Seamounts | HLY0102-D27-15 | P28 | 2.7285 | G | M | Spectrum 127 | 47.06 | 0 | 33.45 | 0 | 0 | 0.31 | 0 | 0.22 | 16.55 | 0 | 1.92 | 0.04 | 99.55 | 82.6488
3°E Seamounts | HLY0102-D27-15 | P28 | 2.7285 | G | M | Spectrum 128 | 46.3 | 0 | 33.91 | 0 | 0 | 0.34 | 0 | 0.22 | 17.15 | 0 | 1.56 | 0.02 | 99.5 | 85.8658
3°E Seamounts | HLY0102-D27-15 | P28 | 2.7285 | G | M | Spectrum 129 | 46.99 | 0 | 33.37 | 0 | 0 | 0.31 | 0 | 0.25 | 16.64 | 0 | 1.85 | 0.04 | 99.44 | 83.2507
3°E Seamounts | HLY0102-D27-15 | P28 | 2.7285 | G | M | Spectrum 130 | 46.51 | 0 | 33.7 | 0 | 0 | 0.35 | 0 | 0.22 | 16.91 | 0 | 1.65 | 0.04 | 99.37 | 84.9924
3°E Seamounts | HLY0102-D27-15 | P28 | 2.7285 | G | M | Spectrum 131 | 47.05 | 0 | 33.3 | 0 | 0 | 0.33 | 0 | 0.24 | 16.55 | 0 | 1.88 | 0.03 | 99.38 | 82.9487
3°E Seamounts | HLY0102-D27-15 | P28 | 2.7285 | G | M | Spectrum 132 | 46.36 | 0 | 33.78 | 0 | 0 | 0.34 | 0 | 0.22 | 16.97 | 0 | 1.61 | 0.03 | 99.31 | 85.3471
3°E Seamounts | HLY0102-D27-15 | P28 | 2.7285 | G | C | Spectrum 133 | 47.36 | 0 | 33.08 | 0 | 0 | 0.35 | 0 | 0.24 | 16.32 | 0 | 1.96 | 0.03 | 99.34 | 82.1468
3°E Seamounts | HLY0102-D27-15 | P28 | 2.7285 | G | C | Spectrum 134 | 46.94 | 0 | 33.39 | 0 | 0 | 0.32 | 0 | 0.21 | 16.56 | 0 | 1.84 | 0.04 | 99.29 | 83.2591
3°E Seamounts | HLY0102-D27-15 | P28 | 2.7285 | G | R | Spectrum 135 | 47.67 | 0 | 32.91 | 0 | 0 | 0.55 | 0 | 0.23 | 16.07 | 0 | 2.13 | 0 | 99.56 | 80.6544
3°E Seamounts | HLY0102-D27-15 | P28 | 2.7285 | G | M | Spectrum 136 | 46.44 | 0 | 33.77 | 0 | 0 | 0.39 | 0 | 0.19 | 16.98 | 0 | 1.66 | 0.04 | 99.46 | 84.9681
3°E Seamounts | HLY0102-D27-15 | P13 | 2.7285 | P | R | Spectrum 137 | 46.88 | 0 | 33.45 | 0 | 0 | 0.41 | 0 | 0.21 | 16.68 | 0 | 1.84 | 0.04 | 99.51 | 83.3595
3°E Seamounts | HLY0102-D27-15 | P13 | 2.7285 | P | M | Spectrum 138 | 47.09 | 0 | 33.5 | 0 | 0 | 0.36 | 0 | 0.22 | 16.57 | 0 | 1.89 | 0.04 | 99.67 | 82.8906
3°E Seamounts | HLY0102-D27-15 | P13 | 2.7285 | P | M | Spectrum 139 | 47 | 0 | 33.32 | 0 | 0 | 0.31 | 0 | 0.2 | 16.57 | 0 | 1.88 | 0.04 | 99.32 | 82.9657
3°E Seamounts | HLY0102-D27-15 | P13 | 2.7285 | P | C | Spectrum 140 | 47 | 0 | 33.45 | 0 | 0 | 0.36 | 0 | 0.21 | 16.65 | 0 | 1.86 | 0.03 | 99.57 | 83.1838
3°E Seamounts | HLY0102-D27-15 | P13 | 2.7285 | P | R | Spectrum 141 | 47 | 0 | 33.59 | 0 | 0 | 0.37 | 0 | 0.21 | 16.71 | 0 | 1.82 | 0.04 | 99.73 | 83.5353
3°E Seamounts | HLY0102-D27-15 | P13 | 2.7285 | P | M | Spectrum 142 | 47.11 | 0 | 33.44 | 0 | 0 | 0.37 | 0 | 0.19 | 16.56 | 0 | 1.96 | 0.04 | 99.67 | 82.3599
3°E Seamounts | HLY0102-D27-15 | P13 | 2.7285 | P | C | Spectrum 143 | 47.04 | 0 | 33.38 | 0 | 0 | 0.35 | 0 | 0.24 | 16.62 | 0 | 1.88 | 0.03 | 99.55 | 83.0083
3°E Seamounts | HLY0102-D27-15 | P13 | 2.7285 | P | C | Spectrum 144 | 47.08 | 0 | 33.33 | 0 | 0 | 0.31 | 0 | 0.21 | 16.53 | 0 | 1.86 | 0.04 | 99.37 | 83.0824
3°E Seamounts | HLY0102-D27-15 | P6 | 2.7285 | MP | C | Spectrum 145 | 49.83 | 0 | 31.49 | 0 | 0 | 0.39 | 0 | 0.23 | 14.62 | 0 | 3.08 | 0.04 | 99.69 | 72.399
3°E Seamounts | HLY0102-D27-15 | P6 | 2.7285 | MP | P | Spectrum 146 | 47.88 | 0 | 32.7 | 0 | 0 | 0.42 | 0 | 0.24 | 15.95 | 0 | 2.25 | 0.03 | 99.47 | 79.6637
3°E Seamounts | HLY0102-D27-15 | P6 | 2.7285 | MP | C | Spectrum 147 | 50.35 | 0 | 31.11 | 0 | 0 | 0.4 | 0 | 0.28 | 14.23 | 0 | 3.26 | 0.05 | 99.68 | 70.6927
3°E Seamounts | HLY0102-D27-15 | P6 | 2.7285 | MP | C | Spectrum 148 | 49.83 | 0 | 31.31 | 0 | 0 | 0.43 | 0 | 0.27 | 14.58 | 0 | 3.07 | 0 | 99.48 | 72.4092
3°E Seamounts | HLY0102-D27-15 | P6 | 2.7285 | MP | M | Spectrum 149 | 48.77 | 0 | 32.16 | 0 | 0 | 0.45 | 0 | 0.24 | 15.3 | 0 | 2.61 | 0.03 | 99.57 | 76.4116
3°E Seamounts | HLY0102-D27-15 | P1 | 2.7285 | G | M | Spectrum 150 | 47.62 | 0 | 32.88 | 0 | 0 | 0.52 | 0 | 0.23 | 16.11 | 0 | 2.14 | 0.03 | 99.52 | 80.6201
3°E Seamounts | HLY0102-D27-15 | P1 | 2.7285 | G | M | Spectrum 151 | 47.35 | 0 | 33.09 | 0 | 0 | 0.44 | 0 | 0.25 | 16.23 | 0 | 2.05 | 0.03 | 99.43 | 81.3953
3°E Seamounts | HLY0102-D27-15 | P1 | 2.7285 | G | C | Spectrum 152 | 47.11 | 0 | 33.18 | 0 | 0 | 0.38 | 0 | 0.23 | 16.41 | 0 | 2.03 | 0 | 99.35 | 81.7087
3°E Seamounts | HLY0102-D27-15 | P1 | 2.7285 | G | C | Spectrum 153 | 46.67 | 0 | 33.54 | 0 | 0 | 0.34 | 0 | 0.21 | 16.83 | 0 | 1.75 | 0.03 | 99.38 | 84.1633
3°E Seamounts | HLY0102-D27-15 | P14 | 2.7285 | P | M | Spectrum 154 | 47.7 | 0 | 32.76 | 0 | 0 | 0.37 | 0 | 0.21 | 16.02 | 0 | 2.18 | 0.04 | 99.27 | 80.2405
3°E Seamounts | HLY0102-D27-15 | P14 | 2.7285 | P | R | Spectrum 155 | 47.45 | 0 | 32.86 | 0 | 0 | 0.39 | 0 | 0.23 | 16.15 | 0 | 2.12 | 0.03 | 99.23 | 80.8049
3°E Seamounts | HLY0102-D27-15 | P14 | 2.7285 | P | M | Spectrum 156 | 47.28 | 0 | 33.18 | 0 | 0 | 0.37 | 0 | 0.23 | 16.43 | 0 | 2 | 0.03 | 99.53 | 81.9482
3°E Seamounts | HLY0102-D27-15 | P14 | 2.7285 | P | C | Spectrum 157 | 47.71 | 0 | 32.7 | 0 | 0 | 0.37 | 0 | 0.23 | 16.05 | 0 | 2.17 | 0.03 | 99.26 | 80.3428
3°E Seamounts | HLY0102-D27-15 | P14 | 2.7285 | P | C | Spectrum 158 | 47.78 | 0 | 32.75 | 0 | 0 | 0.39 | 0 | 0.23 | 16.01 | 0 | 2.23 | 0.04 | 99.43 | 79.8684
3°E Seamounts | HLY0102-D27-15 | P27 | 2.7285 | P | R | Spectrum 159 | 47.59 | 0 | 32.86 | 0 | 0 | 0.49 | 0 | 0.25 | 16.09 | 0 | 2.1 | 0.03 | 99.4 | 80.894
3°E Seamounts | HLY0102-D27-15 | P27 | 2.7285 | P | R | Spectrum 160 | 47.67 | 0 | 32.58 | 0 | 0 | 0.47 | 0 | 0.26 | 15.91 | 0 | 2.19 | 0 | 99.08 | 80.058
3°E Seamounts | HLY0102-D27-15 | P27 | 2.7285 | P | R | Spectrum 161 | 48.57 | 0 | 32.07 | 0 | 0 | 0.47 | 0 | 0.27 | 15.39 | 0 | 2.57 | 0.03 | 99.37 | 76.7936
3°E Seamounts | HLY0102-D27-15 | P27 | 2.7285 | P | M | Spectrum 162 | 46.48 | 0 | 33.41 | 0 | 0 | 0.35 | 0 | 0.18 | 16.74 | 0 | 1.75 | 0 | 98.92 | 84.0917
3°E Seamounts | HLY0102-D27-15 | P27 | 2.7285 | P | C | Spectrum 163 | 47.37 | 0 | 32.89 | 0 | 0 | 0.36 | 0 | 0.25 | 16.23 | 0 | 2.06 | 0.03 | 99.2 | 81.3215
3°E Seamounts | HLY0102-D27-15 | P27 | 2.7285 | P | C | Spectrum 164 | 47.1 | 0 | 33.04 | 0 | 0 | 0.37 | 0 | 0.22 | 16.43 | 0 | 1.95 | 0.05 | 99.16 | 82.3197
3°E Seamounts | HLY0102-D27-15 | P27 | 2.7285 | PA | P | Spectrum 165 | 46.75 | 0 | 33.51 | 0 | 0 | 0.37 | 0 | 0.22 | 16.74 | 0 | 1.73 | 0.02 | 99.35 | 84.2448
3°E Seamounts | HLY0102-D27-15 | P27 | 2.7285 | P | M | Spectrum 166 | 46.61 | 0 | 33.63 | 0 | 0 | 0.37 | 0 | 0.21 | 16.86 | 0 | 1.74 | 0.03 | 99.45 | 84.2631
3°E Seamounts | HLY0102-D27-15 | P27 | 2.7285 | P | M | Spectrum 167 | 47.38 | 0 | 33.23 | 0 | 0 | 0.36 | 0 | 0.2 | 16.39 | 0 | 2 | 0.04 | 99.61 | 81.9121
3°E Seamounts | HLY0102-D27-15 | P29 | 2.7285 | P | R | Spectrum 168 | 46.9 | 0 | 33.27 | 0 | 0 | 0.42 | 0 | 0.19 | 16.54 | 0 | 1.94 | 0.05 | 99.32 | 82.491
3°E Seamounts | HLY0102-D27-15 | P29 | 2.7285 | P | R | Spectrum 169 | 46.52 | 0 | 33.66 | 0 | 0 | 0.39 | 0 | 0.17 | 16.82 | 0 | 1.74 | 0.03 | 99.34 | 84.2316
3°E Seamounts | HLY0102-D27-15 | P29 | 2.7285 | P | M | Spectrum 170 | 48.18 | 0 | 32.41 | 0 | 0 | 0.39 | 0 | 0.24 | 15.71 | 0 | 2.44 | 0.04 | 99.41 | 78.0602
3°E Seamounts | HLY0102-D27-15 | P29 | 2.7285 | P | M | Spectrum 171 | 48.77 | 0 | 31.98 | 0 | 0 | 0.4 | 0 | 0.21 | 15.14 | 0 | 2.7 | 0.05 | 99.26 | 75.6017
3°E Seamounts | HLY0102-D27-15 | P29 | 2.7285 | P | C | Spectrum 172 | 46.85 | 0 | 33.26 | 0 | 0 | 0.36 | 0 | 0.21 | 16.46 | 0 | 1.92 | 0.03 | 99.08 | 82.5705
3°E Seamounts | HLY0102-D27-15 | P17b | 2.7285 | MP | M | Spectrum 173 | 47.14 | 0 | 33.38 | 0 | 0 | 0.37 | 0 | 0.19 | 16.6 | 0 | 1.93 | 0 | 99.6 | 82.6176
3°E Seamounts | HLY0102-D27-15 | P17b | 2.7285 | MP | C | Spectrum 174 | 46.56 | 0 | 33.85 | 0 | 0 | 0.34 | 0 | 0.21 | 17 | 0 | 1.67 | 0.05 | 99.69 | 84.9063
3°E Seamounts | HLY0102-D27-15 | P17b | 2.7285 | MP | M | Spectrum 175 | 46.91 | 0 | 33.62 | 0 | 0 | 0.45 | 0 | 0.21 | 16.77 | 0 | 1.79 | 0 | 99.74 | 83.8113
3°E Seamounts | HLY0102-D27-15 | P17b | 2.7285 | MP | C | Spectrum 176 | 46.43 | 0 | 34.04 | 0 | 0 | 0.35 | 0 | 0.21 | 17.11 | 0 | 1.62 | 0.03 | 99.78 | 85.3724
3°E Seamounts | HLY0102-D27-15 | P17a | 2.7285 | MP | M | Spectrum 177 | 47.32 | 0 | 33.15 | 0 | 0 | 0.43 | 0 | 0.23 | 16.36 | 0 | 2.01 | 0.02 | 99.52 | 81.8108
3°E Seamounts | HLY0102-D27-15 | P17a | 2.7285 | MP | P | Spectrum 178 | 52.06 | 0 | 30.08 | 0 | 0 | 0.44 | 0 | 0.26 | 13.07 | 0 | 3.89 | 0.04 | 99.84 | 64.9943
3°E Seamounts | HLY0102-D27-15 | P17a | 2.7285 | MP | Q | Spectrum 179 | 49.71 | 0 | 31.19 | 0 | 0 | 0.65 | 0 | 0.41 | 14.69 | 0 | 3.02 | 0.04 | 99.71 | 72.8849
3°E Seamounts | HLY0102-D27-15 | P17a | 2.7285 | MP | P | Spectrum 180 | 51.82 | 0 | 30.18 | 0 | 0 | 0.44 | 0 | 0.27 | 13.24 | 0 | 3.82 | 0.02 | 99.78 | 65.6981
3°E Seamounts | HLY0102-D27-15 | P17a | 2.7285 | MP | M | Spectrum 181 | 47.32 | 0 | 33.21 | 0 | 0 | 0.42 | 0 | 0.21 | 16.42 | 0 | 1.99 | 0 | 99.57 | 82.0132
3°E Seamounts | HLY0102-D27-15 | P17a | 2.7285 | MP | Q | Spectrum 185 | 50.68 | 0 | 29.78 | 0 | 0 | 0.83 | 0 | 0.67 | 14.03 | 0 | 3.39 | 0.03 | 99.41 | 69.5772
3°E Seamounts | HLY0102-D27-15 | P30 | 2.7285 | P | M | Spectrum 186 | 47.09 | 0 | 33.51 | 0 | 0 | 0.34 | 0 | 0.24 | 16.66 | 0 | 1.91 | 0 | 99.75 | 82.818
3°E Seamounts | HLY0102-D27-15 | P30 | 2.7285 | P | R | Spectrum 187 | 47.14 | 0 | 33.47 | 0 | 0 | 0.41 | 0 | 0.22 | 16.6 | 0 | 1.91 | 0.03 | 99.78 | 82.7666
3°E Seamounts | HLY0102-D27-15 | P30 | 2.7285 | P | M | Spectrum 188 | 46.6 | 0 | 33.79 | 0 | 0 | 0.35 | 0 | 0.23 | 17.06 | 0 | 1.67 | 0.04 | 99.74 | 84.9514
3°E Seamounts | HLY0102-D27-15 | P30 | 2.7285 | P | M | Spectrum 189 | 47.47 | 0 | 33.18 | 0 | 0 | 0.46 | 0 | 0.26 | 16.41 | 0 | 1.95 | 0.04 | 99.77 | 82.302
3°E Seamounts | HLY0102-D27-15 | P30 | 2.7285 | P | M | Spectrum 190 | 47.48 | 0 | 33.32 | 0 | 0 | 0.36 | 0 | 0.25 | 16.44 | 0 | 2.01 | 0.04 | 99.9 | 81.8833
3°E Seamounts | HLY0102-D27-15 | P30 | 2.7285 | P | I | Spectrum 191 | 46.93 | 0 | 33.86 | 0 | 0 | 0.34 | 0 | 0.24 | 16.92 | 0 | 1.75 | 0.03 | 100.05 | 84.2342
3°E Seamounts | HLY0102-D27-15 | P30 | 2.7285 | P | C | Spectrum 192 | 47.27 | 0 | 33.63 | 0 | 0 | 0.33 | 0 | 0.22 | 16.7 | 0 | 1.91 | 0.04 | 100.1 | 82.8521
3°E Seamounts | HLY0102-D27-15 | P34 | 2.7285 | MP | C | Spectrum 193 | 47.75 | 0 | 33.02 | 0 | 0 | 0.35 | 0 | 0.25 | 16.22 | 0 | 2.17 | 0.04 | 99.79 | 80.5087
3°E Seamounts | HLY0102-D27-15 | P34 | 2.7285 | MP | C | Spectrum 194 | 47.92 | 0 | 33.03 | 0 | 0 | 0.34 | 0 | 0.26 | 16.2 | 0 | 2.15 | 0.04 | 99.93 | 80.6343
3°E Seamounts | HLY0102-D27-15 | P34 | 2.7285 | MP | M | Spectrum 195 | 47.21 | 0 | 33.51 | 0 | 0 | 0.4 | 0 | 0.23 | 16.63 | 0 | 1.9 | 0.04 | 99.93 | 82.867
3°E Seamounts | HLY0102-D27-15 | P34 | 2.7285 | MP | C | Spectrum 196 | 47.61 | 0 | 33.34 | 0 | 0 | 0.37 | 0 | 0.23 | 16.49 | 0 | 2.01 | 0.04 | 100.09 | 81.9283
3°E Seamounts | HLY0102-D27-15 | P34 | 2.7285 | MP | C | Spectrum 197 | 47.69 | 0 | 33.15 | 0 | 0 | 0.34 | 0 | 0.24 | 16.28 | 0 | 2.1 | 0 | 99.79 | 81.0748
3°E Seamounts | HLY0102-D26-8 | P13 | 2.5602 | P | Q | Spectrum 198 | 51.46 | 0 | 30.21 | 0 | 0 | 0.76 | 0 | 0.29 | 13.53 | 0 | 3.73 | 0.07 | 100.04 | 66.7163
3°E Seamounts | HLY0102-D26-8 | P13 | 2.5602 | P | R | Spectrum 199 | 47.66 | 0 | 33 | 0 | 0 | 0.45 | 0 | 0.23 | 16.16 | 0 | 2.22 | 0.04 | 99.75 | 80.0897
3°E Seamounts | HLY0102-D26-8 | P13 | 2.5602 | P | C | Spectrum 200 | 47.04 | 0 | 33.41 | 0 | 0 | 0.35 | 0 | 0.22 | 16.57 | 0 | 1.96 | 0.04 | 99.58 | 82.3687
9°E Valley wall | PS59-242-12 | C24a | 8.755 | G | M | Spectrum 8 | 53.88 | 0 | 28.92 | 0 | 0 | 0.53 | 0 | 0.17 | 11.6 | 0 | 4.85 | 0.13 | 100.07 | 56.9278
9°E Valley wall | PS59-242-12 | C24a | 8.755 | G | C | Spectrum 9 | 53.49 | 0 | 29.28 | 0 | 0 | 0.55 | 0 | 0.17 | 11.89 | 0 | 4.72 | 0.11 | 100.21 | 58.1946
9°E Valley wall | PS59-242-12 | C24a | 8.755 | G | M | Spectrum 10 | 53.76 | 0 | 28.54 | 0 | 0 | 0.81 | 0 | 0.19 | 11.47 | 0 | 4.84 | 0.12 | 99.73 | 56.7019
9°E Valley wall | PS59-242-12 | C24a | 8.755 | G | R | Spectrum 11 | 53.09 | 0 | 29.47 | 0 | 0 | 0.55 | 0 | 0.16 | 12.07 | 0 | 4.48 | 0.12 | 99.94 | 59.8202
9°E Valley wall | PS59-242-12 | C24a | 8.755 | G | R | Spectrum 12 | 53.26 | 0 | 29.29 | 0 | 0 | 0.76 | 0 | 0.19 | 12.03 | 0 | 4.51 | 0.14 | 100.19 | 59.5798
9°E Valley wall | PS59-242-12 | C24a | 8.755 | G | M | Spectrum 13 | 52.76 | 0 | 29.67 | 0 | 0 | 0.63 | 0 | 0.14 | 12.3 | 0 | 4.39 | 0.11 | 100.01 | 60.7579
9°E Valley wall | PS59-242-12 | C24b | 8.755 | MP | Q | Spectrum 14 | 55.81 | 0 | 27.38 | 0 | 0 | 0.72 | 0 | 0.18 | 10.16 | 0 | 5.74 | 0.14 | 100.14 | 49.447
9°E Valley wall | PS59-242-12 | C24b | 8.755 | MP | M | Spectrum 15 | 52.61 | 0 | 29.57 | 0 | 0 | 0.54 | 0 | 0.16 | 12.39 | 0 | 4.4 | 0.1 | 99.77 | 60.8775
9°E Valley wall | PS59-242-12 | C24b | 8.755 | MP | M | Spectrum 16 | 52.87 | 0 | 29.5 | 0 | 0 | 0.6 | 0 | 0.15 | 12.23 | 0 | 4.43 | 0.09 | 99.86 | 60.4051
9°E Valley wall | PS59-242-12 | C24b | 8.755 | MP | M | Spectrum 17 | 53.58 | 0 | 29.18 | 0 | 0 | 0.56 | 0 | 0.19 | 11.87 | 0 | 4.7 | 0.1 | 100.17 | 58.257
9°E Valley wall | PS59-242-12 | C24b | 8.755 | MP | C | Spectrum 18 | 52.96 | 0 | 29.71 | 0 | 0 | 0.49 | 0 | 0.14 | 12.35 | 0 | 4.43 | 0.11 | 100.17 | 60.6383
9°E Valley wall | PS59-242-12 | C24b | 8.755 | MP | C | Spectrum 19 | 52.82 | 0 | 29.71 | 0 | 0 | 0.49 | 0 | 0.19 | 12.4 | 0 | 4.38 | 0.11 | 100.1 | 61.0051
9°E Valley wall | PS59-242-12 | P5 | 8.755 | P | C | Spectrum 20 | 53.4 | 0 | 28.97 | 0 | 0 | 0.54 | 0 | 0.15 | 11.82 | 0 | 4.71 | 0.13 | 99.72 | 58.1025
9°E Valley wall | PS59-242-12 | P5 | 8.755 | P | C | Spectrum 21 | 53.39 | 0 | 29.04 | 0 | 0 | 0.77 | 0 | 0.17 | 11.78 | 0 | 4.66 | 0.11 | 99.92 | 58.2797
9°E Valley wall | PS59-242-12 | P5 | 8.755 | P | Q | Spectrum 22 | 57.15 | 0 | 26.36 | 0 | 0 | 1.04 | 0 | 0.18 | 9.14 | 0 | 6.29 | 0.21 | 100.36 | 44.5364
9°E Valley wall | PS59-242-12 | P5 | 8.755 | P | M | Spectrum 23 | 52.65 | 0 | 29.79 | 0 | 0 | 0.57 | 0 | 0.16 | 12.45 | 0 | 4.32 | 0.12 | 100.06 | 61.4281
9°E Valley wall | PS59-242-12 | P5 | 8.755 | P | M | Spectrum 24 | 53.42 | 0 | 29.34 | 0 | 0 | 0.56 | 0 | 0.16 | 11.96 | 0 | 4.61 | 0.11 | 100.16 | 58.9093
9°E Valley wall | PS59-242-12 | P6 | 8.755 | P | C | Spectrum 25 | 53.76 | 0 | 28.94 | 0 | 0 | 0.49 | 0 | 0.16 | 11.59 | 0 | 4.79 | 0.11 | 99.83 | 57.2116
9°E Valley wall | PS59-242-12 | P6 | 8.755 | P | C | Spectrum 26 | 52.85 | 0 | 29.42 | 0 | 0 | 0.5 | 0 | 0.17 | 12.28 | 0 | 4.43 | 0.11 | 99.76 | 60.5026
9°E Valley wall | PS59-242-12 | P6 | 8.755 | P | M | Spectrum 27 | 53.4 | 0 | 29.04 | 0 | 0 | 0.49 | 0 | 0.14 | 11.84 | 0 | 4.71 | 0.1 | 99.73 | 58.1437
9°E Valley wall | PS59-242-12 | P6 | 8.755 | P | Q | Spectrum 28 | 56.05 | 0 | 26.97 | 0 | 0 | 1.1 | 0 | 0.22 | 9.91 | 0 | 5.83 | 0.2 | 100.27 | 48.4357
9°E Valley wall | PS59-242-12 | P6 | 8.755 | P | M | Spectrum 29 | 52.54 | 0 | 29.55 | 0 | 0 | 0.75 | 0 | 0.17 | 12.39 | 0 | 4.33 | 0.1 | 99.83 | 61.2587
9°E Valley wall | PS59-242-12 | P6 | 8.755 | P | M | Spectrum 30 | 53.36 | 0 | 29.03 | 0 | 0 | 0.61 | 0 | 0.15 | 11.8 | 0 | 4.7 | 0.13 | 99.79 | 58.1131
9°E Valley wall | PS59-242-12 | P9 | 8.755 | P | Q | Spectrum 31 | 54.71 | 0 | 27.9 | 0 | 0 | 0.99 | 0 | 0.25 | 10.92 | 0 | 5.23 | 0.16 | 100.17 | 53.5705
9°E Valley wall | PS59-242-12 | P9 | 8.755 | P | M | Spectrum 32 | 52.75 | 0 | 29.7 | 0 | 0 | 0.7 | 0 | 0.19 | 12.4 | 0 | 4.33 | 0.11 | 100.18 | 61.2779
9°E Valley wall | PS59-242-12 | P9 | 8.755 | P | C | Spectrum 33 | 53.21 | 0 | 29.39 | 0 | 0 | 0.59 | 0 | 0.17 | 12.12 | 0 | 4.57 | 0.1 | 100.14 | 59.4409
9°E Valley wall | PS59-242-12 | P9 | 8.755 | P | MIQ | Spectrum 35 | 55.36 | 0 | 27.76 | 0 | 0 | 0.94 | 0 | 0.19 | 10.44 | 0 | 5.54 | 0.16 | 100.39 | 51.0131
9°E Valley wall | PS59-242-12 | P9 | 8.755 | P | C | Spectrum 36 | 53.21 | 0 | 29.34 | 0 | 0 | 0.66 | 0 | 0.18 | 12.09 | 0 | 4.53 | 0.09 | 100.1 | 59.593
9°E Valley wall | PS59-242-12 | P10 | 8.755 | P | Q | Spectrum 37 | 55.71 | 0 | 27.38 | 0 | 0 | 1.06 | 0 | 0.23 | 10.24 | 0 | 5.63 | 0.14 | 100.4 | 50.1268
9°E Valley wall | PS59-242-12 | P10 | 8.755 | P | C | Spectrum 38 | 52.4 | 0 | 29.99 | 0 | 0 | 0.65 | 0 | 0.15 | 12.67 | 0 | 4.24 | 0.11 | 100.2 | 62.2824
9°E Valley wall | PS59-242-12 | P10 | 8.755 | P | M | Spectrum 39 | 52.91 | 0 | 29.63 | 0 | 0 | 0.71 | 0 | 0.14 | 12.33 | 0 | 4.43 | 0.1 | 100.24 | 60.5997
9°E Valley wall | PS59-242-12 | P10 | 8.755 | P | C | Spectrum 40 | 53.27 | 0 | 29.41 | 0 | 0 | 0.57 | 0 | 0.17 | 12.02 | 0 | 4.59 | 0.12 | 100.15 | 59.1355
9°E Valley wall | PS59-242-12 | P10 | 8.755 | P | C | Spectrum 41 | 53.22 |  | 29.4 | 0 | 0 | 0.58 |  | 0.17 | 12.2 | 0 | 4.55 | 0.1 | 100.21 | 59.705
9°E Valley wall | PS59-242-12 | P10 | 8.755 | P | C | Spectrum 42 | 53.21 | 0 | 29.14 | 0 | 0 | 0.93 | 0 | 0.19 | 11.95 | 0 | 4.57 | 0.17 | 100.16 | 59.0999
9°E Valley wall | PS59-242-12 | P11 | 8.755 | P | Q | Spectrum 43 | 57.72 | 0 | 26.03 | 0 | 0 | 1.21 | 0 | 0.19 | 8.85 | 0 | 6.53 | 0.2 | 100.73 | 42.8222
9°E Valley wall | PS59-242-12 | P11 | 8.755 | P | M | Spectrum 44 | 53.45 | 0 | 29.29 | 0 | 0 | 0.71 | 0 | 0.19 | 11.96 | 0 | 4.68 | 0.13 | 100.41 | 58.5441
9°E Valley wall | PS59-242-12 | P11 | 8.755 | P | C | Spectrum 45 | 53.77 | 0 | 29.13 | 0 | 0 | 0.58 | 0 | 0.18 | 11.76 | 0 | 4.76 | 0.1 | 100.29 | 57.7211
9°E Valley wall | PS59-242-12 | P11 | 8.755 | P | C | Spectrum 46 | 52.89 | 0 | 29.85 | 0 | 0 | 0.56 | 0 | 0.18 | 12.39 | 0 | 4.39 | 0.1 | 100.37 | 60.9316
9°E Valley wall | PS59-242-12 | P11 | 8.755 | P | C | Spectrum 47 | 53.3 | 0 | 29.62 | 0 | 0 | 0.56 | 0 | 0.16 | 12.18 | 0 | 4.51 | 0.09 | 100.4 | 59.8778
9°E Valley wall | PS59-242-12 | P12 | 8.755 | P | C | Spectrum 48 | 53.54 | 0 | 29.41 | 0 | 0 | 0.49 | 0 | 0.15 | 12.04 | 0 | 4.62 | 0.11 | 100.36 | 59.0182
9°E Valley wall | PS59-242-12 | P12 | 8.755 | P | M | Spectrum 49 | 53.84 | 0 | 29.19 | 0 | 0 | 0.53 | 0 | 0.16 | 11.81 | 0 | 4.78 | 0.12 | 100.44 | 57.7223
9°E Valley wall | PS59-242-12 | P12 | 8.755 | P | M | Spectrum 50 | 53.23 | 0 | 29.63 | 0 | 0 | 0.58 | 0 | 0.15 | 12.28 | 0 | 4.48 | 0.11 | 100.47 | 60.2341
9°E Valley wall | PS59-242-12 | P12 | 8.755 | P | Q | Spectrum 51 | 57.41 | 0 | 26.58 | 0 | 0 | 1.02 | 0 | 0.16 | 9.09 | 0 | 6.31 | 0.19 | 100.76 | 44.3225
9°E Valley wall | PS59-242-12 | P13 | 8.755 | P | Q | Spectrum 52 | 56.06 | 0 | 27.3 | 0 | 0 | 0.89 | 0 | 0.22 | 10 | 0 | 5.73 | 0.17 | 100.37 | 49.0938
9°E Valley wall | PS59-242-12 | P13 | 8.755 | P | M | Spectrum 53 | 53.32 | 0 | 29.5 | 0 | 0 | 0.63 | 0 | 0.15 | 12.15 | 0 | 4.56 | 0.11 | 100.42 | 59.5533
9°E Valley wall | PS59-242-12 | P13 | 8.755 | P | C | Spectrum 54 | 52.68 | 0 | 29.83 | 0 | 0 | 0.54 | 0 | 0.16 | 12.53 | 0 | 4.29 | 0.08 | 100.11 | 61.7445
9°E Valley wall | PS59-242-12 | P13 | 8.755 | P | C | Spectrum 55 | 53.08 | 0 | 29.7 | 0 | 0 | 0.5 | 0 | 0.16 | 12.38 | 0 | 4.41 | 0.11 | 100.33 | 60.8041
9°E Valley wall | PS59-242-12 | P13 | 8.755 | P | C | Spectrum 56 | 54.26 | 0 | 28.94 | 0 | 0 | 0.55 | 0 | 0.15 | 11.65 | 0 | 4.89 | 0.12 | 100.56 | 56.8318
9°E Valley wall | PS59-242-32 | P1 | 8.755 | G | M | Spectrum 60 | 52.31 | 0 | 30.05 | 0 | 0 | 0.69 | 0 | 0.18 | 12.79 | 0 | 4.15 | 0.1 | 100.28 | 63.0051
9°E Valley wall | PS59-242-32 | P1 | 8.755 | G | C | Spectrum 61 | 53.53 | 0 | 29.31 | 0 | 0 | 0.54 | 0 | 0.15 | 11.94 | 0 | 4.66 | 0.12 | 100.25 | 58.6074
9°E Valley wall | PS59-242-32 | P1 | 8.755 | G | C | Spectrum 62 | 53.43 |  | 29.29 | 0 | 0 | 0.54 |  | 0.13 | 11.94 | 0 | 4.66 | 0.1 | 100.11 | 58.6074
9°E Valley wall | PS59-242-32 | P1 | 8.755 | G | Q | Spectrum 63 | 55.62 | 0 | 27.68 | 0 | 0 | 0.83 | 0 | 0.18 | 10.45 | 0 | 5.6 | 0.15 | 100.51 | 50.7678
9°E Valley wall | PS59-242-32 | P1 | 8.755 | G | M | Spectrum 64 | 52.2 | 0 | 30.18 | 0 | 0 | 0.62 | 0 | 0.17 | 12.91 | 0 | 4.08 | 0.07 | 100.23 | 63.6171
9°E Valley wall | PS59-242-32 | P1 | 8.755 | G | C | Spectrum 65 | 53.92 | 0 | 29.1 | 0 | 0 | 0.57 | 0 | 0.13 | 11.65 | 0 | 4.83 | 0.09 | 100.29 | 57.1344
9°E Valley wall | PS59-242-32 | C2 | 8.755 | P | C | Spectrum 66 | 53.86 | 0 | 28.77 | 0 | 0 | 0.52 | 0 | 0.18 | 11.52 | 0 | 4.86 | 0.13 | 99.83 | 56.7075
9°E Valley wall | PS59-242-32 | C2 | 8.755 | P | M | Spectrum 67 | 52.83 | 0 | 29.61 | 0 | 0 | 0.58 | 0 | 0.17 | 12.37 | 0 | 4.4 | 0.11 | 100.07 | 60.839
9°E Valley wall | PS59-242-32 | C2 | 8.755 | P | C | Spectrum 68 | 53.82 | 0 | 28.77 | 0 | 0 | 0.57 | 0 | 0.17 | 11.56 | 0 | 4.85 | 0.1 | 99.83 | 56.8431
9°E Valley wall | PS59-242-32 | C2 | 8.755 | P | M | Spectrum 70 | 53.36 | 0 | 29.09 | 0 | 0 | 0.71 | 0 | 0.17 | 11.91 | 0 | 4.67 | 0.12 | 100.03 | 58.4943
9°E Valley wall | PS59-242-32 | C2 | 8.755 | P | Q | Spectrum 71 | 56.85 | 0 | 26.39 | 0 | 0 | 1 | 0 | 0.22 | 9.32 | 0 | 6.19 | 0.18 | 100.15 | 45.4156
9°E Valley wall | PS59-242-32 | P13 | 8.755 | P | C | Spectrum 72 | 53.77 | 0 | 28.93 | 0 | 0 | 0.54 | 0 | 0.17 | 11.75 | 0 | 4.76 | 0.12 | 100.03 | 57.7004
9°E Valley wall | PS59-242-32 | P13 | 8.755 | P | Q | Spectrum 73 | 57.6 | 0 | 26.09 | 0 | 0 | 1.07 | 0 | 0.15 | 8.92 | 0 | 6.43 | 0.21 | 100.48 | 43.3939
9°E Valley wall | PS59-242-32 | P13 | 8.755 | P | M | Spectrum 74 | 53.68 | 0 | 29.16 | 0 | 0 | 0.58 | 0 | 0.14 | 11.85 | 0 | 4.68 | 0.12 | 100.21 | 58.3196
9°E Valley wall | PS59-242-32 | P10a | 8.755 | P | MIQ | Spectrum 80 | 55.37 | 0 | 26.89 | 0 | 0 | 0.91 | 0 | 0.18 | 9.61 | 0 | 5.83 | 0.15 | 98.95 | 47.6683
9°E Valley wall | PS59-242-32 | P10a | 8.755 | P | C | Spectrum 81 | 52.3 | 0 | 29.25 | 0 | 0 | 0.61 | 0 | 0.15 | 12.05 | 0 | 4.52 | 0.11 | 98.99 | 59.5664
9°E Valley wall | PS59-242-32 | P10b | 8.755 | MP | C | Spectrum 84 | 52.57 | 0 | 29.02 | 0 | 0 | 0.55 | 0 | 0.17 | 11.8 | 0 | 4.57 | 0.11 | 98.79 | 58.7942
9°E Valley wall | PS59-242-32 | P10b | 8.755 | MP | Q | Spectrum 85 | 55.83 | 0 | 26.3 | 0 | 0 | 1.06 | 0 | 0.23 | 9.53 | 0 | 6.03 | 0.19 | 99.16 | 46.6196
9°E Valley wall | PS59-242-32 | P21 | 8.755 | P | Q | Spectrum 86 | 56.79 | 0 | 26.11 | 0 | 0 | 0.85 | 0 | 0.17 | 8.93 | 0 | 6.39 | 0.19 | 99.44 | 43.5747
9°E Valley wall | PS59-242-32 | P21 | 8.755 | P | M | Spectrum 87 | 52.56 | 0 | 29.18 | 0 | 0 | 0.56 | 0 | 0.16 | 11.88 | 0 | 4.5 | 0.08 | 98.92 | 59.3308
9°E Valley wall | PS59-242-32 | P21 | 8.755 | P | C | Spectrum 88 | 53.31 | 0 | 28.71 | 0 | 0 | 0.52 | 0 | 0.17 | 11.36 | 0 | 4.8 | 0.12 | 98.99 | 56.6691
9°E Valley wall | PS59-242-32 | P9 | 8.755 | P | M | Spectrum 89 | 52.96 | 0 | 29.06 | 0 | 0 | 0.51 | 0 | 0.15 | 11.78 | 0 | 4.67 | 0.11 | 99.24 | 58.2276
9°E Valley wall | PS59-242-32 | P9 | 8.755 | P | M | Spectrum 90 | 52.26 | 0 | 29.48 | 0 | 0 | 0.55 | 0 | 0.16 | 12.25 | 0 | 4.33 | 0.1 | 99.12 | 60.9887
9°E Valley wall | PS59-242-32 | P9 | 8.755 | P | Q | Spectrum 91 | 56.25 | 0 | 26.27 | 0 | 0 | 0.94 | 0 | 0.18 | 9.29 | 0 | 6.14 | 0.18 | 99.24 | 45.5367
9°E Valley wall | PS59-242-32 | P9 | 8.755 | P | M | Spectrum 92 | 53 | 0 | 28.92 | 0 | 0 | 0.51 | 0 | 0.18 | 11.68 | 0 | 4.62 | 0.14 | 99.04 | 58.282
9°E Valley wall | PS59-242-32 | C28b | 8.755 | P | C | Spectrum 93 | 53.01 | 0 | 29.34 | 0 | 0 | 0.53 | 0 | 0.16 | 11.92 | 0 | 4.55 | 0.1 | 99.6 | 59.1452
9°E Valley wall | PS59-242-32 | C28b | 8.755 | P | C | Spectrum 94 | 52.92 | 0 | 29.42 | 0 | 0 | 0.56 | 0 | 0.16 | 12.1 | 0 | 4.52 | 0.12 | 99.79 | 59.6661
9°E Valley wall | PS59-242-32 | C28b | 8.755 | P | M | Spectrum 95 | 52.77 | 0 | 29.44 | 0 | 0 | 0.53 | 0 | 0.16 | 12.1 | 0 | 4.46 | 0.11 | 99.57 | 59.9873
9°E Valley wall | PS59-242-32 | C28b | 8.755 | P | C | Spectrum 96 | 52.87 | 0 | 29.46 | 0 | 0 | 0.52 | 0 | 0.14 | 12.09 | 0 | 4.46 | 0.11 | 99.66 | 59.9674
9°E Valley wall | PS59-242-32 | C28a | 8.755 | PG | M | Spectrum 97 | 53.98 | 0 | 28.66 | 0 | 0 | 0.57 | 0 | 0.16 | 11.27 | 0 | 4.99 | 0.11 | 99.73 | 55.5171
9°E Valley wall | PS59-242-32 | C28a | 8.755 | PG | C | Spectrum 98 | 52.32 | 0 | 29.66 | 0 | 0 | 0.54 | 0 | 0.14 | 12.39 | 0 | 4.32 | 0.11 | 99.48 | 61.3136
9°E Valley wall | PS59-242-32 | C28a | 8.755 | PG | C | Spectrum 99 | 53.46 | 0 | 28.99 | 0 | 0 | 0.57 | 0 | 0.18 | 11.59 | 0 | 4.76 | 0.13 | 99.68 | 57.3654
9°E Valley wall | PS59-242-32 | C28a | 8.755 | PG | M | Spectrum 100 | 53.68 | 0 | 28.76 | 0 | 0 | 0.59 | 0 | 0.17 | 11.39 | 0 | 4.88 | 0.11 | 99.58 | 56.3276
9°E Valley wall | PS59-242-32 | P7 | 8.755 | P | C | Spectrum 101 | 54.07 | 0 | 28.62 | 0 | 0 | 0.53 | 0 | 0.15 | 11.15 | 0 | 5.03 | 0.11 | 99.66 | 55.0551
9°E Valley wall | PS59-242-32 | P7 | 8.755 | P | M | Spectrum 102 | 52.63 | 0 | 29.55 | 0 | 0 | 0.61 | 0 | 0.15 | 12.2 | 0 | 4.42 | 0.1 | 99.65 | 60.4004
9°E Valley wall | PS59-242-32 | P7 | 8.755 | P | Q | Spectrum 103 | 56.74 | 0 | 26.58 | 0 | 0 | 1.01 | 0 | 0.2 | 9.23 | 0 | 6.18 | 0.16 | 100.1 | 45.2152
9°E Valley wall | PS59-242-15 | P11 | 8.755 | P | Q | Spectrum 110 | 55.63 | 0 | 27.37 | 0 | 0 | 0.89 | 0 | 0.18 | 10.18 | 0 | 5.67 | 0.14 | 100.06 | 49.8029
9°E Valley wall | PS59-242-15 | P11 | 8.755 | P | M | Spectrum 111 | 53.05 | 0 | 29.37 | 0 | 0 | 0.58 | 0 | 0.15 | 12.11 | 0 | 4.53 | 0.1 | 99.89 | 59.6328
9°E Valley wall | PS59-242-15 | P11 | 8.755 | P | C | Spectrum 112 | 53.49 | 0 | 28.98 | 0 | 0 | 0.52 | 0 | 0.17 | 11.76 | 0 | 4.74 | 0.1 | 99.76 | 57.8238
9°E Valley wall | PS59-242-15 | P11 | 8.755 | P | C | Spectrum 113 | 53.55 | 0 | 29.01 | 0 | 0 | 0.53 | 0 | 0.19 | 11.73 | 0 | 4.79 | 0.1 | 99.89 | 57.5053
9°E Valley wall | PS59-242-15 | P9a | 8.755 | P | Q | Spectrum 114 | 55.66 | 0 | 27.01 | 0 | 0 | 1.06 | 0 | 0.22 | 10.14 | 0 | 5.68 | 0.18 | 99.93 | 49.6604
9°E Valley wall | PS59-242-15 | P9a | 8.755 | P | M | Spectrum 115 | 52.36 | 0 | 29.68 | 0 | 0 | 0.56 | 0 | 0.15 | 12.48 | 0 | 4.33 | 0.11 | 99.67 | 61.4304
9°E Valley wall | PS59-242-15 | P9a | 8.755 | P | M | Spectrum 116 | 53.85 | 0 | 28.65 | 0 | 0 | 0.55 | 0 | 0.13 | 11.4 | 0 | 4.94 | 0.13 | 99.65 | 56.0484
9°E Valley wall | PS59-242-15 | P9a | 8.755 | P | C | Spectrum 117 | 52.8 | 0 | 29.38 | 0 | 0 | 0.52 | 0 | 0.15 | 12.19 | 0 | 4.42 | 0.09 | 99.56 | 60.3807
9°E Valley wall | PS59-242-15 | P9b | 8.755 | P | M | Spectrum 118 | 53.82 | 0 | 28.76 | 0 | 0 | 0.55 | 0 | 0.17 | 11.41 | 0 | 4.89 | 0.13 | 99.73 | 56.3204
9°E Valley wall | PS59-242-15 | P9b | 8.755 | P | M | Spectrum 119 | 51.94 | 0 | 29.84 | 0 | 0 | 0.58 | 0 | 0.15 | 12.7 | 0 | 4.16 | 0.09 | 99.46 | 62.7841
9°E Valley wall | PS59-242-15 | P10a | 8.755 | MP | C | Spectrum 120 | 53.14 | 0 | 29.15 | 0 | 0 | 0.49 | 0 | 0.16 | 11.89 | 0 | 4.64 | 0.1 | 99.57 | 58.6099
9°E Valley wall | PS59-242-15 | P10a | 8.755 | MP | R | Spectrum 121 | 52.11 | 0 | 29.88 | 0 | 0 | 0.59 | 0 | 0.16 | 12.72 | 0 | 4.21 | 0.09 | 99.76 | 62.5414
9°E Valley wall | PS59-242-15 | P10a | 8.755 | MP | M | Spectrum 122 | 53.21 | 0 | 29.03 | 0 | 0 | 0.56 | 0 | 0.17 | 11.83 | 0 | 4.74 | 0.13 | 99.66 | 57.9685
9°E Valley wall | PS59-242-15 | P10b | 8.755 | P | R | Spectrum 123 | 54.78 | 0 | 27.73 | 0 | 0 | 0.96 | 0 | 0.25 | 10.67 | 0 | 5.28 | 0.14 | 99.8 | 52.7569
9°E Valley wall | PS59-242-15 | P10b | 8.755 | P | M | Spectrum 124 | 52.94 | 0 | 29.29 | 0 | 0 | 0.61 | 0 | 0.14 | 12 | 0 | 4.56 | 0.1 | 99.64 | 59.2537
9°E Valley wall | PS59-242-15 | P10b | 8.755 | P | C | Spectrum 125 | 53.15 | 0 | 29.01 | 0 | 0 | 0.57 | 0 | 0.17 | 11.82 | 0 | 4.62 | 0.13 | 99.47 | 58.5715
9°E Valley wall | PS59-242-15 | C16 | 8.755 | G | Q | Spectrum 126 | 55.6 | 0 | 27.41 | 0 | 0 | 0.71 | 0 | 0.19 | 10.18 | 0 | 5.71 | 0.14 | 99.95 | 49.6271
9°E Valley wall | PS59-242-15 | C16 | 8.755 | G | M | Spectrum 127 | 52.9 | 0 | 29.46 | 0 | 0 | 0.6 | 0 | 0.18 | 12.29 | 0 | 4.47 | 0.13 | 100.02 | 60.3071
9°E Valley wall | PS59-242-15 | C16 | 8.755 | G | C | Spectrum 128 | 52.45 | 0 | 29.78 | 0 | 0 | 0.52 | 0 | 0.14 | 12.47 | 0 | 4.3 | 0.09 | 99.74 | 61.576
9°E Valley wall | PS59-242-15 | C16 | 8.755 | G | Q | Spectrum 129 | 56.9 | 0 | 26.41 | 0 | 0 | 0.99 | 0 | 0.17 | 9.26 | 0 | 6.22 | 0.19 | 100.14 | 45.1358
9°E Valley wall | PS59-242-15 | C16 | 8.755 | G | Q | Spectrum 130 | 56.08 | 0 | 27.07 | 0 | 0 | 0.85 | 0 | 0.21 | 10 | 0 | 5.86 | 0.15 | 100.22 | 48.5333
9°E Valley wall | PS59-242-15 | C16 | 8.755 | G | M | Spectrum 131 | 52.89 | 0 | 29.55 | 0 | 0 | 0.54 | 0 | 0.19 | 12.25 | 0 | 4.51 | 0.1 | 100.02 | 60.0154
9°E Valley wall | PS59-242-15 | C23 | 8.755 | G | M | Spectrum 132 | 53.05 | 0 | 29.63 | 0 | 0 | 0.54 | 0 | 0.17 | 12.27 | 0 | 4.46 | 0.1 | 100.22 | 60.3217
9°E Valley wall | PS59-242-15 | C23 | 8.755 | G | C | Spectrum 133 | 53.37 | 0 | 29.25 | 0 | 0 | 0.5 | 0 | 0.17 | 11.93 | 0 | 4.69 | 0.1 | 100 | 58.4313
9°E Valley wall | PS59-242-15 | C23 | 8.755 | G | C | Spectrum 134 | 52.58 | 0 | 29.75 | 0 | 0 | 0.51 | 0 | 0.15 | 12.42 | 0 | 4.41 | 0.09 | 99.92 | 60.881
9°E Valley wall | PS59-242-15 | C23 | 8.755 | G | C | Spectrum 135 | 53.68 | 0 | 28.73 | 0 | 0 | 0.52 | 0 | 0.17 | 11.53 | 0 | 4.88 | 0.13 | 99.64 | 56.6279
9°E Valley wall | PS59-242-15 | C23 | 8.755 | G | M | Spectrum 136 | 52.63 | 0 | 29.71 | 0 | 0 | 0.51 | 0 | 0.14 | 12.39 | 0 | 4.4 | 0.1 | 99.88 | 60.8775
9°E Valley wall | PS59-242-15 | C23 | 8.755 | G | C | Spectrum 137 | 53.69 | 0 | 28.92 | 0 | 0 | 0.5 | 0 | 0.17 | 11.65 | 0 | 4.78 | 0.11 | 99.82 | 57.3891
9°E Valley wall | PS59-242-15 | C23 | 8.755 | G | C | Spectrum 138 | 53.56 | 0 | 29.1 | 0 | 0 | 0.47 | 0 | 0.16 | 11.86 | 0 | 4.69 | 0.09 | 99.92 | 58.2883
9°E Valley wall | PS59-242-15 | C23 | 8.755 | G | MIQ | Spectrum 139 | 55.88 | 0 | 27.37 | 0 | 0 | 0.7 | 0 | 0.18 | 10.17 | 0 | 5.83 | 0.18 | 100.3 | 49.0827
9°E Valley wall | PS59-242-15 | P3 | 8.755 | P | C | Spectrum 140 | 53.47 | 0 | 29.09 | 0 | 0 | 0.58 | 0 | 0.15 | 11.86 | 0 | 4.67 | 0.11 | 99.92 | 58.3921
9°E Valley wall | PS59-242-15 | P3 | 8.755 | P | M | Spectrum 141 | 52.4 | 0 | 29.82 | 0 | 0 | 0.6 | 0 | 0.15 | 12.52 | 0 | 4.32 | 0.11 | 99.91 | 61.5609
9°E Valley wall | PS59-242-15 | P3 | 8.755 | P | M | Spectrum 142 | 53.06 | 0 | 29.45 | 0 | 0 | 0.55 | 0 | 0.14 | 12.12 | 0 | 4.55 | 0.12 | 99.99 | 59.5466
9°E Valley wall | PS59-242-15 | P3 | 8.755 | P | C | Spectrum 143 | 52.72 | 0 | 29.58 | 0 | 0 | 0.55 | 0 | 0.15 | 12.34 | 0 | 4.42 | 0.1 | 99.85 | 60.6729
9°E Valley wall | PS59-242-3 | P8b | 8.755 | P | M | Spectrum 144 | 51.87 | 0 | 29.75 | 0 | 0 | 0.63 | 0 | 0.17 | 12.68 | 0 | 4.14 | 0.1 | 99.34 | 62.8599
9°E Valley wall | PS59-242-3 | P8b | 8.755 | P | C | Spectrum 145 | 53.64 | 0 | 28.58 | 0 | 0 | 0.56 | 0 | 0.17 | 11.36 | 0 | 4.89 | 0.12 | 99.33 | 56.2124
9°E Valley wall | PS59-242-3 | P8b | 8.755 | P | C | Spectrum 148 | 52.68 | 0 | 28.9 | 0 | 0 | 0.56 | 0 | 0.15 | 11.86 | 0 | 4.61 | 0.11 | 98.87 | 58.7059
9°E Valley wall | PS59-242-3 | P8a | 8.755 | MP | M | Spectrum 149 | 52.43 | 0 | 29.19 | 0 | 0 | 0.63 | 0 | 0.17 | 12.12 | 0 | 4.55 | 0.1 | 99.17 | 59.5466
9°E Valley wall | PS59-242-3 | P8a | 8.755 | MP | C | Spectrum 150 | 53.4 | 0 | 28.47 | 0 | 0 | 0.58 | 0 | 0.15 | 11.27 | 0 | 4.9 | 0.13 | 98.9 | 55.9661
9°E Valley wall | PS59-242-3 | P7 | 8.755 | P | R | Spectrum 151 | 52.11 | 0 | 29.36 | 0 | 0 | 0.55 | 0 | 0.15 | 12.24 | 0 | 4.33 | 0.08 | 98.81 | 60.9693
9°E Valley wall | PS59-242-3 | P7 | 8.755 | P | C | Spectrum 152 | 52.22 | 0 | 29.26 | 0 | 0 | 0.68 | 0 | 0.17 | 12.24 | 0 | 4.38 | 0.1 | 99.05 | 60.6957
9°E Valley wall | PS59-242-3 | P7 | 8.755 | P | C | Spectrum 154 | 51.78 | 0 | 29.73 | 0 | 0 | 0.54 | 0 | 0.16 | 12.57 | 0 | 4.19 | 0.08 | 99.06 | 62.3749
9°E Valley wall | PS59-242-3 | P6 | 8.755 | P | M | Spectrum 155 | 53.16 | 0 | 28.46 | 0 | 0 | 0.52 | 0 | 0.15 | 11.42 | 0 | 4.86 | 0.1 | 98.68 | 56.4933
9°E Valley wall | PS59-242-3 | P6 | 8.755 | P | M | Spectrum 156 | 52.29 | 0 | 29.13 | 0 | 0 | 0.54 | 0 | 0.15 | 12.12 | 0 | 4.46 | 0.1 | 98.79 | 60.0269
9°E Valley wall | PS59-242-3 | P6 | 8.755 | P | C | Spectrum 157 | 53.09 | 0 | 28.57 | 0 | 0 | 0.52 | 0 | 0.16 | 11.4 | 0 | 4.78 | 0.1 | 98.63 | 56.8578
9°E Valley wall | PS59-242-3 | C15 | 8.755 | P | Q | Spectrum 158 | 54.72 | 0 | 27.13 | 0 | 0 | 0.72 | 0 | 0.14 | 10.18 | 0 | 5.59 | 0.14 | 98.62 | 50.1581
9°E Valley wall | PS59-242-3 | C15 | 8.755 | P | M | Spectrum 159 | 52.08 | 0 | 29.2 | 0 | 0 | 0.5 | 0 | 0.17 | 12.17 | 0 | 4.35 | 0.1 | 98.57 | 60.7228
9°E Valley wall | PS59-242-3 | C15 | 8.755 | P | C | Spectrum 160 | 52.97 | 0 | 28.52 | 0 | 0 | 0.55 | 0 | 0.14 | 11.54 | 0 | 4.69 | 0.1 | 98.5 | 57.6218
9°E Valley wall | PS59-242-3 | P4 | 8.755 | MP | R | Spectrum 162 | 53.41 | 0 | 28.79 | 0 | 0 | 0.72 | 0 | 0.17 | 11.69 | 0 | 4.75 | 0.1 | 99.62 | 57.6267
9°E Valley wall | PS59-242-3 | P4 | 8.755 | MP | M | Spectrum 163 | 51.82 | 0 | 29.85 | 0 | 0 | 0.56 | 0 | 0.14 | 12.64 | 0 | 4.07 | 0.1 | 99.18 | 63.1836
9°E Valley wall | PS59-242-3 | P4 | 8.755 | MP | C | Spectrum 164 | 52.47 | 0 | 29.27 | 0 | 0 | 0.57 | 0 | 0.18 | 12.24 | 0 | 4.4 | 0.09 | 99.2 | 60.587
9°E Valley wall | PS59-242-3 | P7C | 8.755 | P | C | Spectrum 165 | 53.75 | 0 | 28.39 | 0 | 0 | 0.53 | 0 | 0.17 | 11.18 | 0 | 5 | 0.12 | 99.16 | 55.2695
9°E Valley wall | PS59-242-3 | P7C | 8.755 | P | M | Spectrum 166 | 52.17 | 0 | 29.46 | 0 | 0 | 0.55 | 0 | 0.15 | 12.33 | 0 | 4.27 | 0.09 | 99.01 | 61.4745
9°E Valley wall | PS59-242-3 | P7C | 8.755 | P | Q | Spectrum 167 | 55.03 | 0 | 27.24 | 0 | 0 | 0.87 | 0 | 0.16 | 10.19 | 0 | 5.65 | 0.15 | 99.3 | 49.9158
9°E Valley wall | PS59-242-3 | C29a | 8.755 | PG | C |  | 52.37 |  | 29.75 |  |  | 0.48 |  | 0.18 | 12.47 |  | 4.4 | 0.12 | 99.76 | 61.0306
9°E Valley wall | PS59-242-3 | C29b | 8.755 | PG | R |  | 52.36 |  | 29.67 |  |  | 0.61 |  | 0.15 | 12.47 |  | 4.41 | 0.09 | 99.77 | 60.9766
9°E Valley wall | PS59-242-3 | C29c | 8.755 | PG | C |  | 53.09 |  | 29.01 |  |  | 0.67 |  | 0.18 | 11.76 |  | 4.82 | 0.12 | 99.65 | 57.4151
9°E Valley wall | PS59-242-3 | C29d | 8.755 | PG | R |  | 52.36 |  | 29.41 |  |  | 0.62 |  | 0.21 | 12.27 |  | 4.41 | 0.11 | 99.37 | 60.5912
9°E Valley wall | PS59-242-3 | C26a | 8.755 | PG | C |  | 52.78 |  | 29.13 |  |  | 0.53 |  | 0.18 | 12.09 |  | 4.64 | 0.11 | 99.45 | 59.014
9°E Valley wall | PS59-242-3 | C26b | 8.755 | PG | R |  | 54.5 |  | 27.48 |  |  | 0.84 |  | 0.2 | 10.63 |  | 5.42 | 0.14 | 99.21 | 52.0105
9°E Valley wall | PS59-242-3 | C26c | 8.755 | PG | C |  | 52.6 |  | 29.15 |  |  | 0.5 |  | 0.19 | 12.09 |  | 4.56 | 0.11 | 99.19 | 59.434
9°E Valley wall | PS59-242-3 | C26c | 8.755 | PG | R |  | 54.88 |  | 27.39 |  |  | 0.82 |  | 0.17 | 10.35 |  | 5.65 | 0.14 | 99.39 | 50.3052
9°E Valley wall | PS59-242-11 | P14 | 8.755 | P | Q | Spectrum 168 | 57 | 0 | 26.71 | 0 | 0 | 0.81 | 0 | 0.19 | 9.38 | 0 | 6.2 | 0.17 | 100.47 | 45.5347
9°E Valley wall | PS59-242-11 | P14 | 8.755 | P | M | Spectrum 170 | 52.82 | 0 | 29.8 | 0 | 0 | 0.57 | 0 | 0.12 | 12.41 | 0 | 4.41 | 0.08 | 100.22 | 60.8618
9°E Valley wall | PS59-242-11 | P14 | 8.755 | P | M | Spectrum 171 | 52.96 | 0 | 29.71 | 0 | 0 | 0.5 | 0 | 0.14 | 12.41 | 0 | 4.39 | 0.1 | 100.21 | 60.97
9°E Valley wall | PS59-242-11 | P14 | 8.755 | P | C | Spectrum 172 | 53.36 | 0 | 29.28 | 0 | 0 | 0.54 | 0 | 0.15 | 12.05 | 0 | 4.61 | 0.1 | 100.1 | 59.0907
9°E Valley wall | PS59-242-11 | P14 | 8.755 | P | C | Spectrum 173 | 53.4 | 0 | 29.05 | 0 | 0 | 0.55 | 0 | 0.19 | 11.76 | 0 | 4.68 | 0.11 | 99.74 | 58.1342
9°E Valley wall | PS59-242-11 | P5a | 8.755 | MP | R | Spectrum 174 | 53.42 | 0 | 29.19 | 0 | 0 | 0.53 | 0 | 0.16 | 11.86 | 0 | 4.63 | 0.13 | 99.9 | 58.601
9°E Valley wall | PS59-242-11 | P5a | 8.755 | MP | R | Spectrum 175 | 53.2 | 0 | 29.11 | 0 | 0 | 0.74 | 0 | 0.17 | 11.93 | 0 | 4.63 | 0.11 | 99.89 | 58.7437
9°E Valley wall | PS59-242-11 | P5a | 8.755 | MP | C | Spectrum 176 | 52.8 | 0 | 29.38 | 0 | 0 | 0.54 | 0 | 0.15 | 12.25 | 0 | 4.48 | 0.1 | 99.72 | 60.1755
9°E Valley wall | PS59-242-11 | P5b | 8.755 | G | R | Spectrum 177 | 55.05 | 0 | 27.41 | 0 | 0 | 0.91 | 0 | 0.28 | 10.66 | 0 | 5.4 | 0.16 | 99.87 | 52.1731
9°E Valley wall | PS59-242-11 | P5b | 8.755 | G | C | Spectrum 178 | 53.19 | 0 | 29.11 | 0 | 0 | 0.52 | 0 | 0.14 | 11.88 | 0 | 4.63 | 0.12 | 99.6 | 58.6418
9°E Valley wall | PS59-242-11 | P5b | 8.755 | G | Q | Spectrum 179 | 56.03 | 0 | 26.57 | 0 | 0 | 1.21 | 0 | 0.25 | 9.75 | 0 | 5.88 | 0.19 | 99.87 | 47.8161
9°E Valley wall | PS59-242-11 | P5b | 8.755 | G | C | Spectrum 180 | 52.94 | 0 | 29.31 | 0 | 0 | 0.51 | 0 | 0.17 | 12.06 | 0 | 4.51 | 0.1 | 99.59 | 59.6397
9°E Valley wall | PS59-242-11 | P3 | 8.755 | MP | Q | Spectrum 181 | 56.14 | 0 | 27.03 | 0 | 0 | 0.94 | 0 | 0.17 | 9.79 | 0 | 5.89 | 0.14 | 100.11 | 47.8759
9°E Valley wall | PS59-242-11 | P3 | 8.755 | MP | M | Spectrum 182 | 52.71 | 0 | 29.74 | 0 | 0 | 0.65 | 0 | 0.16 | 12.42 | 0 | 4.34 | 0.11 | 100.13 | 61.2614
9°E Valley wall | PS59-242-11 | P3 | 8.755 | MP | C | Spectrum 183 | 53.79 | 0 | 28.99 | 0 | 0 | 0.57 | 0 | 0.17 | 11.63 | 0 | 4.82 | 0.11 | 100.08 | 57.1431
9°E Valley wall | PS59-242-11 | P3 | 8.755 | MP | C | Spectrum 184 | 52.94 | 0 | 29.38 | 0 | 0 | 0.54 | 0 | 0.17 | 12.09 | 0 | 4.54 | 0.11 | 99.77 | 59.5399
9°E Valley wall | PS59-242-11 | P2 | 8.755 | P | M | Spectrum 185 | 53.01 | 0 | 29.37 | 0 | 0 | 0.73 | 0 | 0.17 | 12.05 | 0 | 4.45 | 0.1 | 99.88 | 59.9418
9°E Valley wall | PS59-242-11 | P2 | 8.755 | P | Q | Spectrum 186 | 55.75 | 0 | 27.32 | 0 | 0 | 0.97 | 0 | 0.21 | 10.14 | 0 | 5.66 | 0.16 | 100.21 | 49.7486
9°E Valley wall | PS59-242-11 | P2 | 8.755 | P | MIQ | Spectrum 187 | 56.26 | 0 | 26.95 | 0 | 0 | 1.07 | 0 | 0.2 | 9.77 | 0 | 5.87 | 0.17 | 100.29 | 47.9097
9°E Valley wall | PS59-242-11 | P2 | 8.755 | P | C | Spectrum 188 | 53.22 | 0 | 29.34 | 0 | 0 | 0.65 | 0 | 0.15 | 12.08 | 0 | 4.63 | 0.1 | 100.17 | 59.0461
9°E Valley wall | PS59-242-11 | P1 | 8.755 | MP | Q | Spectrum 189 | 55.81 | 0 | 27.29 | 0 | 0 | 0.89 | 0 | 0.19 | 10.06 | 0 | 5.72 | 0.16 | 100.12 | 49.287
9°E Valley wall | PS59-242-11 | P1 | 8.755 | MP | M | Spectrum 190 | 52.73 | 0 | 29.54 | 0 | 0 | 0.66 | 0 | 0.19 | 12.38 | 0 | 4.39 | 0.09 | 99.97 | 60.9124
9°E Valley wall | PS59-242-11 | P1 | 8.755 | MP | C | Spectrum 191 | 54.32 | 0 | 28.69 | 0 | 0 | 0.52 | 0 | 0.18 | 11.27 | 0 | 5.03 | 0.13 | 100.15 | 55.3199
9°E Valley wall | PS59-242-11 | P1 | 8.755 | MP | M | Spectrum 192 | 52.93 | 0 | 29.56 | 0 | 0 | 0.55 | 0 | 0.18 | 12.36 | 0 | 4.38 | 0.1 | 100.06 | 60.9282
9°E Valley wall | PS59-242-11 | P7 | 8.755 | MP | Q | Spectrum 193 | 54.42 | 0 | 27.94 | 0 | 0 | 0.79 | 0 | 0.26 | 10.99 | 0 | 5.21 | 0.1 | 99.71 | 53.8246
9°E Valley wall | PS59-242-11 | P7 | 8.755 | MP | M | Spectrum 194 | 52.8 | 0 | 29.56 | 0 | 0 | 0.55 | 0 | 0.17 | 12.21 | 0 | 4.44 | 0.09 | 99.81 | 60.3119
9°E Valley wall | PS59-242-11 | P7 | 8.755 | MP | C | Spectrum 195 | 53.29 | 0 | 29.05 | 0 | 0 | 0.5 | 0 | 0.14 | 11.75 | 0 | 4.77 | 0.11 | 99.61 | 57.6491
9°E Valley wall | PS59-242-11 | P7 | 8.755 | MP | M | Spectrum 196 | 52.69 | 0 | 29.56 | 0 | 0 | 0.56 | 0 | 0.15 | 12.27 | 0 | 4.45 | 0.1 | 99.78 | 60.3754
9°E Valley wall | PS59-242-11 | P7 | 8.755 | MP | M | Spectrum 197 | 53.65 | 0 | 28.98 | 0 | 0 | 0.49 | 0 | 0.18 | 11.57 | 0 | 4.84 | 0.11 | 99.82 | 56.9149
9°E Valley wall | PS59-242-11 | P4aa | 8.755 | G | R | Spectrum 198 | 53.84 | 0 | 29.01 | 0 | 0 | 0.59 | 0 | 0.19 | 11.62 | 0 | 4.76 | 0.1 | 100.11 | 57.4286
9°E Valley wall | PS59-242-11 | P4aa | 8.755 | G | M | Spectrum 199 | 53 | 0 | 29.63 | 0 | 0 | 0.62 | 0 | 0.18 | 12.38 | 0 | 4.4 | 0.11 | 100.31 | 60.8582
9°E Valley wall | PS59-242-11 | P4aa | 8.755 | G | C | Spectrum 200 | 53.29 | 0 | 29.46 | 0 | 0 | 0.59 | 0 | 0.17 | 12.08 | 0 | 4.54 | 0.1 | 100.23 | 59.52
9°E Valley wall | PS59-242-11 | P4aa | 8.755 | G | Q | Spectrum 201 | 55.57 | 0 | 27.47 | 0 | 0 | 1.05 | 0 | 0.26 | 10.56 | 0 | 5.47 | 0.14 | 100.52 | 51.6163
9°E Valley wall | PS59-242-11 | P4aa | 8.755 | G | M | Spectrum 202 | 53.43 | 0 | 29.4 | 0 | 0 | 0.69 | 0 | 0.16 | 12.23 | 0 | 4.56 | 0.09 | 100.57 | 59.7113
9°E Valley wall | PS59-242-11 | P4aa | 8.755 | G | C | Spectrum 203 | 53.85 | 0 | 29.35 | 0 | 0 | 0.57 | 0 | 0.17 | 11.93 | 0 | 4.7 | 0.12 | 100.69 | 58.3795
9°E Valley wall | PS59-242-11 | P4aa | 8.755 | G | Q | Spectrum 205 | 57.46 | 0 | 26.32 | 0 | 0 | 0.94 | 0 | 0.16 | 8.99 | 0 | 6.39 | 0.19 | 100.47 | 43.7395
9°E Valley wall | PS59-242-11 | P4aa | 8.755 | G | M | Spectrum 206 | 52.88 | 0 | 29.81 | 0 | 0 | 0.56 | 0 | 0.15 | 12.52 | 0 | 4.4 | 0.1 | 100.42 | 61.1258
9°E Valley wall | PS59-242-11 | P4aa | 8.755 | G | C | Spectrum 207 | 53.22 | 0 | 29.75 | 0 | 0 | 0.53 | 0 | 0.16 | 12.4 | 0 | 4.45 | 0.1 | 100.61 | 60.6273
9°E Valley wall | PS59-242-11 | P4ab | 8.755 | MP | Q | Spectrum 208 | 55.86 | 0 | 27.73 | 0 | 0 | 0.97 | 0 | 0.21 | 10.32 | 0 | 5.62 | 0.17 | 100.87 | 50.3658
9°E Valley wall | PS59-242-11 | P4ab | 8.755 | MP | C | Spectrum 209 | 53.44 | 0 | 29.56 | 0 | 0 | 0.8 | 0 | 0.16 | 12.15 | 0 | 4.63 | 0.12 | 100.86 | 59.1858
9°E Valley wall | PS59-242-11 | P4ac | 8.755 | MP | C | Spectrum 210 | 53.62 | 0 | 29.36 | 0 | 0 | 0.64 | 0 | 0.17 | 12.09 | 0 | 4.62 | 0.08 | 100.59 | 59.1184
9°E Valley wall | PS59-242-11 | P19 | 8.755 | P | R | Spectrum 63 | 52.4584 | 0.083408 | 29.4389 | 0 | 0 | 0.61754 | 0 | 0.16583 | 12.1873 | 0 | 4.6102 | 0.10842 | 99.67 | 59.3633
9°E Valley wall | PS59-242-11 | P19 | 8.755 | P | C | Spectrum 64 | 50.5091 | 0 | 30.7601 | 0 | 0 | 0.32162 | 0 | 0.24874 | 13.6699 | 0 | 3.7203 | 0.06023 | 99.29 | 67.0016
9°E Valley wall | PS59-242-11 | P19 | 8.755 | P | R | Spectrum 65 | 52.1805 | 0.083408 | 29.6847 | 0 | 0 | 0.65613 | 0 | 0.14925 | 12.4253 | 0 | 4.5024 | 0.10842 | 99.79 | 60.3962
9°E Valley wall | PS59-242-11 | P19 | 8.755 | P | R | Spectrum 66 | 51.876 | 0.06672 | 29.8141 | 0 | 0 | 0.5017 | 0 | 0.16582 | 12.6619 | 0 | 4.3133 | 0.12045 | 99.52 | 61.8641
9°E Valley wall | PS59-242-11 | P19 | 8.755 | P | C | Spectrum 67 | 50.3861 | 0.050048 | 30.7823 | 0 | 0 | 0.33452 | 0 | 0.19901 | 13.7413 | 0 | 3.6803 | 0.096378 | 99.27 | 67.3551
9°E Valley wall | PS59-242-11 | P19 | 8.755 | P | C | Spectrum 68 | 50.5215 | 0 | 30.7735 | 0 | 0 | 0.33442 | 0 | 0.24869 | 13.7654 | 0 | 3.7062 | 0.060219 | 99.41 | 67.2393
9°E Valley wall | PS59-242-11 | P19 | 8.755 | P | C | Spectrum 69 | 50.4207 | 0.03336 | 30.8528 | 0 | 0 | 0.33446 | 0 | 0.23214 | 13.7111 | 0 | 3.6932 | 0.072271 | 99.35 | 67.2298
18°50’E Basement Ridge | HLY0102-D41-5 | P27 | 17.837 | P | M | Spectrum 7 | 50.27 | 0 | 31.53 | 0 | 0 | 0.39 | 0 | 0.23 | 14.49 | 0 | 3.12 | 0.04 | 100.07 | 71.9605
18°50’E Basement Ridge | HLY0102-D41-5 | P27 | 17.837 | P | M | Spectrum 8 | 50.4 | 0 | 31.41 | 0 | 0 | 0.47 | 0 | 0.25 | 14.47 | 0 | 3.16 | 0.06 | 100.2 | 71.6747
18°50’E Basement Ridge | HLY0102-D41-5 | P27 | 17.837 | P | MIR | Spectrum 9 | 49.23 | 0 | 32.22 | 0 | 0 | 0.5 | 0 | 0.22 | 15.31 | 0 | 2.66 | 0.05 | 100.19 | 76.0798
18°50’E Basement Ridge | HLY0102-D41-5 | P27 | 17.837 | P | SC | Spectrum 10 | 52.5 | 0 | 30.11 | 0 | 0 | 0.41 | 0 | 0.26 | 13.03 | 0 | 4.05 | 0.07 | 100.42 | 64.0012
18°50’E Basement Ridge | HLY0102-D41-5 | P27 | 17.837 | P | MIQ | Spectrum 11 | 53.66 | 0 | 27.91 | 0 | 0 | 0.74 | 0 | 0.64 | 12.13 | 0 | 4.76 | 0.1 | 99.95 | 58.4752
18°50’E Basement Ridge | HLY0102-D41-5 | P27 | 17.837 | P | MIR | Spectrum 12 | 48.68 | 0 | 32.82 | 0 | 0 | 0.44 | 0 | 0.2 | 15.76 | 0 | 2.4 | 0.03 | 100.32 | 78.3958
18°50’E Basement Ridge | HLY0102-D41-5 | P27 | 17.837 | P | MIR | Spectrum 13 | 48.7 | 0 | 32.54 | 0 | 0 | 0.52 | 0 | 0.2 | 15.48 | 0 | 2.46 | 0.06 | 99.95 | 77.6653
18°50’E Basement Ridge | HLY0102-D41-5 | P29 | 17.837 | PA | R | Spectrum 14 | 49.93 | 0 | 31.4 | 0 | 0 | 0.39 | 0 | 0.24 | 14.56 | 0 | 3.11 | 0.07 | 99.69 | 72.1223
18°50’E Basement Ridge | HLY0102-D41-5 | P29 | 17.837 | PA | C | Spectrum 15 | 52.59 | 0 | 29.68 | 0 | 0 | 0.41 | 0 | 0.26 | 12.76 | 0 | 4.19 | 0.07 | 99.96 | 62.7263
18°50’E Basement Ridge | HLY0102-D41-5 | P29 | 17.837 | P | R | Spectrum 16 | 48.06 | 0 | 32.82 | 0 | 0 | 0.37 | 0 | 0.21 | 15.9 | 0 | 2.3 | 0.03 | 99.69 | 79.2537
18°50’E Basement Ridge | HLY0102-D41-5 | P29 | 17.837 | P | C | Spectrum 17 | 48.45 | 0 | 32.6 | 0 | 0 | 0.36 | 0 | 0.23 | 15.64 | 0 | 2.49 | 0.06 | 99.83 | 77.6334
18°50’E Basement Ridge | HLY0102-D41-5 | P29 | 17.837 | P | C | Spectrum 18 | 48.85 | 0 | 32.22 | 0 | 0 | 0.35 | 0 | 0.24 | 15.39 | 0 | 2.6 | 0.05 | 99.69 | 76.5861
18°50’E Basement Ridge | HLY0102-D41-5 | P29 | 17.837 | P | C | Spectrum 19 | 48.37 | 0 | 32.58 | 0 | 0 | 0.33 | 0 | 0.21 | 15.76 | 0 | 2.39 | 0.06 | 99.7 | 78.4665
18°50’E Basement Ridge | HLY0102-D41-5 | P31 | 17.837 | P | R | Spectrum 20 | 50.97 | 0 | 29.74 | 0 | 0 | 0.6 | 0 | 0.4 | 13.79 | 0 | 3.8 | 0.07 | 99.36 | 66.7261
18°50’E Basement Ridge | HLY0102-D41-5 | P31 | 17.837 | GM | GM | Spectrum 21 | 50.86 | 0 | 29.98 | 0 | 0 | 0.63 | 0 | 0.29 | 13.41 | 0 | 3.67 | 0.07 | 98.92 | 66.8783
18°50’E Basement Ridge | HLY0102-D41-5 | P31 | 17.837 | P | C | Spectrum 22 | 47.81 | 0 | 32.4 | 0 | 0 | 0.35 | 0 | 0.22 | 15.64 | 0 | 2.39 | 0.04 | 98.84 | 78.3371
18°50’E Basement Ridge | HLY0102-D41-5 | P31 | 17.837 | P | C | Spectrum 23 | 47.85 | 0 | 32.49 | 0 | 0 | 0.35 | 0 | 0.2 | 15.69 | 0 | 2.34 | 0.05 | 98.98 | 78.7472
18°50’E Basement Ridge | HLY0102-D41-5 | P31 | 17.837 | P | C | Spectrum 24 | 47.98 | 0 | 32.35 | 0 | 0 | 0.38 | 0 | 0.2 | 15.56 | 0 | 2.41 | 0.07 | 98.95 | 78.1077
18°50’E Basement Ridge | HLY0102-D41-5 | P14 | 17.837 | G | R | Spectrum 25 | 50.38 | 0 | 30.57 | 0 | 0 | 0.59 | 0 | 0.29 | 13.96 | 0 | 3.39 | 0.07 | 99.24 | 69.4713
18°50’E Basement Ridge | HLY0102-D41-5 | P14 | 17.837 | G | M | Spectrum 26 | 48.3 | 0 | 32.23 | 0 | 0 | 0.35 | 0 | 0.2 | 15.45 | 0 | 2.53 | 0.04 | 99.11 | 77.1406
18°50’E Basement Ridge | HLY0102-D41-5 | P14 | 17.837 | G | C | Spectrum 27 | 48.31 | 0 | 32.15 | 0 | 0 | 0.36 | 0 | 0.21 | 15.41 | 0 | 2.57 | 0.04 | 99.03 | 76.8167
18°50’E Basement Ridge | HLY0102-D41-5 | P14 | 17.837 | G | C | Spectrum 28 | 47.59 | 0 | 32.87 | 0 | 0 | 0.35 | 0 | 0.21 | 16.03 | 0 | 2.21 | 0.05 | 99.31 | 80.0328
18°50’E Basement Ridge | HLY0102-D41-5 | P3 | 17.837 | P | R | Spectrum 29 | 48.26 | 0 | 32.23 | 0 | 0 | 0.43 | 0 | 0.22 | 15.61 | 0 | 2.48 | 0.05 | 99.27 | 77.6699
18°50’E Basement Ridge | HLY0102-D41-5 | P3 | 17.837 | P | M | Spectrum 30 | 47.8 | 0 | 32.57 | 0 | 0 | 0.36 | 0 | 0.22 | 15.73 | 0 | 2.36 | 0.04 | 99.08 | 78.6472
18°50’E Basement Ridge | HLY0102-D41-5 | P3 | 17.837 | PA | R | Spectrum 31 | 49.86 | 0 | 31.12 | 0 | 0 | 0.41 | 0 | 0.24 | 14.35 | 0 | 3.15 | 0.05 | 99.17 | 71.5699
18°50’E Basement Ridge | HLY0102-D41-5 | P3 | 17.837 | P | C | Spectrum 32 | 47.97 | 0 | 32.41 | 0 | 0 | 0.35 | 0 | 0.23 | 15.6 | 0 | 2.4 | 0.05 | 99.02 | 78.2225
18°50’E Basement Ridge | HLY0102-D41-5 | P3 | 17.837 | P | C | Spectrum 33 | 48.54 | 0 | 32.07 | 0 | 0 | 0.4 | 0 | 0.2 | 15.25 | 0 | 2.63 | 0.03 | 99.12 | 76.2145
18°50’E Basement Ridge | HLY0102-D41-5 | P3 | 17.837 | P | C | Spectrum 34 | 48.17 | 0 | 32.16 | 0 | 0 | 0.37 | 0 | 0.17 | 15.48 | 0 | 2.51 | 0.04 | 98.9 | 77.3143
18°50’E Basement Ridge | HLY0102-D41-5 | P4 | 17.837 | P | R | Spectrum 35 | 51.09 | 0 | 30.57 | 0 | 0 | 0.53 | 0 | 0.29 | 13.76 | 0 | 3.58 | 0.06 | 99.88 | 67.9893
18°50’E Basement Ridge | HLY0102-D41-5 | P4 | 17.837 | P | C | Spectrum 36 | 48.4 | 0 | 32.73 | 0 | 0 | 0.36 | 0 | 0.23 | 15.77 | 0 | 2.42 | 0.03 | 99.95 | 78.2658
18°50’E Basement Ridge | HLY0102-D41-5 | P4 | 17.837 | P | C | Spectrum 37 | 48.15 | 0 | 32.86 | 0 | 0 | 0.35 | 0 | 0.21 | 15.96 | 0 | 2.34 | 0.04 | 99.91 | 79.0313
18°50’E Basement Ridge | HLY0102-D41-5 | P4 | 17.837 | P | C | Spectrum 38 | 48.2 | 0 | 32.75 | 0 | 0 | 0.35 | 0 | 0.21 | 15.89 | 0 | 2.37 | 0.03 | 99.81 | 78.7459
18°50’E Basement Ridge | HLY0102-D41-5 | P4 | 17.837 | P | R | Spectrum 39 | 51.02 | 0 | 30.49 | 0 | 0 | 0.52 | 0 | 0.3 | 13.89 | 0 | 3.5 | 0.06 | 99.79 | 68.6818
18°50’E Basement Ridge | HLY0102-D41-5 | P4 | 17.837 | P | C | Spectrum 40 | 47.95 | 0 | 32.94 | 0 | 0 | 0.36 | 0 | 0.21 | 16.06 | 0 | 2.21 | 0.04 | 99.77 | 80.0627
18°50’E Basement Ridge | HLY0102-D41-5 | P5 | 17.837 | P | R | Spectrum 41 | 48.34 | 0 | 32.5 | 0 | 0 | 0.5 | 0 | 0.2 | 15.66 | 0 | 2.46 | 0.04 | 99.7 | 77.8652
18°50’E Basement Ridge | HLY0102-D41-5 | P5 | 17.837 | P | M | Spectrum 42 | 48.41 | 0 | 32.46 | 0 | 0 | 0.39 | 0 | 0.18 | 15.58 | 0 | 2.5 | 0.06 | 99.57 | 77.4967
18°50’E Basement Ridge | HLY0102-D41-5 | P5 | 17.837 | P | C | Spectrum 43 | 48.99 | 0 | 32.23 | 0 | 0 | 0.39 | 0 | 0.2 | 15.29 | 0 | 2.67 | 0.04 | 99.82 | 75.9876
18°50’E Basement Ridge | HLY0102-D41-5 | P5 | 17.837 | P | C | Spectrum 44 | 48.28 | 0 | 32.51 | 0 | 0 | 0.38 | 0 | 0.18 | 15.68 | 0 | 2.44 | 0.04 | 99.5 | 78.0275
18°50’E Basement Ridge | HLY0102-D41-5 | P5 | 17.837 | P | C | Spectrum 45 | 48.07 | 0 | 32.82 | 0 | 0 | 0.39 | 0 | 0.19 | 15.84 | 0 | 2.31 | 0.05 | 99.67 | 79.1199
18°50’E Basement Ridge | HLY0102-D41-5 | P21 | 17.837 | PA | Q | Spectrum 46 | 50.85 | 0 | 30.73 | 0 | 0 | 0.57 | 0 | 0.27 | 13.97 | 0 | 3.48 | 0.06 | 99.94 | 68.9281
18°50’E Basement Ridge | HLY0102-D41-5 | P21 | 17.837 | PA | M | Spectrum 47 | 48.43 | 0 | 32.48 | 0 | 0 | 0.38 | 0 | 0.21 | 15.71 | 0 | 2.47 | 0.06 | 99.74 | 77.8502
18°50’E Basement Ridge | HLY0102-D41-5 | P21 | 17.837 | P | C | Spectrum 48 | 48.19 | 0 | 32.67 | 0 | 0 | 0.33 | 0 | 0.21 | 15.73 | 0 | 2.38 | 0.02 | 99.55 | 78.5051
18°50’E Basement Ridge | HLY0102-D41-5 | P21 | 17.837 | P | R | Spectrum 49 | 48.57 | 0 | 32.33 | 0 | 0 | 0.43 | 0 | 0.22 | 15.42 | 0 | 2.55 | 0.05 | 99.58 | 76.967
18°50’E Basement Ridge | HLY0102-D41-5 | P21 | 17.837 | P | R | Spectrum 50 | 48.4 | 0 | 32.43 | 0 | 0 | 0.36 | 0 | 0.23 | 15.58 | 0 | 2.54 | 0.04 | 99.59 | 77.2187
18°50’E Basement Ridge | HLY0102-D41-5 | P22 | 17.837 | P | M | Spectrum 51 | 48.08 | 0 | 32.84 | 0 | 0 | 0.33 | 0 | 0.24 | 16.03 | 0 | 2.28 | 0.04 | 99.84 | 79.5299
18°50’E Basement Ridge | HLY0102-D41-5 | P22 | 17.837 | P | Q | Spectrum 52 | 50.16 | 0 | 31.54 | 0 | 0 | 0.47 | 0 | 0.25 | 14.62 | 0 | 3.11 | 0.05 | 100.2 | 72.2049
18°50’E Basement Ridge | HLY0102-D41-5 | P22 | 17.837 | P | M | Spectrum 53 | 48.36 | 0 | 32.71 | 0 | 0 | 0.37 | 0 | 0.21 | 15.8 | 0 | 2.4 | 0.04 | 99.89 | 78.4387
18°50’E Basement Ridge | HLY0102-D41-5 | P22 | 17.837 | P | C | Spectrum 54 | 47.97 | 0 | 32.79 | 0 | 0 | 0.34 | 0 | 0.22 | 16.02 | 0 | 2.24 | 0.06 | 99.65 | 79.8064
18°50’E Basement Ridge | HLY0102-D41-5 | P22 | 17.837 | P | M | Spectrum 55 | 48.6 | 0 | 32.52 | 0 | 0 | 0.36 | 0 | 0.23 | 15.7 | 0 | 2.47 | 0.06 | 99.94 | 77.8392
18°50’E Basement Ridge | HLY0102-D41-5 | P22 | 17.837 | P | M | Spectrum 56 | 48.53 | 0 | 32.48 | 0 | 0 | 0.36 | 0 | 0.21 | 15.72 | 0 | 2.46 | 0.07 | 99.83 | 77.931
18°50’E Basement Ridge | HLY0102-D41-5 | P22 | 17.837 | P | Q | Spectrum 57 | 49.96 | 0 | 31.44 | 0 | 0 | 0.56 | 0 | 0.26 | 14.67 | 0 | 3.09 | 0.07 | 100.04 | 72.4024
18°50’E Basement Ridge | HLY0102-D41-5 | P22 | 17.837 | P | R | Spectrum 58 | 48.32 | 0 | 32.68 | 0 | 0 | 0.41 | 0 | 0.21 | 15.84 | 0 | 2.39 | 0.04 | 99.88 | 78.5519
18°50’E Basement Ridge | HLY0102-D41-5 | P16 | 17.837 | P | R | Spectrum 59 | 47.76 | 0 | 33.02 | 0 | 0 | 0.44 | 0 | 0.2 | 16.05 | 0 | 2.2 | 0.05 | 99.71 | 80.1251
18°50’E Basement Ridge | HLY0102-D41-5 | P16 | 17.837 | P | R | Spectrum 60 | 47.52 | 0 | 33.2 | 0 | 0 | 0.35 | 0 | 0.17 | 16.27 | 0 | 2.11 | 0.03 | 99.65 | 80.9924
18°50’E Basement Ridge | HLY0102-D41-5 | P16 | 17.837 | P | C | Spectrum 61 | 48.59 | 0 | 32.61 | 0 | 0 | 0.38 | 0 | 0.23 | 15.71 | 0 | 2.46 | 0.05 | 100.02 | 77.9201
18°50’E Basement Ridge | HLY0102-D41-5 | P16 | 17.837 | P | C | Spectrum 62 | 48.24 | 0 | 32.71 | 0 | 0 | 0.4 | 0 | 0.24 | 15.91 | 0 | 2.33 | 0.05 | 99.88 | 79.0503
18°50’E Basement Ridge | HLY0102-D41-5 | P16 | 17.837 | P | C | Spectrum 63 | 47.87 | 0 | 32.94 | 0 | 0 | 0.36 | 0 | 0.21 | 16.15 | 0 | 2.21 | 0.06 | 99.81 | 80.1518
18°50’E Basement Ridge | HLY0102-D41-5 | P16 | 17.837 | P | C | Spectrum 64 | 48.13 | 0 | 32.76 | 0 | 0 | 0.34 | 0 | 0.24 | 15.95 | 0 | 2.28 | 0.04 | 99.74 | 79.4483
18°50’E Basement Ridge | HLY0102-D41-5 | P16 | 17.837 | P | C | Spectrum 66 | 48.34 | 0 | 32.53 | 0 | 0 | 0.34 | 0 | 0.22 | 15.68 | 0 | 2.39 | 0.06 | 99.56 | 78.3804
18°50’E Basement Ridge | HLY0102-D41-5 | P16 | 17.837 | P | R | Spectrum 67 | 47.95 | 0 | 32.8 | 0 | 0 | 0.43 | 0 | 0.2 | 16.03 | 0 | 2.27 | 0.06 | 99.73 | 79.6013
18°50’E Basement Ridge | HLY0102-D41-5 | P16 | 17.837 | P | C | Spectrum 68 | 47.43 | 0 | 33.14 | 0 | 0 | 0.35 | 0 | 0.19 | 16.44 | 0 | 2.03 | 0.03 | 99.61 | 81.736
18°50’E Basement Ridge | HLY0102-D41-5 | P16 | 17.837 | P | C | Spectrum 69 | 47.97 | 0 | 32.83 | 0 | 0 | 0.38 | 0 | 0.24 | 16.02 | 0 | 2.24 | 0.05 | 99.73 | 79.8064
18°50’E Basement Ridge | HLY0102-D41-5 | P8 | 17.837 | P | M | Spectrum 70 | 50.11 | 0 | 31.43 | 0 | 0 | 0.42 | 0 | 0.25 | 14.51 | 0 | 3.17 | 0.07 | 99.95 | 71.6666
18°50’E Basement Ridge | HLY0102-D41-5 | P8 | 17.837 | P | SC | Spectrum 71 | 52.63 | 0 | 29.65 | 0 | 0 | 0.38 | 0 | 0.25 | 12.65 | 0 | 4.27 | 0.09 | 99.94 | 62.0795
18°50’E Basement Ridge | HLY0102-D41-5 | P8 | 17.837 | P | M | Spectrum 72 | 49.28 | 0 | 31.52 | 0 | 0 | 0.66 | 0 | 0.32 | 15.02 | 0 | 2.74 | 0.05 | 99.6 | 75.1813
18°50’E Basement Ridge | HLY0102-D41-5 | P8 | 17.837 | P | SC | Spectrum 73 | 52.55 | 0 | 29.73 | 0 | 0 | 0.41 | 0 | 0.27 | 12.65 | 0 | 4.22 | 0.08 | 99.91 | 62.3563
18°50’E Basement Ridge | HLY0102-D41-5 | P8 | 17.837 | P | M | Spectrum 74 | 48.89 | 0 | 32.15 | 0 | 0 | 0.46 | 0 | 0.21 | 15.28 | 0 | 2.68 | 0.07 | 99.72 | 75.9074
18°50’E Basement Ridge | HLY0102-D41-5 | P8 | 17.837 | P | SC | Spectrum 75 | 52.71 | 0 | 29.61 | 0 | 0 | 0.44 | 0 | 0.24 | 12.67 | 0 | 4.21 | 0.08 | 99.96 | 62.4491
18°50’E Basement Ridge | HLY0102-D41-5 | P8 | 17.837 | P | M | Spectrum 76 | 49.6 | 0 | 31.64 | 0 | 0 | 0.4 | 0 | 0.25 | 14.81 | 0 | 3 | 0.06 | 99.77 | 73.176
18°50’E Basement Ridge | HLY0102-D41-5 | P8 | 17.837 | P | SC | Spectrum 77 | 52.74 | 0 | 29.59 | 0 | 0 | 0.36 | 0 | 0.24 | 12.55 | 0 | 4.3 | 0.06 | 99.83 | 61.7272
18°50’E Basement Ridge | HLY0102-D41-5 | P8 | 17.837 | P | SC | Spectrum 159 | 52.74 | 0 | 29.28 |  |  | 0.41 |  | 0.25 | 12.42 |  | 4.31 | 0.07 | 99.49 | 61.4259
18°50’E Basement Ridge | HLY0102-D41-5 | P8 | 17.837 | P |  | Spectrum 160 | 48.67 | 0 | 31.98 |  |  | 0.48 |  | 0.22 | 15.34 |  | 2.56 | 0.03 | 99.27 | 76.805
18°50’E Basement Ridge | HLY0102-D41-5 | P8 | 17.837 | P |  | Spectrum 161 | 52.53 | 0 | 28.32 |  |  | 0.37 |  | 0.21 | 12.43 |  | 4.24 | 0.07 | 99.18 | 61.8321
18°50’E Basement Ridge | HLY0102-D41-5 | P8 | 17.837 | P | P | Spectrum 162 | 51.14 | 0 | 30.27 |  |  | 0.39 |  | 0.23 | 13.55 |  | 3.65 | 0.05 | 99.29 | 67.2285
18°50’E Basement Ridge | HLY0102-D41-5 | P10 | 17.837 | P | C | Spectrum 78 | 52.47 | 0 | 29.68 | 0 | 0 | 0.38 | 0 | 0.24 | 12.69 | 0 | 4.16 | 0.1 | 99.71 | 62.7657
18°50’E Basement Ridge | HLY0102-D41-5 | P10 | 17.837 | P | M | Spectrum 79 | 49.29 | 0 | 31.88 | 0 | 0 | 0.43 | 0 | 0.25 | 14.97 | 0 | 2.82 | 0.05 | 99.7 | 74.5772
18°50’E Basement Ridge | HLY0102-D41-5 | P10 | 17.837 | P | C | Spectrum 80 | 52.41 | 0 | 29.55 | 0 | 0 | 0.43 | 0 | 0.2 | 12.62 | 0 | 4.2 | 0.09 | 99.51 | 62.4121
18°50’E Basement Ridge | HLY0102-D41-5 | P11 | 17.837 | P | R | Spectrum 81 | 49.92 | 0 | 31.31 | 0 | 0 | 0.46 | 0 | 0.26 | 14.39 | 0 | 3.19 | 0.07 | 99.58 | 71.3694
18°50’E Basement Ridge | HLY0102-D41-5 | P11 | 17.837 | P | R | Spectrum 82 | 49.5 | 0 | 31.67 | 0 | 0 | 0.42 | 0 | 0.23 | 14.94 | 0 | 3.03 | 0.04 | 99.83 | 73.1522
18°50’E Basement Ridge | HLY0102-D41-5 | P11 | 17.837 | P | C | Spectrum 83 | 47.78 | 0 | 32.82 | 0 | 0 | 0.31 | 0 | 0.18 | 15.97 | 0 | 2.26 | 0.06 | 99.38 | 79.6121
18°50’E Basement Ridge | HLY0102-D41-5 | P11 | 17.837 | P | C | Spectrum 84 | 47.94 | 0 | 32.67 | 0 | 0 | 0.34 | 0 | 0.2 | 15.86 | 0 | 2.31 | 0.07 | 99.39 | 79.1408
18°50’E Basement Ridge | HLY0102-D41-5 | P12 | 17.837 | P | Q | Spectrum 85 | 51.19 | 0 | 29.34 | 0 | 0 | 1.04 | 0 | 0.61 | 13.35 | 0 | 3.69 | 0.09 | 99.31 | 66.6583
18°50’E Basement Ridge | HLY0102-D41-5 | P12 | 17.837 | P | C | Spectrum 86 | 48.54 | 0 | 32.49 | 0 | 0 | 0.44 | 0 | 0.21 | 15.57 | 0 | 2.49 | 0.06 | 99.8 | 77.5554
18°50’E Basement Ridge | HLY0102-D41-5 | P12 | 17.837 | P | C | Spectrum 87 | 48.21 | 0 | 32.74 | 0 | 0 | 0.39 | 0 | 0.23 | 15.86 | 0 | 2.35 | 0.04 | 99.82 | 78.8559
18°50’E Basement Ridge | HLY0102-D41-5 | P25B | 17.837 | P | R | Spectrum 88 | 48.71 | 0 | 32.23 | 0 | 0 | 0.43 | 0 | 0.21 | 15.42 | 0 | 2.58 | 0.05 | 99.63 | 76.759
18°50’E Basement Ridge | HLY0102-D41-5 | P25B | 17.837 | P | M | Spectrum 89 | 47.9 | 0 | 32.88 | 0 | 0 | 0.36 | 0 | 0.22 | 16.01 | 0 | 2.29 | 0.05 | 99.71 | 79.4381
18°50’E Basement Ridge | HLY0102-D41-5 | P25B | 17.837 | P | P | Spectrum 90 | 49.64 | 0 | 31.83 | 0 | 0 | 0.34 | 0 | 0.23 | 14.88 | 0 | 2.96 | 0.07 | 99.96 | 73.5305
18°50’E Basement Ridge | HLY0102-D41-5 | P25B | 17.837 | P | M | Spectrum 91 | 48.15 | 0 | 32.77 | 0 | 0 | 0.33 | 0 | 0.2 | 16 | 0 | 2.33 | 0.05 | 99.83 | 79.1435
18°50’E Basement Ridge | HLY0102-D41-5 | P25B | 17.837 | P | P | Spectrum 92 | 49.27 | 0 | 32.01 | 0 | 0 | 0.39 | 0 | 0.24 | 15.11 | 0 | 2.81 | 0.07 | 99.91 | 74.8203
18°50’E Basement Ridge | HLY0102-D41-5 | P25B | 17.837 | P | C | Spectrum 93 | 49.09 | 0 | 32.14 | 0 | 0 | 0.35 | 0 | 0.22 | 15.22 | 0 | 2.72 | 0.06 | 99.79 | 75.5628
18°50’E Basement Ridge | HLY0102-D41-5 | P25B | 17.837 | P | P | Spectrum 94 | 48.91 | 0 | 32.22 | 0 | 0 | 0.4 | 0 | 0.21 | 15.37 | 0 | 2.68 | 0.05 | 99.84 | 76.0146
18°50’E Basement Ridge | PS59-315-2B | P6 | 20.455 | P | Q | Spectrum 95 | 49.86 | 0 | 31.28 | 0 | 0 | 0.71 | 0 | 0.28 | 14.49 | 0 | 3.07 | 0.06 | 99.76 | 72.2853
18°50’E Basement Ridge | PS59-315-2B | P6 | 20.455 | P | M | Spectrum 96 | 48.06 | 0 | 32.86 | 0 | 0 | 0.37 | 0 | 0.17 | 15.77 | 0 | 2.36 | 0.05 | 99.63 | 78.6898
18°50’E Basement Ridge | PS59-315-2B | P6 | 20.455 | P | M | Spectrum 97 | 47.99 | 0 | 32.96 | 0 | 0 | 0.33 | 0 | 0.17 | 15.93 | 0 | 2.29 | 0.03 | 99.71 | 79.3562
18°50’E Basement Ridge | PS59-315-2B | P6 | 20.455 | P | C | Spectrum 98 | 47.78 | 0 | 33.05 | 0 | 0 | 0.3 | 0 | 0.21 | 16.11 | 0 | 2.23 | 0.03 | 99.71 | 79.9684
18°50’E Basement Ridge | PS59-315-2B | P8 | 20.455 | P | R | Spectrum 99 | 48.94 | 0 | 32.13 | 0 | 0 | 0.52 | 0 | 0.2 | 15.3 | 0 | 2.73 | 0.05 | 99.87 | 75.5918
18°50’E Basement Ridge | PS59-315-2B | P8 | 20.455 | P | MC | Spectrum 100 | 48.32 | 0 | 32.58 | 0 | 0 | 0.44 | 0 | 0.19 | 15.76 | 0 | 2.47 | 0.04 | 99.8 | 77.9049
18°50’E Basement Ridge | PS59-315-2B | P8 | 20.455 | P | R | Spectrum 101 | 48.67 | 0 | 32.37 | 0 | 0 | 0.55 | 0 | 0.2 | 15.43 | 0 | 2.56 | 0.06 | 99.83 | 76.9091
18°50’E Basement Ridge | PS59-315-2B | P8 | 20.455 | P | MC | Spectrum 102 | 48.66 | 0 | 32.34 | 0 | 0 | 0.35 | 0 | 0.21 | 15.43 | 0 | 2.61 | 0.05 | 99.66 | 76.5638
18°50’E Basement Ridge | PS59-315-2B | P8 | 20.455 | P | MC | Spectrum 103 | 48.7 | 0 | 32.34 | 0 | 0 | 0.38 | 0 | 0.19 | 15.42 | 0 | 2.65 | 0.05 | 99.72 | 76.2781
18°50’E Basement Ridge | PS59-315-2B | P8 | 20.455 | P | MC | Spectrum 104 | 48.03 | 0 | 32.75 | 0 | 0 | 0.39 | 0 | 0.2 | 15.9 | 0 | 2.3 | 0.06 | 99.63 | 79.2537
18°50’E Basement Ridge | PS59-315-2B | P8 | 20.455 | P | MC | Spectrum 105 | 48.21 | 0 | 32.51 | 0 | 0 | 0.36 | 0 | 0.22 | 15.68 | 0 | 2.43 | 0.03 | 99.45 | 78.0978
18°50’E Basement Ridge | PS59-315-2B | P7 | 20.455 | G | R | Spectrum 106 | 48.46 | 0 | 32.57 | 0 | 0 | 0.46 | 0 | 0.2 | 15.56 | 0 | 2.46 | 0.08 | 99.79 | 77.7546
18°50’E Basement Ridge | PS59-315-2B | P7 | 20.455 | G | R | Spectrum 107 | 49.81 | 0 | 31.66 | 0 | 0 | 0.42 | 0 | 0.2 | 14.53 | 0 | 3.12 | 0.06 | 99.8 | 72.0161
18°50’E Basement Ridge | PS59-315-2B | P7 | 20.455 | G | M | Spectrum 108 | 47.59 | 0 | 33.1 | 0 | 0 | 0.39 | 0 | 0.2 | 16.18 | 0 | 2.15 | 0.05 | 99.65 | 80.615
18°50’E Basement Ridge | PS59-315-2B | P7 | 20.455 | G | M | Spectrum 109 | 47.81 | 0 | 32.93 | 0 | 0 | 0.32 | 0 | 0.19 | 15.97 | 0 | 2.26 | 0.05 | 99.52 | 79.6121
18°50’E Basement Ridge | PS59-315-2B | P7 | 20.455 | G | M | Spectrum 110 | 47.94 | 0 | 32.86 | 0 | 0 | 0.4 | 0 | 0.19 | 15.94 | 0 | 2.26 | 0.05 | 99.64 | 79.5816
18°50’E Basement Ridge | PS59-315-2B | P7 | 20.455 | G | R | Spectrum 111 | 49.5 | 0 | 31.81 | 0 | 0 | 0.46 | 0 | 0.18 | 14.77 | 0 | 2.97 | 0.04 | 99.73 | 73.3199
18°50’E Basement Ridge | PS59-315-2B | P7 | 20.455 | G | C | Spectrum 112 | 48.2 | 0 | 32.61 | 0 | 0 | 0.33 | 0 | 0.22 | 15.76 | 0 | 2.43 | 0.03 | 99.57 | 78.1847
18°50’E Basement Ridge | PS59-315-2B | P7 | 20.455 | G | C | Spectrum 113 | 47.51 | 0 | 32.98 | 0 | 0 | 0.29 | 0 | 0.21 | 16.13 | 0 | 2.12 | 0.02 | 99.26 | 80.7857
18°50’E Basement Ridge | PS59-315-2B | P7 | 20.455 | G | C | Spectrum 114 | 48.2 | 0 | 32.77 | 0 | 0 | 0.38 | 0 | 0.23 | 15.75 | 0 | 2.34 | 0.04 | 99.7 | 78.811
18°50’E Basement Ridge | PS59-315-2B | P7 | 20.455 | G | C | Spectrum 115 | 48.23 | 0 | 32.72 | 0 | 0 | 0.33 | 0 | 0.21 | 15.8 | 0 | 2.38 | 0.06 | 99.71 | 78.5799
18°50’E Basement Ridge | PS59-315-2B | P7 | 20.455 | G | C | Spectrum 116 | 48.44 | 0 | 32.55 | 0 | 0 | 0.28 | 0 | 0.23 | 15.67 | 0 | 2.5 | 0.04 | 99.72 | 77.597
18°50’E Basement Ridge | PS59-315-2B | P1b | 20.455 | P | M | Spectrum 117 | 48.57 | 0 | 32.48 | 0 | 0 | 0.45 | 0 | 0.19 | 15.62 | 0 | 2.54 | 0.05 | 99.9 | 77.2638
18°50’E Basement Ridge | PS59-315-2B | P1b | 20.455 | P | M | Spectrum 118 | 51.04 | 0 | 30.69 | 0 | 0 | 0.43 | 0 | 0.25 | 13.72 | 0 | 3.54 | 0.08 | 99.75 | 68.1702
18°50’E Basement Ridge | PS59-315-2B | P1b | 20.455 | P | C | Spectrum 119 | 52.09 | 0 | 30.08 | 0 | 0 | 0.42 | 0 | 0.26 | 13 | 0 | 4.01 | 0.09 | 99.94 | 64.1766
18°50’E Basement Ridge | PS59-315-2B | P1b | 20.455 | P | M | Spectrum 120 | 51.06 | 0 | 30.84 | 0 | 0 | 0.36 | 0 | 0.23 | 13.81 | 0 | 3.59 | 0.05 | 99.94 | 68.0076
18°50’E Basement Ridge | PS59-315-2B | P1b | 20.455 | P | C | Spectrum 121 | 52.1 | 0 | 30.04 | 0 | 0 | 0.39 | 0 | 0.22 | 12.94 | 0 | 4.04 | 0.06 | 99.77 | 63.8984
18°50’E Basement Ridge | PS59-315-2B | P1c | 20.455 | P | M | Spectrum 122 | 49.47 | 0 | 31.94 | 0 | 0 | 0.45 | 0 | 0.2 | 14.99 | 0 | 2.91 | 0.05 | 100.02 | 74.0027
18°50’E Basement Ridge | PS59-315-2B | P1c | 20.455 | P | C | Spectrum 123 | 51.63 | 0 | 30.46 | 0 | 0 | 0.38 | 0 | 0.25 | 13.43 | 0 | 3.84 | 0.07 | 100.06 | 65.9013
18°50’E Basement Ridge | PS59-315-2B | P1a | 20.455 | MP | M | Spectrum 124 | 48.57 | 0 | 32.52 | 0 | 0 | 0.48 | 0 | 0.18 | 15.51 | 0 | 2.56 | 0.05 | 99.87 | 77.0008
18°50’E Basement Ridge | PS59-315-2B | P1a | 20.455 | MP | P | Spectrum 125 | 51.1 | 0 | 30.62 | 0 | 0 | 0.43 | 0 | 0.23 | 13.63 | 0 | 3.62 | 0.06 | 99.69 | 67.5393
18°50’E Basement Ridge | PS59-315-2B | P13 | 20.455 | MP | SC | Spectrum 126 | 51.08 | 0 | 30.48 | 0 | 0 | 0.61 | 0 | 0.24 | 13.55 | 0 | 3.7 | 0.07 | 99.73 | 66.928
18°50’E Basement Ridge | PS59-315-2B | P13 | 20.455 | MP | SC | Spectrum 127 | 51.49 | 0 | 30.16 | 0 | 0 | 0.56 | 0 | 0.24 | 13.23 | 0 | 3.85 | 0.08 | 99.6 | 65.5046
18°50’E Basement Ridge | PS59-315-2B | P13 | 20.455 | MP | P | Spectrum 128 | 52.8 | 0 | 29.29 | 0 | 0 | 0.61 | 0 | 0.17 | 12.15 | 0 | 4.45 | 0.1 | 99.59 | 60.1401
18°50’E Basement Ridge | PS59-315-2B | P2 | 20.455 | G | R | Spectrum 129 | 47.52 | 0 | 33.01 | 0 | 0 | 0.48 | 0 | 0.18 | 16.01 | 0 | 2.24 | 0.04 | 99.47 | 79.7964
18°50’E Basement Ridge | PS59-315-2B | P2 | 20.455 | G | R | Spectrum 130 | 47.53 | 0 | 32.96 | 0 | 0 | 0.35 | 0 | 0.16 | 16.11 | 0 | 2.18 | 0.05 | 99.34 | 80.3291
18°50’E Basement Ridge | PS59-315-2B | P2 | 20.455 | G | M | Spectrum 131 | 47.52 | 0 | 33.04 | 0 | 0 | 0.32 | 0 | 0.18 | 16.12 | 0 | 2.13 | 0.07 | 99.4 | 80.7029
18°50’E Basement Ridge | PS59-315-2B | P2 | 20.455 | G | C | Spectrum 132 | 47.48 | 0 | 32.89 | 0 | 0 | 0.34 | 0 | 0.18 | 16.19 | 0 | 2.17 | 0.04 | 99.29 | 80.4796
18°50’E Basement Ridge | PS59-315-2B | P2 | 20.455 | G | C | Spectrum 133 | 47.62 | 0 | 32.86 | 0 | 0 | 0.34 | 0 | 0.2 | 16.03 | 0 | 2.26 | 0.04 | 99.35 | 79.6729
18°50’E Basement Ridge | PS59-315-2B | P2 | 20.455 | G | C | Spectrum 134 | 47.59 | 0 | 33.01 | 0 | 0 | 0.33 | 0 | 0.19 | 16.09 | 0 | 2.21 | 0.05 | 99.47 | 80.0925
18°50’E Basement Ridge | PS59-315-2B | P2 | 20.455 | G | Q | Spectrum 135 | 53.07 | 0 | 26.95 | 0 | 0 | 2.39 | 0 | 1.42 | 10.59 | 0 | 4.69 | 0.1 | 99.21 | 55.5114
18°50’E Basement Ridge | PS59-315-2B | P2 | 20.455 | G | M | Spectrum 136 | 47.08 | 0 | 33.28 | 0 | 0 | 0.49 | 0 | 0.15 | 16.38 | 0 | 2.04 | 0.04 | 99.46 | 81.6077
18°50’E Basement Ridge | PS59-315-2B | P2b | 20.455 | P | Q | Spectrum 137 | 51.37 | 0 | 30.18 | 0 | 0 | 0.58 | 0 | 0.23 | 13.25 | 0 | 3.86 | 0.08 | 99.55 | 65.4801
18°50’E Basement Ridge | PS59-315-2B | P2b | 20.455 | P | M | Spectrum 138 | 46.81 | 0 | 33.42 | 0 | 0 | 0.38 | 0 | 0.13 | 16.55 | 0 | 1.93 | 0.05 | 99.27 | 82.5742
18°50’E Basement Ridge | PS59-315-2B | P2b | 20.455 | P | C | Spectrum 139 | 48.24 | 0 | 32.56 | 0 | 0 | 0.3 | 0 | 0.2 | 15.64 | 0 | 2.49 | 0.04 | 99.47 | 77.6334
18°50’E Basement Ridge | PS59-315-2B | C1 | 20.455 | P | R | Spectrum 140 | 51.85 | 0 | 30 | 0 | 0 | 0.65 | 0 | 0.22 | 13.1 | 0 | 3.94 | 0.1 | 99.85 | 64.7555
18°50’E Basement Ridge | PS59-315-2B | C1 | 20.455 | P | M | Spectrum 141 | 51.3 | 0 | 30.46 | 0 | 0 | 0.42 | 0 | 0.18 | 13.49 | 0 | 3.76 | 0.07 | 99.68 | 66.4722
18°50’E Basement Ridge | PS59-315-2B | C1 | 20.455 | P | M | Spectrum 142 | 50.75 | 0 | 30.64 | 0 | 0 | 0.44 | 0 | 0.22 | 13.72 | 0 | 3.55 | 0.07 | 99.39 | 68.109
18°50’E Basement Ridge | PS59-315-2B | C1 | 20.455 | P | M | Spectrum 143 | 50.86 | 0 | 30.42 | 0 | 0 | 0.44 | 0 | 0.22 | 13.66 | 0 | 3.58 | 0.06 | 99.24 | 67.8304
18°50’E Basement Ridge | PS59-315-2B | C1 | 20.455 | P | C | Spectrum 144 | 47.64 | 0 | 32.89 | 0 | 0 | 0.36 | 0 | 0.16 | 16.03 | 0 | 2.21 | 0.06 | 99.36 | 80.0328
18°50’E Basement Ridge | HLY0102-D41-1 | P9b | 17.837 | P | R | Spectrum 148 | 47.85 | 0 | 33.03 | 0 | 0 | 0.41 | 0 | 0.21 | 16.1 | 0 | 2.24 | 0.04 | 99.88 | 79.8866
18°50’E Basement Ridge | HLY0102-D41-1 | P9b | 17.837 | P | R | Spectrum 149 | 48.25 | 0 | 32.54 | 0 | 0 | 0.38 | 0 | 0.24 | 15.71 | 0 | 2.4 | 0.05 | 99.57 | 78.342
18°50’E Basement Ridge | HLY0102-D41-1 | P9b | 17.837 | P | R | Spectrum 150 | 48.5 | 0 | 32.51 | 0 | 0 | 0.32 | 0 | 0.21 | 15.61 | 0 | 2.49 | 0.05 | 99.68 | 77.6
18°50’E Basement Ridge | HLY0102-D41-1 | P9b | 17.837 | P | P | Spectrum 151 | 48.58 | 0 | 32.33 | 0 | 0 | 0.36 | 0 | 0.23 | 15.51 | 0 | 2.46 | 0.05 | 99.52 | 77.6989
18°50’E Basement Ridge | HLY0102-D41-1 | P9b | 17.837 | P | M | Spectrum 152 | 48.03 | 0 | 32.86 | 0 | 0 | 0.33 | 0 | 0.2 | 15.99 | 0 | 2.26 | 0.05 | 99.72 | 79.6324
18°50’E Basement Ridge | HLY0102-D41-1 | P9b | 17.837 | P | M | Spectrum 153 | 48.29 | 0 | 32.62 | 0 | 0 | 0.35 | 0 | 0.22 | 15.82 | 0 | 2.41 | 0.04 | 99.76 | 78.3898
18°50’E Basement Ridge | HLY0102-D41-1 | P9b | 17.837 | P | M | Spectrum 154 | 48.53 | 0 | 32.59 | 0 | 0 | 0.38 | 0 | 0.22 | 15.55 | 0 | 2.51 | 0.06 | 99.84 | 77.3934
18°50’E Basement Ridge | HLY0102-D41-1 | P9b | 17.837 | P | C | Spectrum 155 | 47.73 | 0 | 33.16 | 0 | 0 | 0.35 | 0 | 0.18 | 16.21 | 0 | 2.16 | 0.06 | 99.84 | 80.5714
18°50’E Basement Ridge | HLY0102-D41-1 | P9a | 17.837 | P | R | Spectrum 156 | 49.01 | 0 | 31.98 | 0 | 0 | 0.42 | 0 | 0.22 | 15.08 | 0 | 2.77 | 0.05 | 99.53 | 75.0523
18°50’E Basement Ridge | HLY0102-D41-1 | P9a | 17.837 | P | MC | Spectrum 157 | 48.2 | 0 | 32.75 | 0 | 0 | 0.37 | 0 | 0.21 | 15.9 | 0 | 2.36 | 0.05 | 99.84 | 78.8271
18°50’E Basement Ridge | HLY0102-D41-1 | P9a | 17.837 | P | P | Spectrum 158 | 49.6 | 0 | 31.7 | 0 | 0 | 0.37 | 0 | 0.23 | 14.8 | 0 | 3 | 0.07 | 99.75 | 73.1627
18°50’E Basement Ridge | HLY0102-D41-1 | P6 | 17.837 | P | R | Spectrum 159 | 50.38 | 0 | 31.43 | 0 | 0 | 0.52 | 0 | 0.29 | 14.43 | 0 | 3.16 | 0.07 | 100.28 | 71.6185
18°50’E Basement Ridge | HLY0102-D41-1 | P6 | 17.837 | P | M | Spectrum 160 | 48.72 | 0 | 32.65 | 0 | 0 | 0.37 | 0 | 0.22 | 15.71 | 0 | 2.45 | 0.04 | 100.15 | 77.9901
18°50’E Basement Ridge | HLY0102-D41-1 | P6 | 17.837 | P | C | Spectrum 161 | 48 | 0 | 33.09 | 0 | 0 | 0.37 | 0 | 0.2 | 16.19 | 0 | 2.21 | 0.05 | 100.1 | 80.1911
18°50’E Basement Ridge | HLY0102-D41-1 | P6 | 17.837 | P | C | Spectrum 162 | 48.72 | 0 | 32.46 | 0 | 0 | 0.39 | 0 | 0.21 | 15.65 | 0 | 2.51 | 0.06 | 99.99 | 77.5053
18°50’E Basement Ridge | HLY0102-D41-1 | P6 | 17.837 | P | C | Spectrum 163 | 48.71 | 0 | 32.61 | 0 | 0 | 0.42 | 0 | 0.22 | 15.69 | 0 | 2.49 | 0.05 | 100.19 | 77.6888
18°50’E Basement Ridge | HLY0102-D41-1 | P10 | 17.837 | P | M | Spectrum 164 | 50.33 | 0 | 31.4 | 0 | 0 | 0.39 | 0 | 0.23 | 14.46 | 0 | 3.25 | 0.06 | 100.12 | 71.0869
18°50’E Basement Ridge | HLY0102-D41-1 | P10 | 17.837 | P | C | Spectrum 165 | 47.82 | 0 | 33.21 | 0 | 0 | 0.36 | 0 | 0.18 | 16.27 | 0 | 2.17 | 0.06 | 100.08 | 80.5569
18°50’E Basement Ridge | HLY0102-D41-1 | P10 | 17.837 | P | C | Spectrum 166 | 48.92 | 0 | 32.32 | 0 | 0 | 0.38 | 0 | 0.19 | 15.48 | 0 | 2.62 | 0.03 | 99.95 | 76.5532
18°50’E Basement Ridge | HLY0102-D41-1 | P10 | 17.837 | P | P | Spectrum 167 | 49.07 | 0 | 32.36 | 0 | 0 | 0.42 | 0 | 0.23 | 15.39 | 0 | 2.67 | 0.05 | 100.18 | 76.1063
18°50’E Basement Ridge | HLY0102-D41-1 | P10 | 17.837 | P | M | Spectrum 168 | 51.98 | 0 | 30.32 | 0 | 0 | 0.39 | 0 | 0.26 | 13.26 | 0 | 3.91 | 0.07 | 100.19 | 65.2057
18°50’E Basement Ridge | HLY0102-D41-1 | P10 | 17.837 | P | C | Spectrum 169 | 49.28 | 0 | 32.24 | 0 | 0 | 0.34 | 0 | 0.2 | 15.22 | 0 | 2.81 | 0.05 | 100.15 | 74.9567
18°50’E Basement Ridge | HLY0102-D41-1 | P11 | 17.837 | P | C | Spectrum 170 | 48.23 | 0 | 32.57 | 0 | 0 | 0.39 | 0 | 0.2 | 15.69 | 0 | 2.47 | 0.06 | 99.61 | 77.8282
18°50’E Basement Ridge | HLY0102-D41-1 | P11 | 17.837 | P | Q | Spectrum 171 | 50.52 | 0 | 29.86 | 0 | 0 | 0.96 | 0 | 0.69 | 13.83 | 0 | 3.41 | 0.09 | 99.37 | 69.1471
18°50’E Basement Ridge | HLY0102-D41-1 | P11 | 17.837 | P | Q | Spectrum 172 | 51.21 | 0 | 30.43 | 0 | 0 | 0.52 | 0 | 0.27 | 13.61 | 0 | 3.68 | 0.06 | 99.78 | 67.1455
18°50’E Basement Ridge | HLY0102-D41-1 | P12 | 17.837 | P | M | Spectrum 173 | 49.25 | 0 | 31.9 | 0 | 0 | 0.32 | 0 | 0.25 | 15.07 | 0 | 2.82 | 0.04 | 99.65 | 74.7033
18°50’E Basement Ridge | HLY0102-D41-1 | P12 | 17.837 | P | M | Spectrum 174 | 49.67 | 0 | 31.82 | 0 | 0 | 0.34 | 0 | 0.27 | 14.9 | 0 | 2.91 | 0.05 | 99.97 | 73.8867
18°50’E Basement Ridge | HLY0102-D41-1 | P12 | 17.837 | P | C | Spectrum 175 | 47.69 | 0 | 33.15 | 0 | 0 | 0.36 | 0 | 0.21 | 16.25 | 0 | 2.13 | 0 | 99.79 | 80.8276
18°50’E Basement Ridge | HLY0102-D41-1 | P12 | 17.837 | P | C | Spectrum 176 | 47.69 | 0 | 32.97 | 0 | 0 | 0.33 | 0 | 0.21 | 16.2 | 0 | 2.18 | 0.03 | 99.6 | 80.417
18°50’E Basement Ridge | HLY0102-D41-1 | P12 | 17.837 | P | C | Spectrum 177 | 47.9 | 0 | 32.83 | 0 | 0 | 0.33 | 0 | 0.22 | 15.92 | 0 | 2.28 | 0.05 | 99.52 | 79.4175
18°50’E Basement Ridge | HLY0102-D41-1 | P12 | 17.837 | P | C | Spectrum 178 | 47.57 | 0 | 33.04 | 0 | 0 | 0.34 | 0 | 0.22 | 16.17 | 0 | 2.15 | 0.04 | 99.52 | 80.6054
18°50’E Basement Ridge | HLY0102-D41-1 | P12 | 17.837 | P | MIR | Spectrum 135 | 47.89 |  | 32.56 |  |  | 0.31 |  | 0.23 | 15.99 |  | 2.24 | 0.03 | 99.25 | 79.7762
18°50’E Basement Ridge | HLY0102-D41-1 | P12 | 17.837 | P | MIR | Spectrum 136 | 49.39 |  | 31.54 |  |  | 0.33 |  | 0.24 | 14.88 |  | 2.84 | 0.04 | 99.26 | 74.3281
18°50’E Basement Ridge | HLY0102-D41-1 | P12 | 17.837 | P | MIR | Spectrum 137 | 49.48 |  | 31.49 |  |  | 0.32 |  | 0.22 | 14.83 |  | 2.9 | 0.02 | 99.26 | 73.8622
18°50’E Basement Ridge | HLY0102-D41-1 | P12 | 17.837 | P | P | Spectrum 138 | 49.42 |  | 31.63 |  |  | 0.31 |  | 0.23 | 15.04 |  | 2.8 | 0.05 | 99.47 | 74.8
18°50’E Basement Ridge | HLY0102-D41-1 | P12 | 17.837 | P | R | Spectrum 139 | 48.44 |  | 32.13 |  |  | 0.36 |  | 0.2 | 15.6 |  | 2.46 | 0.03 | 99.23 | 77.799
18°50’E Basement Ridge | HLY0102-D41-1 | P12 | 17.837 | P | C | Spectrum 140 | 47.98 |  | 32.8 |  |  | 0.32 |  | 0.22 | 16.11 |  | 2.21 | 0 | 99.63 | 80.1123
18°50’E Basement Ridge | HLY0102-D41-1 | P12 | 17.837 | P | P | Spectrum 141 | 48.86 |  | 31.92 |  |  | 0.33 |  | 0.23 | 15.3 |  | 2.64 | 0.02 | 99.31 | 76.205
18°50’E Basement Ridge | HLY0102-D41-1 | P12 | 17.837 | P | C | Spectrum 142 | 47.77 |  | 32.76 |  |  | 0.3 |  | 0.21 | 16.14 |  | 2.15 | 0 | 99.33 | 80.5763
18°50’E Basement Ridge | HLY0102-D41-1 | P12 | 17.837 | P | Q | Spectrum 143 | 49.97 |  | 31.07 |  |  | 0.58 |  | 0.24 | 14.42 |  | 3.12 | 0.04 | 99.45 | 71.8627
18°50’E Basement Ridge | HLY0102-D41-1 | P14 | 17.837 | P | P | Spectrum 179 | 47.79 | 0 | 32.99 | 0 | 0 | 0.32 | 0 | 0.18 | 16.17 | 0 | 2.22 | 0.04 | 99.71 | 80.0996
18°50’E Basement Ridge | HLY0102-D41-1 | P14 | 17.837 | P | M | Spectrum 180 | 47.38 | 0 | 33.35 | 0 | 0 | 0.35 | 0 | 0.18 | 16.41 | 0 | 2.01 | 0.04 | 99.73 | 81.8562
18°50’E Basement Ridge | HLY0102-D41-1 | P14 | 17.837 | P | M | Spectrum 181 | 47.65 | 0 | 33.16 | 0 | 0 | 0.34 | 0 | 0.18 | 16.31 | 0 | 2.1 | 0.03 | 99.77 | 81.103
18°50’E Basement Ridge | HLY0102-D41-1 | P14 | 17.837 | P | R | Spectrum 182 | 49.08 | 0 | 32.11 | 0 | 0 | 0.44 | 0 | 0.21 | 15.27 | 0 | 2.7 | 0.05 | 99.86 | 75.7591
18°50’E Basement Ridge | HLY0102-D41-1 | P14 | 17.837 | P | R | Spectrum 183 | 48.7 | 0 | 32.22 | 0 | 0 | 0.39 | 0 | 0.21 | 15.4 | 0 | 2.61 | 0.04 | 99.58 | 76.5289
18°50’E Basement Ridge | HLY0102-D41-1 | P14 | 17.837 | P | M | Spectrum 184 | 47.8 | 0 | 32.79 | 0 | 0 | 0.34 | 0 | 0.22 | 15.96 | 0 | 2.27 | 0.04 | 99.42 | 79.5302
18°50’E Basement Ridge | HLY0102-D41-1 | P14 | 17.837 | P | M | Spectrum 185 | 47.94 | 0 | 32.59 | 0 | 0 | 0.36 | 0 | 0.19 | 15.7 | 0 | 2.37 | 0.05 | 99.21 | 78.5439
18°50’E Basement Ridge | HLY0102-D41-1 | P14 | 17.837 | P | M | Spectrum 186 | 47.92 | 0 | 32.76 | 0 | 0 | 0.33 | 0 | 0.19 | 15.96 | 0 | 2.32 | 0.07 | 99.55 | 79.1732
18°50’E Basement Ridge | HLY0102-D41-1 | P44 | 17.837 | P | SC | Spectrum 187 | 52.37 | 0 | 29.64 | 0 | 0 | 0.41 | 0 | 0.23 | 12.65 | 0 | 4.16 | 0.09 | 99.54 | 62.6919
18°50’E Basement Ridge | HLY0102-D41-1 | P44 | 17.837 | P | SC | Spectrum 188 | 52.24 | 0 | 29.68 | 0 | 0 | 0.45 | 0 | 0.23 | 12.68 | 0 | 4.13 | 0.07 | 99.48 | 62.9163
18°50’E Basement Ridge | HLY0102-D41-1 | P44 | 17.837 | P | M | Spectrum 189 | 49.77 | 0 | 31.32 | 0 | 0 | 0.59 | 0 | 0.22 | 14.55 | 0 | 3.09 | 0.05 | 99.59 | 72.238
18°50’E Basement Ridge | HLY0102-D41-1 | P44 | 17.837 | P | P | Spectrum 190 | 51.52 | 0 | 30.29 | 0 | 0 | 0.43 | 0 | 0.24 | 13.24 | 0 | 3.82 | 0.08 | 99.62 | 65.6981
18°50’E Basement Ridge | HLY0102-D41-1 | P44 | 17.837 | P | SC | Spectrum 144 | 52.31 |  | 29.75 |  |  | 0.42 |  | 0.25 | 12.87 |  | 4.04 | 0.05 | 99.68 | 63.7732
18°50’E Basement Ridge | HLY0102-D41-1 | P44 | 17.837 | P | M | Spectrum 145 | 49.57 |  | 31.67 |  |  | 0.44 |  | 0.21 | 14.92 |  | 2.89 | 0.04 | 99.74 | 74.0453
18°50’E Basement Ridge | HLY0102-D41-1 | P44 | 17.837 | P | SC | Spectrum 146 | 52.55 |  | 29.56 |  |  | 0.4 |  | 0.25 | 12.82 |  | 4.12 | 0.06 | 99.76 | 63.2285
18°50’E Basement Ridge | HLY0102-D41-1 | P44 | 17.837 | P | M | Spectrum 147 | 50.14 |  | 31.37 |  |  | 0.44 |  | 0.24 | 14.67 |  | 3.07 | 0.05 | 99.98 | 72.532
18°50’E Basement Ridge | HLY0102-D41-1 | P17 | 17.837 | P | P | Spectrum 191 | 48.49 | 0 | 32.39 | 0 | 0 | 0.37 | 0 | 0.2 | 15.54 | 0 | 2.56 | 0.06 | 99.61 | 77.035
18°50’E Basement Ridge | HLY0102-D41-1 | P17 | 17.837 | P | C | Spectrum 192 | 47.98 | 0 | 32.96 | 0 | 0 | 0.34 | 0 | 0.18 | 16.02 | 0 | 2.3 | 0.04 | 99.81 | 79.3771
18°50’E Basement Ridge | HLY0102-D41-1 | P17 | 17.837 | P | C | Spectrum 193 | 47.65 | 0 | 32.89 | 0 | 0 | 0.37 | 0 | 0.23 | 16.11 | 0 | 2.19 | 0.05 | 99.47 | 80.2567
18°50’E Basement Ridge | HLY0102-D41-1 | P17 | 17.837 | P | MIR | Spectrum 194 | 48.25 | 0 | 32.4 | 0 | 0 | 0.39 | 0 | 0.23 | 15.54 | 0 | 2.48 | 0.05 | 99.32 | 77.5919
18°50’E Basement Ridge | HLY0102-D41-1 | P17 | 17.837 | P | C | Spectrum 195 | 47.67 | 0 | 32.96 | 0 | 0 | 0.33 | 0 | 0.2 | 16.14 | 0 | 2.15 | 0.05 | 99.51 | 80.5763
18°50’E Basement Ridge | HLY0102-D41-1 | P17 | 17.837 | P | Q | Spectrum 196 | 49.94 | 0 | 30.89 | 0 | 0 | 0.71 | 0 | 0.31 | 14.29 | 0 | 3.15 | 0.08 | 99.38 | 71.4846
18°50’E Basement Ridge | HLY0102-D41-1 | P17 | 17.837 | P | R | Spectrum 197 | 48.14 | 0 | 32.59 | 0 | 0 | 0.4 | 0 | 0.2 | 15.73 | 0 | 2.38 | 0.04 | 99.47 | 78.5051
18°50’E Basement Ridge | HLY0102-D41-1 | P17 | 17.837 | P | MIR | Spectrum 148 | 48.94 |  | 32.38 |  |  | 0.33 |  | 0.21 | 15.5 |  | 2.58 | 0.04 | 99.98 | 76.8512
18°50’E Basement Ridge | HLY0102-D41-1 | P17 | 17.837 | P | C | Spectrum 149 | 47.16 |  | 33.56 |  |  | 0.33 |  | 0.18 | 16.73 |  | 1.82 | 0.05 | 99.82 | 83.5517
18°50’E Basement Ridge | HLY0102-D41-1 | P17 | 17.837 | P | C | Spectrum 150 | 48.35 |  | 32.89 |  |  | 0.33 |  | 0.19 | 15.97 |  | 2.35 | 0.03 | 100.11 | 78.971
18°50’E Basement Ridge | HLY0102-D41-1 | P17 | 17.837 | P | MIR | Spectrum 151 | 48.75 |  | 32.43 |  |  | 0.4 |  | 0.19 | 15.46 |  | 2.56 | 0.03 | 99.82 | 76.9436
18°50’E Basement Ridge | HLY0102-D41-1 | P17 | 17.837 | P | MIR | Spectrum 152 | 49.46 |  | 31.9 |  |  | 0.36 |  | 0.21 | 15.06 |  | 2.81 | 0.06 | 99.86 | 74.7578
18°50’E Basement Ridge | HLY0102-D41-1 | P17 | 17.837 | P | C | Spectrum 153 | 47.62 |  | 33.09 |  |  | 0.33 |  | 0.17 | 16.33 |  | 2.07 | 0.03 | 99.63 | 81.3412
18°50’E Basement Ridge | HLY0102-D41-1 | P17 | 17.837 | P | P | Spectrum 154 | 49.34 |  | 32.01 |  |  | 0.34 |  | 0.2 | 15.05 |  | 2.75 | 0.05 | 99.74 | 75.1505
18°50’E Basement Ridge | HLY0102-D41-1 | P17 | 17.837 | P | C | Spectrum 155 | 47.98 |  | 33.01 |  |  | 0.34 |  | 0.17 | 16.06 |  | 2.24 | 0.04 | 99.85 | 79.8466
18°50’E Basement Ridge | HLY0102-D41-1 | P17 | 17.837 | P | C | Spectrum 156 | 48.03 |  | 32.87 |  |  | 0.33 |  | 0.18 | 15.94 |  | 2.25 | 0.03 | 99.63 | 79.6536
18°50’E Basement Ridge | HLY0102-D41-1 | P17 | 17.837 | P | R | Spectrum 157 | 48.28 |  | 32.56 |  |  | 0.35 |  | 0.2 | 15.75 |  | 2.4 | 0.06 | 99.59 | 78.3851
18°50’E Basement Ridge | HLY0102-D41-1 | P17 | 17.837 | P | C | Spectrum 158 | 47.36 |  | 33.33 |  |  | 0.34 |  | 0.16 | 16.5 |  | 1.95 | 0.03 | 99.67 | 82.3815
18°50’E Basement Ridge | HLY0102-D41-1 | P17 | 17.837 | P | C | Spectrum 159 | 47.7 |  | 32.63 |  |  | 0.33 |  | 0.19 | 15.95 |  | 2.27 | 0.13 | 99.21 | 79.52
18°50’E Basement Ridge | HLY0102-D41-1 | P17 | 17.837 | P |  | Spectrum 160 | 48.22 |  | 32.73 |  |  | 0.33 |  | 0.2 | 15.86 |  | 2.28 | 0.04 | 99.65 | 79.3557
18°50’E Basement Ridge | HLY0102-D41-1 | P17 | 17.837 | P |  | Spectrum 161 | 48.79 |  | 32.18 |  |  | 0.35 |  | 0.21 | 15.41 |  | 2.6 | 0.02 | 99.56 | 76.6094
18°50’E Basement Ridge | HLY0102-D41-1 | P18 | 17.837 | P | R | Spectrum 198 | 48.23 | 0 | 32.73 | 0 | 0 | 0.41 | 0 | 0.22 | 15.72 | 0 | 2.42 | 0.04 | 99.76 | 78.2117
18°50’E Basement Ridge | HLY0102-D41-1 | P18 | 17.837 | P | M | Spectrum 199 | 48.42 | 0 | 32.41 | 0 | 0 | 0.35 | 0 | 0.23 | 15.62 | 0 | 2.54 | 0.03 | 99.59 | 77.2638
18°50’E Basement Ridge | HLY0102-D41-1 | P18 | 17.837 | P | M | Spectrum 200 | 48.57 | 0 | 32.42 | 0 | 0 | 0.33 | 0 | 0.23 | 15.57 | 0 | 2.54 | 0.04 | 99.71 | 77.2074
18°50’E Basement Ridge | HLY0102-D41-1 | P18 | 17.837 | P | MC | Spectrum 201 | 48.94 | 0 | 32.21 | 0 | 0 | 0.34 | 0 | 0.24 | 15.32 | 0 | 2.67 | 0.06 | 99.78 | 76.0233
18°50’E Basement Ridge | HLY0102-D41-1 | P18 | 17.837 | P | MC | Spectrum 202 | 48.73 | 0 | 32.26 | 0 | 0 | 0.36 | 0 | 0.24 | 15.41 | 0 | 2.63 | 0.08 | 99.71 | 76.4032
18°50’E Basement Ridge | HLY0102-D41-1 | P18 | 17.837 | P | P | Spectrum 203 | 49.44 | 0 | 31.7 | 0 | 0 | 0.32 | 0 | 0.28 | 14.82 | 0 | 2.93 | 0.07 | 99.55 | 73.65
18°50’E Basement Ridge | HLY0102-D41-1 | P24b | 17.837 | P | Q | Spectrum 204 | 50.05 | 0 | 31.58 | 0 | 0 | 0.48 | 0 | 0.25 | 14.67 | 0 | 3.05 | 0.06 | 100.14 | 72.662
18°50’E Basement Ridge | HLY0102-D41-1 | P24b | 17.837 | P | R | Spectrum 205 | 48 | 0 | 33 | 0 | 0 | 0.31 | 0 | 0.22 | 16.15 | 0 | 2.2 | 0.07 | 99.95 | 80.2238
18°50’E Basement Ridge | HLY0102-D41-1 | P24b | 17.837 | P | R | Spectrum 206 | 47.98 | 0 | 32.99 | 0 | 0 | 0.32 | 0 | 0.23 | 16.11 | 0 | 2.27 | 0.06 | 99.95 | 79.682
18°50’E Basement Ridge | HLY0102-D41-1 | P24b | 17.837 | P | R | Spectrum 207 | 48.04 | 0 | 32.79 | 0 | 0 | 0.36 | 0 | 0.22 | 16 | 0 | 2.29 | 0.06 | 99.76 | 79.4279
18°50’E Basement Ridge | HLY0102-D41-1 | P24b | 17.837 | P | M | Spectrum 208 | 49.24 | 0 | 32.28 | 0 | 0 | 0.35 | 0 | 0.22 | 15.37 | 0 | 2.72 | 0.07 | 100.24 | 75.7434
18°50’E Basement Ridge | HLY0102-D41-1 | P24b | 17.837 | P | M | Spectrum 209 | 48.58 | 0 | 32.6 | 0 | 0 | 0.37 | 0 | 0.21 | 15.69 | 0 | 2.45 | 0.07 | 99.97 | 77.9682
18°50’E Basement Ridge | HLY0102-D41-1 | P24 | 17.837 | P | M | Spectrum 210 | 47.37 | 0 | 33.36 | 0 | 0 | 0.29 | 0 | 0.21 | 16.63 | 0 | 1.99 | 0.04 | 99.9 | 82.1999
18°50’E Basement Ridge | HLY0102-D41-1 | P24 | 17.837 | P | C | Spectrum 211 | 48.26 | 0 | 32.82 | 0 | 0 | 0.32 | 0 | 0.22 | 15.98 | 0 | 2.35 | 0.04 | 99.98 | 78.9813
18°50’E Basement Ridge | HLY0102-D41-1 | P24 | 17.837 | P | C | Spectrum 212 | 48.18 | 0 | 32.92 | 0 | 0 | 0.27 | 0 | 0.19 | 16.02 | 0 | 2.28 | 0.05 | 99.91 | 79.5197
18°50’E Basement Ridge | HLY0102-D41-1 | P24 | 17.837 | P | M | Spectrum 213 | 48.48 | 0 | 32.73 | 0 | 0 | 0.33 | 0 | 0.2 | 15.83 | 0 | 2.43 | 0.05 | 100.07 | 78.2602
18°50’E Basement Ridge | HLY0102-D41-1 | P24 | 17.837 | PA | C | Spectrum 214 | 48.27 | 0 | 32.82 | 0 | 0 | 0.4 | 0 | 0.21 | 15.88 | 0 | 2.34 | 0.05 | 99.98 | 78.9479
18°50’E Basement Ridge | HLY0102-D41-1 | P24 | 17.837 | P | M | Spectrum 215 | 48.34 | 0 | 32.72 | 0 | 0 | 0.36 | 0 | 0.23 | 15.84 | 0 | 2.38 | 0.04 | 99.9 | 78.6225
18°50’E Basement Ridge | HLY0102-D41-1 | P24 | 17.837 | P | C | Spectrum 216 | 48.46 | 0 | 32.66 | 0 | 0 | 0.33 | 0 | 0.24 | 15.79 | 0 | 2.46 | 0.03 | 99.96 | 78.0073
18°50’E Basement Ridge | HLY0102-D41-1 | P21 | 17.837 | P | M | Spectrum 217 | 48.46 | 0 | 32.56 | 0 | 0 | 0.37 | 0 | 0.2 | 15.78 | 0 | 2.42 | 0.06 | 99.86 | 78.2765
18°50’E Basement Ridge | HLY0102-D41-1 | P21 | 17.837 | P | M | Spectrum 218 | 48.25 | 0 | 32.75 | 0 | 0 | 0.34 | 0 | 0.22 | 15.89 | 0 | 2.38 | 0.05 | 99.88 | 78.6754
18°50’E Basement Ridge | HLY0102-D41-1 | P21 | 17.837 | P | C | Spectrum 219 | 47.25 | 0 | 33.5 | 0 | 0 | 0.32 | 0 | 0.19 | 16.73 | 0 | 1.9 | 0.03 | 99.92 | 82.952
18°50’E Basement Ridge | HLY0102-D41-1 | P21 | 17.837 | P | C | Spectrum 220 | 47.82 | 0 | 32.98 | 0 | 0 | 0.34 | 0 | 0.21 | 16.14 | 0 | 2.2 | 0.05 | 99.74 | 80.214
18°50’E Basement Ridge | HLY0102-D41-1 | P21 | 17.837 | P | C | Spectrum 221 | 47.72 | 0 | 33.01 | 0 | 0 | 0.32 | 0 | 0.2 | 16.17 | 0 | 2.16 | 0.03 | 99.62 | 80.5327
18°50’E Basement Ridge | HLY0102-D41-1 | P21 | 17.837 | P | C | Spectrum 222 | 47.69 | 0 | 33.14 | 0 | 0 | 0.32 | 0 | 0.17 | 16.26 | 0 | 2.14 | 0.03 | 99.76 | 80.7645
18°50’E Basement Ridge | HLY0102-D41-1 | P29 | 17.837 | P | R | Spectrum 223 | 49.68 | 0 | 31.62 | 0 | 0 | 0.42 | 0 | 0.26 | 14.76 | 0 | 2.97 | 0.06 | 99.77 | 73.3067
18°50’E Basement Ridge | HLY0102-D41-1 | P29 | 17.837 | P | C | Spectrum 224 | 47.81 | 0 | 32.83 | 0 | 0 | 0.33 | 0 | 0.19 | 16.06 | 0 | 2.24 | 0.05 | 99.51 | 79.8466
18°50’E Basement Ridge | HLY0102-D41-1 | P29 | 17.837 | P | C | Spectrum 225 | 47.68 | 0 | 32.96 | 0 | 0 | 0.34 | 0 | 0.22 | 16.1 | 0 | 2.18 | 0.04 | 99.52 | 80.3193
18°50’E Basement Ridge | HLY0102-D41-1 | P29 | 17.837 | P | C | Spectrum 226 | 47.75 | 0 | 32.88 | 0 | 0 | 0.34 | 0 | 0.2 | 16.02 | 0 | 2.28 | 0.04 | 99.51 | 79.5197
18°50’E Basement Ridge | HLY0102-D41-1 | P29 | 17.837 | P | C | Spectrum 227 | 47.83 | 0 | 32.77 | 0 | 0 | 0.41 | 0 | 0.22 | 15.92 | 0 | 2.22 | 0 | 99.37 | 79.85
18°50’E Basement Ridge | HLY0102-D41-1 | P37b | 17.837 | G | M | Spectrum 228 | 48.04 | 0 | 32.8 | 0 | 0 | 0.4 | 0 | 0.21 | 15.94 | 0 | 2.27 | 0.03 | 99.7 | 79.5098
18°50’E Basement Ridge | HLY0102-D41-1 | P37b | 17.837 | G | M | Spectrum 229 | 48.39 | 0 | 32.57 | 0 | 0 | 0.38 | 0 | 0.21 | 15.69 | 0 | 2.42 | 0.04 | 99.7 | 78.1791
18°50’E Basement Ridge | HLY0102-D41-1 | P37b | 17.837 | G | M | Spectrum 230 | 47.83 | 0 | 32.79 | 0 | 0 | 0.35 | 0 | 0.21 | 16 | 0 | 2.27 | 0.06 | 99.51 | 79.5709
18°50’E Basement Ridge | HLY0102-D41-1 | P37b | 17.837 | G | R | Spectrum 231 | 49.77 | 0 | 31.56 | 0 | 0 | 0.49 | 0 | 0.23 | 14.62 | 0 | 3.06 | 0.06 | 99.8 | 72.529
18°50’E Basement Ridge | HLY0102-D41-1 | P37b | 17.837 | G | M | Spectrum 232 | 48.01 | 0 | 32.95 | 0 | 0 | 0.37 | 0 | 0.2 | 16.03 | 0 | 2.29 | 0.05 | 99.91 | 79.4585
18°50’E Basement Ridge | HLY0102-D41-1 | P37a | 17.837 | MP | MC | Spectrum 233 | 51.04 | 0 | 30.82 | 0 | 0 | 0.39 | 0 | 0.24 | 13.77 | 0 | 3.62 | 0.08 | 99.95 | 67.7629
18°50’E Basement Ridge | HLY0102-D41-1 | P37a | 17.837 | MP | MC | Spectrum 234 | 47.47 | 0 | 33.13 | 0 | 0 | 0.33 | 0 | 0.17 | 16.28 | 0 | 2.07 | 0.04 | 99.49 | 81.2946
18°50’E Basement Ridge | HLY0102-D41-1 | P37a | 17.837 | MP | MC | Spectrum 235 | 50.4 | 0 | 31.03 | 0 | 0 | 0.36 | 0 | 0.25 | 14.14 | 0 | 3.34 | 0.08 | 99.61 | 70.0549
18°50’E Basement Ridge | HLY0102-D41-1 | P36 | 17.837 | P | M | Spectrum 236 | 47.58 | 0 | 32.98 | 0 | 0 | 0.41 | 0 | 0.19 | 16.17 | 0 | 2.18 | 0.04 | 99.56 | 80.3878
18°50’E Basement Ridge | HLY0102-D41-1 | P36 | 17.837 | P | Q | Spectrum 237 | 49.87 | 0 | 31.43 | 0 | 0 | 0.54 | 0 | 0.23 | 14.55 | 0 | 3.08 | 0.05 | 99.75 | 72.303
18°50’E Basement Ridge | HLY0102-D41-1 | P36 | 17.837 | P | C | Spectrum 238 | 47.36 | 0 | 33.16 | 0 | 0 | 0.3 | 0 | 0.2 | 16.34 | 0 | 2.09 | 0.03 | 99.47 | 81.2042
18°50’E Basement Ridge | HLY0102-D41-1 | P36 | 17.837 | P | P | Spectrum 239 | 47.71 | 0 | 32.89 | 0 | 0 | 0.31 | 0 | 0.24 | 16.09 | 0 | 2.22 | 0.05 | 99.51 | 80.0204
18°50’E Basement Ridge | HLY0102-D41-1 | P39 | 17.837 | P | Q | Spectrum 240 | 50.3 | 0 | 30.88 | 0 | 0 | 0.49 | 0 | 0.26 | 14.12 | 0 | 3.39 | 0.08 | 99.52 | 69.7124
18°50’E Basement Ridge | HLY0102-D41-1 | P39 | 17.837 | P | R | Spectrum 241 | 48.94 | 0 | 32.05 | 0 | 0 | 0.33 | 0 | 0.22 | 15.2 | 0 | 2.72 | 0.05 | 99.51 | 75.5385
18°50’E Basement Ridge | HLY0102-D41-1 | P39 | 17.837 | P | C | Spectrum 242 | 47.8 | 0 | 32.7 | 0 | 0 | 0.34 | 0 | 0.2 | 15.93 | 0 | 2.3 | 0.03 | 99.3 | 79.2847
18°50’E Basement Ridge | HLY0102-D41-1 | P39 | 17.837 | P | C | Spectrum 243 | 48.55 | 0 | 32.36 | 0 | 0 | 0.33 | 0 | 0.23 | 15.43 | 0 | 2.53 | 0.05 | 99.47 | 77.1178
18°50’E Basement Ridge | HLY0102-D41-1 | P28 | 17.837 | P | R | Spectrum 244 | 49.71 | 0 | 31.77 | 0 | 0 | 0.43 | 0 | 0.21 | 14.86 | 0 | 2.97 | 0.05 | 100.01 | 73.4386
18°50’E Basement Ridge | HLY0102-D41-1 | P28 | 17.837 | P | M | Spectrum 245 | 48.51 | 0 | 32.6 | 0 | 0 | 0.33 | 0 | 0.2 | 15.76 | 0 | 2.43 | 0.04 | 99.86 | 78.1847
18°50’E Basement Ridge | HLY0102-D41-1 | P28 | 17.837 | P | C | Spectrum 246 | 48.16 | 0 | 32.8 | 0 | 0 | 0.36 | 0 | 0.2 | 15.79 | 0 | 2.39 | 0.04 | 99.74 | 78.4986
18°50’E Basement Ridge | HLY0102-D41-1 | P28 | 17.837 | P | P | Spectrum 247 | 49.27 | 0 | 31.79 | 0 | 0 | 0.33 | 0 | 0.24 | 14.92 | 0 | 2.91 | 0.07 | 99.53 | 73.9126
18°50’E Basement Ridge | HLY0102-D41-1 | P28 | 17.837 | P | C | Spectrum 248 | 47.84 | 0 | 32.97 | 0 | 0 | 0.36 | 0 | 0.18 | 16.06 | 0 | 2.24 | 0.04 | 99.68 | 79.8466
18°50’E Basement Ridge | HLY0102-D41-1 | P31 | 17.837 | P | P | Spectrum 249 | 48.67 | 0 | 32.68 | 0 | 0 | 0.43 | 0 | 0.22 | 15.73 | 0 | 2.46 | 0.04 | 100.23 | 77.942
18°50’E Basement Ridge | HLY0102-D41-1 | P31 | 17.837 | P | C | Spectrum 250 | 51.99 | 0 | 30.5 | 0 | 0 | 0.36 | 0 | 0.24 | 13.41 | 0 | 3.84 | 0.06 | 100.39 | 65.8678
18°50’E Basement Ridge | HLY0102-D41-1 | P31 | 17.837 | P | C | Spectrum 251 | 52.33 | 0 | 30.06 | 0 | 0 | 0.37 | 0 | 0.25 | 13.03 | 0 | 4.03 | 0.07 | 100.14 | 64.1152
18°50’E Basement Ridge | HLY0102-D41-1 | P31 | 17.837 | P | P | Spectrum 252 | 50.81 | 0 | 31.01 | 0 | 0 | 0.41 | 0 | 0.21 | 14.09 | 0 | 3.46 | 0.05 | 100.03 | 69.2339
18°50’E Basement Ridge | HLY0102-D41-1 | P31 | 17.837 | P | R | Spectrum 253 | 49.84 | 0 | 31.75 | 0 | 0 | 0.37 | 0 | 0.26 | 14.85 | 0 | 2.99 | 0.05 | 100.1 | 73.2943
18°50’E Basement Ridge | HLY0102-D41-1 | P31 | 17.837 | P | P | Spectrum 165 | 49.11 |  | 32.29 |  |  | 0.36 |  | 0.2 | 15.47 |  | 2.6 | 0.04 | 100.08 | 76.6789
18°50’E Basement Ridge | HLY0102-D41-1 | P31 | 17.837 | P | C | Spectrum 166 | 51.99 |  | 30.32 |  |  | 0.4 |  | 0.25 | 13.43 |  | 3.79 | 0.06 | 100.24 | 66.1952
18°50’E Basement Ridge | HLY0102-D41-1 | P31 | 17.837 | P | C | Spectrum 167 | 51.97 |  | 30.39 |  |  | 0.36 |  | 0.27 | 13.44 |  | 3.74 | 0.07 | 100.24 | 66.5083
18°50’E Basement Ridge | HLY0102-D41-1 | P31 | 17.837 | P | C | Spectrum 168 | 52.08 |  | 30.2 |  |  | 0.41 |  | 0.24 | 13.34 |  | 3.85 | 0.06 | 100.18 | 65.6914
18°50’E Basement Ridge | HLY0102-D41-1 | P31 | 17.837 | P | C | Spectrum 170 | 51.14 |  | 30.48 |  |  | 0.42 |  | 0.23 | 13.64 |  | 3.63 | 0.06 | 99.6 | 67.4949
18°50’E Basement Ridge | HLY0102-D41-1 | P47 | 17.837 | P | Q | Spectrum 254 | 50.65 | 0 | 31.14 | 0 | 0 | 0.52 | 0 | 0.26 | 14.26 | 0 | 3.3 | 0.09 | 100.22 | 70.4832
18°50’E Basement Ridge | HLY0102-D41-1 | P47 | 17.837 | P | M | Spectrum 255 | 48.16 | 0 | 32.95 | 0 | 0 | 0.38 | 0 | 0.21 | 16.07 | 0 | 2.28 | 0.03 | 100.06 | 79.5704
18°50’E Basement Ridge | HLY0102-D41-1 | P47 | 17.837 | P | M | Spectrum 256 | 47.5 | 0 | 33.36 | 0 | 0 | 0.31 | 0 | 0.2 | 16.44 | 0 | 2.05 | 0.04 | 99.9 | 81.5892
18°50’E Basement Ridge | HLY0102-D41-1 | P47 | 17.837 | P | M | Spectrum 257 | 48.34 | 0 | 32.72 | 0 | 0 | 0.34 | 0 | 0.19 | 15.86 | 0 | 2.39 | 0.05 | 99.89 | 78.5732
18°50’E Basement Ridge | HLY0102-D41-1 | P47 | 17.837 | P | M | Spectrum 258 | 47.75 | 0 | 33.37 | 0 | 0 | 0.32 | 0 | 0.2 | 16.43 | 0 | 2.04 | 0.05 | 100.16 | 81.6534
18°50’E Basement Ridge | HLY0102-D41-1 | P47 | 17.837 | P | M | Spectrum 259 | 47.41 | 0 | 33.4 | 0 | 0 | 0.3 | 0 | 0.19 | 16.42 | 0 | 2.06 | 0.04 | 99.83 | 81.4976
18°50’E Basement Ridge | HLY0102-D41-1 | P47 | 17.837 | P | C | Spectrum 260 | 48.17 | 0 | 32.99 | 0 | 0 | 0.3 | 0 | 0.2 | 16.01 | 0 | 2.35 | 0.06 | 100.08 | 79.0125
18°50’E Basement Ridge | HLY0102-D41-1 | P41 | 17.837 | P | P | Spectrum 261 | 49.42 | 0 | 32.06 | 0 | 0 | 0.46 | 0 | 0.19 | 14.89 | 0 | 2.7 | 0.05 | 99.76 | 75.2933
18°50’E Basement Ridge | HLY0102-D41-1 | P41 | 17.837 | P | SC | Spectrum 262 | 52.49 | 0 | 29.96 | 0 | 0 | 0.41 | 0 | 0.24 | 12.89 | 0 | 4.14 | 0.07 | 100.19 | 63.2425
18°50’E Basement Ridge | HLY0102-D41-1 | P41 | 17.837 | P | SC | Spectrum 263 | 52.61 | 0 | 30 | 0 | 0 | 0.39 | 0 | 0.26 | 12.92 | 0 | 4.14 | 0.07 | 100.39 | 63.2965
18°50’E Basement Ridge | HLY0102-D41-1 | P41 | 17.837 | P | M | Spectrum 264 | 49.7 | 0 | 31.91 | 0 | 0 | 0.46 | 0 | 0.25 | 14.94 | 0 | 2.88 | 0.06 | 100.21 | 74.1376
18°50’E Basement Ridge | HLY0102-D41-1 | P41 | 17.837 | P | M | Spectrum 162 | 51.34 |  | 30.59 |  |  | 0.52 |  | 0.25 | 13.93 |  | 3.55 | 0.05 | 100.22 | 68.438
18°50’E Basement Ridge | HLY0102-D41-1 | P41 | 17.837 | P | SC | Spectrum 163 | 52.57 |  | 29.96 |  |  | 0.41 |  | 0.22 | 12.94 |  | 4.07 | 0.06 | 100.21 | 63.7276
18°50’E Basement Ridge | HLY0102-D41-1 | P41 | 17.837 | P | SC | Spectrum 164 | 52.85 |  | 29.62 |  |  | 0.46 |  | 0.17 | 12.66 |  | 4.23 | 0.09 | 100.08 | 62.3193
18°50’E Basement Ridge | HLY0102-D41-1 | P42 | 17.837 | P | C | Spectrum 265 | 52.14 | 0 | 30.16 | 0 | 0 | 0.4 | 0 | 0.28 | 13.2 | 0 | 3.94 | 0.08 | 100.2 | 64.9289
18°50’E Basement Ridge | HLY0102-D41-1 | P42 | 17.837 | P | M | Spectrum 266 | 49.59 | 0 | 32.12 | 0 | 0 | 0.4 | 0 | 0.23 | 15.17 | 0 | 2.83 | 0.06 | 100.4 | 74.7613
18°50’E Basement Ridge | HLY0102-D41-1 | P42 | 17.837 | P | P | Spectrum 267 | 48.99 | 0 | 32.41 | 0 | 0 | 0.38 | 0 | 0.23 | 15.42 | 0 | 2.66 | 0.06 | 100.16 | 76.2098
18°50’E Basement Ridge | HLY0102-D41-1 | P42 | 17.837 | P | C | Spectrum 268 | 52.09 | 0 | 30.21 | 0 | 0 | 0.38 | 0 | 0.3 | 13.22 | 0 | 3.91 | 0.07 | 100.18 | 65.1371
18°50’E Basement Ridge | HLY0102-D41-1 | P33 | 17.837 | P | M | Spectrum 269 | 48.23 | 0 | 32.63 | 0 | 0 | 0.45 | 0 | 0.21 | 15.8 | 0 | 2.33 | 0.03 | 99.67 | 78.9351
18°50’E Basement Ridge | HLY0102-D41-1 | P33 | 17.837 | P | C | Spectrum 270 | 51.71 | 0 | 30.32 | 0 | 0 | 0.32 | 0 | 0.21 | 13.41 | 0 | 3.82 | 0.08 | 99.87 | 65.9851
18°50’E Basement Ridge | HLY0102-D41-1 | P33 | 17.837 | P | M | Spectrum 271 | 50.31 | 0 | 31.19 | 0 | 0 | 0.34 | 0 | 0.24 | 14.28 | 0 | 3.28 | 0.07 | 99.7 | 70.6386
18°50’E Basement Ridge | HLY0102-D41-1 | P33 | 17.837 | P | R | Spectrum 272 | 51.48 | 0 | 30.42 | 0 | 0 | 0.52 | 0 | 0.26 | 13.58 | 0 | 3.72 | 0.06 | 100.04 | 66.8576
18°50’E Basement Ridge | HLY0102-D41-1 | P33 | 17.837 | P | R | Spectrum 273 | 50.66 | 0 | 30.85 | 0 | 0 | 0.54 | 0 | 0.25 | 14.07 | 0 | 3.39 | 0.05 | 99.82 | 69.6375
18°50’E Basement Ridge | PS59-253-1 | P11 | 18.29 | P | R | Spectrum 277 | 51.21 | 0 | 30.3 | 0 | 0 | 0.55 | 0 | 0.24 | 13.43 | 0 | 3.73 | 0.08 | 99.54 | 66.5513
18°50’E Basement Ridge | PS59-253-1 | P11 | 18.29 | P | M | Spectrum 278 | 47.82 | 0 | 32.83 | 0 | 0 | 0.35 | 0 | 0.2 | 16.02 | 0 | 2.24 | 0.05 | 99.51 | 79.8064
18°50’E Basement Ridge | PS59-253-1 | P11 | 18.29 | P | C | Spectrum 279 | 48.57 | 0 | 32.38 | 0 | 0 | 0.34 | 0 | 0.21 | 15.63 | 0 | 2.53 | 0.05 | 99.7 | 77.3442
18°50’E Basement Ridge | PS59-253-1 | P6 | 18.29 | P | R | Spectrum 280 | 50.12 | 0 | 31.18 | 0 | 0 | 0.43 | 0 | 0.25 | 14.31 | 0 | 3.27 | 0.08 | 99.64 | 70.7453
18°50’E Basement Ridge | PS59-253-1 | P6 | 18.29 | P | M | Spectrum 281 | 51.46 | 0 | 30.17 | 0 | 0 | 0.39 | 0 | 0.26 | 13.18 | 0 | 3.83 | 0.08 | 99.38 | 65.5367
18°50’E Basement Ridge | PS59-253-1 | P6 | 18.29 | P | C | Spectrum 282 | 51.93 | 0 | 29.9 | 0 | 0 | 0.4 | 0 | 0.2 | 12.88 | 0 | 4.09 | 0.09 | 99.5 | 63.5065
18°50’E Basement Ridge | PS59-253-1 | P22 | 18.29 | P | R | Spectrum 283 | 50.7 | 0 | 30.7 | 0 | 0 | 0.61 | 0 | 0.23 | 13.95 | 0 | 3.51 | 0.07 | 99.77 | 68.7131
18°50’E Basement Ridge | PS59-253-1 | P22 | 18.29 | P | R | Spectrum 284 | 50.29 | 0 | 30.82 | 0 | 0 | 0.5 | 0 | 0.26 | 14.05 | 0 | 3.35 | 0.07 | 99.33 | 69.8579
18°50’E Basement Ridge | PS59-253-1 | P22 | 18.29 | P | M | Spectrum 285 | 49.23 | 0 | 31.69 | 0 | 0 | 0.4 | 0 | 0.22 | 14.91 | 0 | 2.87 | 0.06 | 99.39 | 74.1657
18°50’E Basement Ridge | PS59-253-1 | P22 | 18.29 | P | C | Spectrum 286 | 47.71 | 0 | 32.73 | 0 | 0 | 0.34 | 0 | 0.2 | 15.99 | 0 | 2.25 | 0.06 | 99.28 | 79.7043
18°50’E Basement Ridge | PS59-253-1 | P22 | 18.29 | PA | M | Spectrum 287 | 49.9 | 0 | 31.38 | 0 | 0 | 0.4 | 0 | 0.23 | 14.4 | 0 | 3.11 | 0.07 | 99.48 | 71.8995
18°50’E Basement Ridge | PS59-253-1 | P22 | 18.29 | PA | C | Spectrum 288 | 47.54 | 0 | 32.93 | 0 | 0 | 0.36 | 0 | 0.18 | 16.08 | 0 | 2.15 | 0.05 | 99.3 | 80.518
18°50’E Basement Ridge | PS59-253-1 | P10 | 18.29 | MP | SC | Spectrum 289 | 51.19 | 0 | 30.24 | 0 | 0 | 0.57 | 0 | 0.24 | 13.46 | 0 | 3.73 | 0.08 | 99.51 | 66.601
18°50’E Basement Ridge | PS59-253-1 | P10 | 18.29 | MP | SC | Spectrum 290 | 51.17 | 0 | 30.21 | 0 | 0 | 0.64 | 0 | 0.25 | 13.38 | 0 | 3.79 | 0.08 | 99.52 | 66.1117
18°50’E Basement Ridge | PS59-253-1 | P10 | 18.29 | MP | SC | Spectrum 291 | 51.16 | 0 | 30.35 | 0 | 0 | 0.57 | 0 | 0.24 | 13.48 | 0 | 3.71 | 0.1 | 99.6 | 66.7534
18°50’E Basement Ridge | PS59-253-1 | P10 | 18.29 | MP | SC | Spectrum 292 | 50.85 | 0 | 30.57 | 0 | 0 | 0.57 | 0 | 0.22 | 13.65 | 0 | 3.62 | 0.08 | 99.57 | 67.5714
18°50’E Basement Ridge | PS59-253-1 | P16 | 18.29 | MP | R | Spectrum 293 | 54.11 | 0 | 28.14 | 0 | 0 | 0.77 | 0 | 0.33 | 11.45 | 0 | 5.01 | 0.13 | 99.94 | 55.8095
18°50’E Basement Ridge | PS59-253-1 | P16 | 18.29 | MP | M | Spectrum 294 | 50.6 | 0 | 30.83 | 0 | 0 | 0.58 | 0 | 0.25 | 14.01 | 0 | 3.43 | 0.07 | 99.77 | 69.298
18°50’E Basement Ridge | PS59-253-1 | P16 | 18.29 | MP | M | Spectrum 295 | 49.43 | 0 | 31.66 | 0 | 0 | 0.45 | 0 | 0.23 | 14.85 | 0 | 2.91 | 0.08 | 99.6 | 73.8218
18°50’E Basement Ridge | PS59-253-1 | P16 | 18.29 | MP | P | Spectrum 296 | 49.73 | 0 | 31.45 | 0 | 0 | 0.4 | 0 | 0.2 | 14.46 | 0 | 3.11 | 0.07 | 99.43 | 71.9835
18°50’E Basement Ridge | PS59-253-1 | P16 | 18.29 | MP | C | Spectrum 297 | 50.64 | 0 | 30.83 | 0 | 0 | 0.43 | 0 | 0.22 | 13.95 | 0 | 3.48 | 0.08 | 99.62 | 68.8974
18°50’E Basement Ridge | PS59-251-1 | P3 | 20.243 | P | Q | Spectrum 298 | 53.71 | 0 | 28.56 | 0 | 0 | 0.64 | 0 | 0.23 | 11.54 | 0 | 4.85 | 0.16 | 99.69 | 56.8006
18°50’E Basement Ridge | PS59-251-1 | P3 | 20.243 | P | MC | Spectrum 299 | 50.14 | 0 | 31.39 | 0 | 0 | 0.45 | 0 | 0.18 | 14.24 | 0 | 3.26 | 0.08 | 99.75 | 70.7072
18°50’E Basement Ridge | PS59-251-1 | P3 | 20.243 | P | MC | Spectrum 300 | 47.41 | 0 | 33.02 | 0 | 0 | 0.36 | 0 | 0.15 | 16.13 | 0 | 2.1 | 0.05 | 99.21 | 80.9324
18°50’E Basement Ridge | PS59-251-1 | P3 | 20.243 | P | P | Spectrum 301 | 49.73 | 0 | 31.43 | 0 | 0 | 0.36 | 0 | 0.2 | 14.44 | 0 | 3.1 | 0.08 | 99.33 | 72.0205
18°50’E Basement Ridge | PS59-251-1 | P6 | 20.243 | P | Q | Spectrum 302 | 49.72 | 0 | 31.06 | 0 | 0 | 0.62 | 0 | 0.22 | 14.32 | 0 | 3.18 | 0.1 | 99.23 | 71.3339
18°50’E Basement Ridge | PS59-251-1 | P6 | 20.243 | P | R | Spectrum 303 | 47.51 | 0 | 32.65 | 0 | 0 | 0.42 | 0 | 0.21 | 15.93 | 0 | 2.23 | 0.06 | 98.99 | 79.7878
18°50’E Basement Ridge | PS59-251-1 | P6 | 20.243 | P | P | Spectrum 304 | 48.82 | 0 | 31.81 | 0 | 0 | 0.39 | 0 | 0.24 | 15.14 | 0 | 2.77 | 0.06 | 99.24 | 75.1265
18°50’E Basement Ridge | PS59-251-1 | P6 | 20.243 | P | M | Spectrum 305 | 47.67 | 0 | 32.56 | 0 | 0 | 0.38 | 0 | 0.19 | 15.86 | 0 | 2.28 | 0.04 | 98.98 | 79.3557
18°50’E Basement Ridge | PS59-251-1 | P5 | 20.243 | P | Q | Spectrum 306 | 53.74 | 0 | 28.37 | 0 | 0 | 0.77 | 0 | 0.23 | 11.49 | 0 | 4.83 | 0.2 | 99.63 | 56.7954
18°50’E Basement Ridge | PS59-251-1 | P5 | 20.243 | P | M | Spectrum 307 | 47.32 | 0 | 33.19 | 0 | 0 | 0.37 | 0 | 0.2 | 16.38 | 0 | 2.02 | 0.05 | 99.53 | 81.7551
18°50’E Basement Ridge | PS59-251-1 | P5 | 20.243 | P | M | Spectrum 308 | 47.29 | 0 | 33.15 | 0 | 0 | 0.4 | 0 | 0.21 | 16.39 | 0 | 1.99 | 0.05 | 99.47 | 81.9862
18°50’E Basement Ridge | PS59-251-1 | P5 | 20.243 | P | C | Spectrum 309 | 48.47 | 0 | 32.48 | 0 | 0 | 0.38 | 0 | 0.23 | 15.59 | 0 | 2.51 | 0.06 | 99.72 | 77.4383
18°50’E Basement Ridge | PS59-251-1 | P5 | 20.243 | P | M | Spectrum 310 | 47.85 | 0 | 32.79 | 0 | 0 | 0.37 | 0 | 0.2 | 16.06 | 0 | 2.22 | 0.05 | 99.53 | 79.9905
18°50’E Basement Ridge | PS59-251-1 | P8 | 20.243 | P | Q | Spectrum 311 | 54.29 | 0 | 27.86 | 0 | 0 | 0.88 | 0 | 0.25 | 11.06 | 0 | 5.2 | 0.21 | 99.76 | 54.0301
18°50’E Basement Ridge | PS59-251-1 | P8 | 20.243 | P | M | Spectrum 312 | 48.2 | 0 | 32.52 | 0 | 0 | 0.45 | 0 | 0.16 | 15.63 | 0 | 2.45 | 0.06 | 99.47 | 77.9023
18°50’E Basement Ridge | PS59-251-1 | P8 | 20.243 | P | C | Spectrum 313 | 48.33 | 0 | 32.31 | 0 | 0 | 0.38 | 0 | 0.14 | 15.35 | 0 | 2.59 | 0.05 | 99.15 | 76.6085
18°50’E Basement Ridge | PS59-251-1 | P10 | 20.243 | G | Q | Spectrum 314 | 52.61 | 0 | 29.22 | 0 | 0 | 0.67 | 0 | 0.22 | 12.31 | 0 | 4.38 | 0.14 | 99.55 | 60.8317
18°50’E Basement Ridge | PS59-251-1 | P10 | 20.243 | G | C | Spectrum 315 | 48.39 | 0 | 32.33 | 0 | 0 | 0.46 | 0 | 0.2 | 15.45 | 0 | 2.54 | 0.08 | 99.46 | 77.071
18°50’E Basement Ridge | PS59-251-1 | P10 | 20.243 | G | MIQ | Spectrum 316 | 52.19 | 0 | 29.44 | 0 | 0 | 0.71 | 0 | 0.34 | 12.83 | 0 | 4.06 | 0.1 | 99.65 | 63.587
18°50’E Basement Ridge | PS59-251-1 | P10 | 20.243 | G | C | Spectrum 317 | 48.27 | 0 | 32.47 | 0 | 0 | 0.44 | 0 | 0.19 | 15.63 | 0 | 2.46 | 0.07 | 99.53 | 77.8321
18°50’E Basement Ridge | PS59-251-1 | P10 | 20.243 | G | C | Spectrum 318 | 48.1 | 0 | 32.43 | 0 | 0 | 0.39 | 0 | 0.2 | 15.64 | 0 | 2.45 | 0.06 | 99.26 | 77.9133
18°50’E Basement Ridge | PS59-251-1 | P4 | 20.243 | P | Q | Spectrum 319 | 53.24 | 0 | 28.47 | 0 | 0 | 0.82 | 0 | 0.27 | 11.74 | 0 | 4.71 | 0.18 | 99.43 | 57.9371
18°50’E Basement Ridge | PS59-251-1 | P4 | 20.243 | P | M | Spectrum 320 | 47.26 | 0 | 32.97 | 0 | 0 | 0.44 | 0 | 0.18 | 16.2 | 0 | 2.09 | 0.04 | 99.18 | 81.0725
18°50’E Basement Ridge | PS59-251-1 | P4b2 | 20.243 | P | M | Spectrum 326 | 48.66 | 0 | 32.34 | 0 | 0 | 0.38 | 0 | 0.23 | 15.52 | 0 | 2.54 | 0.05 | 99.73 | 77.1508
18°50’E Basement Ridge | PS59-251-1 | P4b2 | 20.243 | P | C | Spectrum 327 | 47.88 | 0 | 32.87 | 0 | 0 | 0.41 | 0 | 0.19 | 16.01 | 0 | 2.21 | 0.05 | 99.62 | 80.0129
18°50’E Basement Ridge | PS59-254-1 | P6 | 19.445 | P | Q | Spectrum 334 | 50.14 | 0 | 31.35 | 0 | 0 | 0.51 | 0 | 0.24 | 14.4 | 0 | 3.22 | 0.07 | 99.92 | 71.192
18°50’E Basement Ridge | PS59-254-1 | P6 | 19.445 | P | M | Spectrum 335 | 48.92 | 0 | 32.21 | 0 | 0 | 0.41 | 0 | 0.22 | 15.35 | 0 | 2.66 | 0.05 | 99.82 | 76.1272
18°50’E Basement Ridge | PS59-254-1 | P6 | 19.445 | P | M | Spectrum 336 | 49.14 | 0 | 32.09 | 0 | 0 | 0.37 | 0 | 0.23 | 15.17 | 0 | 2.74 | 0.04 | 99.78 | 75.3662
18°50’E Basement Ridge | PS59-254-1 | P6 | 19.445 | P | R | Spectrum 337 | 49.7 | 0 | 31.72 | 0 | 0 | 0.35 | 0 | 0.24 | 14.83 | 0 | 3 | 0.07 | 99.91 | 73.2025
18°50’E Basement Ridge | PS59-254-1 | P6 | 19.445 | P | R | Spectrum 338 | 47.69 | 0 | 33.15 | 0 | 0 | 0.3 | 0 | 0.2 | 16.27 | 0 | 2.14 | 0.06 | 99.81 | 80.7741
18°50’E Basement Ridge | PS59-254-1 | P6 | 19.445 | P | C | Spectrum 339 | 48.55 | 0 | 32.45 | 0 | 0 | 0.31 | 0 | 0.22 | 15.53 | 0 | 2.54 | 0.06 | 99.67 | 77.1621
18°50’E Basement Ridge | PS59-254-1 | P39 | 19.445 | G | P | Spectrum 340 | 51.07 | 0 | 30.76 | 0 | 0 | 0.42 | 0 | 0.25 | 13.79 | 0 | 3.57 | 0.08 | 99.95 | 68.0975
18°50’E Basement Ridge | PS59-254-1 | P39 | 19.445 | G | M | Spectrum 341 | 47.45 | 0 | 33.23 | 0 | 0 | 0.4 | 0 | 0.21 | 16.4 | 0 | 2.05 | 0.04 | 99.78 | 81.5525
18°50’E Basement Ridge | PS59-254-1 | P39 | 19.445 | GM | GM | Spectrum 342 | 53.59 | 0 | 27.81 | 0 | 0 | 1.53 | 0 | 0.34 | 11.48 | 0 | 4.73 | 0.25 | 99.72 | 57.2867
18°50’E Basement Ridge | PS59-254-1 | P39 | 19.445 | G | M | Spectrum 343 | 47.34 | 0 | 33.42 | 0 | 0 | 0.48 | 0 | 0.17 | 16.51 | 0 | 1.99 | 0.05 | 99.97 | 82.0937
18°50’E Basement Ridge | PS59-254-1 | P39 | 19.445 | G | P | Spectrum 344 | 49.74 | 0 | 31.85 | 0 | 0 | 0.43 | 0 | 0.24 | 14.84 | 0 | 2.96 | 0.06 | 100.12 | 73.4781
18°50’E Basement Ridge | PS59-254-1 | P27 | 19.445 | P | R | Spectrum 345 | 50.17 | 0 | 31.33 | 0 | 0 | 0.5 | 0 | 0.25 | 14.42 | 0 | 3.23 | 0.08 | 99.97 | 71.1568
18°50’E Basement Ridge | PS59-254-1 | P27 | 19.445 | P | M | Spectrum 346 | 47.97 | 0 | 32.88 | 0 | 0 | 0.36 | 0 | 0.2 | 16.04 | 0 | 2.26 | 0.07 | 99.77 | 79.683
18°50’E Basement Ridge | PS59-254-1 | P27 | 19.445 | P | M | Spectrum 347 | 48.95 | 0 | 32.15 | 0 | 0 | 0.36 | 0 | 0.22 | 15.3 | 0 | 2.62 | 0.05 | 99.66 | 76.3426
18°50’E Basement Ridge | PS59-254-1 | P27 | 19.445 | GM | GM | Spectrum 348 | 53.38 | 0 | 28.64 | 0 | 0 | 0.84 | 0 | 0.35 | 12.24 | 0 | 4.54 | 0.13 | 100.11 | 59.8366
18°50’E Basement Ridge | PS59-254-1 | P27 | 19.445 | P | C | Spectrum 349 | 48.22 | 0 | 32.78 | 0 | 0 | 0.34 | 0 | 0.21 | 15.93 | 0 | 2.39 | 0.07 | 99.94 | 78.6472
18°50’E Basement Ridge | PS59-254-1 | P16 | 19.445 | P | M | Spectrum 350 | 48.11 | 0 | 32.99 | 0 | 0 | 0.39 | 0 | 0.21 | 16.08 | 0 | 2.25 | 0.05 | 100.09 | 79.7949
18°50’E Basement Ridge | PS59-254-1 | P16 | 19.445 | P | R | Spectrum 351 | 50.85 | 0 | 31.23 | 0 | 0 | 0.52 | 0 | 0.25 | 14.14 | 0 | 3.37 | 0.09 | 100.45 | 69.867
18°50’E Basement Ridge | PS59-254-1 | P16 | 19.445 | P | M | Spectrum 352 | 48.41 | 0 | 32.9 | 0 | 0 | 0.38 | 0 | 0.22 | 15.95 | 0 | 2.38 | 0.07 | 100.29 | 78.7385
18°50’E Basement Ridge | PS59-254-1 | P16 | 19.445 | P | MIQ | Spectrum 353 | 50.1 | 0 | 31.72 | 0 | 0 | 0.48 | 0 | 0.27 | 14.71 | 0 | 3.03 | 0.07 | 100.38 | 72.8464
18°50’E Basement Ridge | PS59-254-1 | P16 | 19.445 | P | MIR | Spectrum 354 | 48.36 | 0 | 32.92 | 0 | 0 | 0.38 | 0 | 0.23 | 15.92 | 0 | 2.38 | 0.06 | 100.23 | 78.707
18°50’E Basement Ridge | PS59-254-1 | P17 | 19.445 | P | P | Spectrum 355 | 48.58 | 0 | 32.88 | 0 | 0 | 0.33 | 0 | 0.24 | 15.76 | 0 | 2.45 | 0.06 | 100.3 | 78.0446
18°50’E Basement Ridge | PS59-254-1 | P17 | 19.445 | P | C | Spectrum 356 | 47.64 | 0 | 33.44 | 0 | 0 | 0.31 | 0 | 0.19 | 16.4 | 0 | 2.05 | 0.06 | 100.1 | 81.5525
18°50’E Basement Ridge | PS59-254-1 | P17 | 19.445 | P | C | Spectrum 357 | 47.77 | 0 | 33.38 | 0 | 0 | 0.32 | 0 | 0.2 | 16.33 | 0 | 2.08 | 0.05 | 100.13 | 81.2679
18°50’E Basement Ridge | PS59-254-1 | P17 | 19.445 | P | M | Spectrum 358 | 48.24 | 0 | 33 | 0 | 0 | 0.4 | 0 | 0.24 | 16.02 | 0 | 2.24 | 0.09 | 100.22 | 79.8064
18°50’E Basement Ridge | PS59-254-1 | P17 | 19.445 | P | M | Spectrum 359 | 47.88 | 0 | 33.2 | 0 | 0 | 0.42 | 0 | 0.22 | 16.23 | 0 | 2.18 | 0.06 | 100.19 | 80.4461
18°50’E Basement Ridge | PS59-254-1 | P17 | 19.445 | P | M | Spectrum 360 | 48.24 | 0 | 33.2 | 0 | 0 | 0.37 | 0 | 0.23 | 16.1 | 0 | 2.24 | 0.05 | 100.45 | 79.8866
18°50’E Basement Ridge | PS59-254-1 | P21 | 19.445 | P | R | Spectrum 361 | 48.48 | 0 | 32.97 | 0 | 0 | 0.41 | 0 | 0.19 | 15.98 | 0 | 2.37 | 0.06 | 100.45 | 78.8403
18°50’E Basement Ridge | PS59-254-1 | P21 | 19.445 | P | M | Spectrum 362 | 47.29 | 0 | 33.77 | 0 | 0 | 0.31 | 0 | 0.18 | 16.77 | 0 | 1.86 | 0.04 | 100.21 | 83.2841
18°50’E Basement Ridge | PS59-254-1 | P21 | 19.445 | P | C | Spectrum 363 | 48.42 | 0 | 32.85 | 0 | 0 | 0.34 | 0 | 0.22 | 15.96 | 0 | 2.37 | 0.04 | 100.2 | 78.8194
18°50’E Basement Ridge | PS59-254-1 | P21 | 19.445 | P | C | Spectrum 364 | 47.99 | 0 | 33.1 | 0 | 0 | 0.34 | 0 | 0.21 | 16.24 | 0 | 2.18 | 0.05 | 100.11 | 80.4558
18°50’E Basement Ridge | PS59-254-1 | P21 | 19.445 | P | C | Spectrum 365 | 47.97 | 0 | 33.03 | 0 | 0 | 0.34 | 0 | 0.23 | 16.17 | 0 | 2.22 | 0.05 | 100 | 80.0996
18°50’E Basement Ridge | PS59-254-1 | P21 | 19.445 | P | C | Spectrum 366 | 48.06 | 0 | 32.87 | 0 | 0 | 0.33 | 0 | 0.22 | 16.02 | 0 | 2.3 | 0.04 | 99.84 | 79.3771
18°50’E Basement Ridge | PS59-254-1 | P20 | 19.445 | P | P | Spectrum 368 | 50.19 | 0 | 31.5 | 0 | 0 | 0.36 | 0 | 0.23 | 14.57 | 0 | 3.19 | 0.1 | 100.13 | 71.6227
18°50’E Basement Ridge | PS59-254-1 | P20 | 19.445 | P | M | Spectrum 369 | 48.67 | 0 | 32.71 | 0 | 0 | 0.35 | 0 | 0.21 | 15.7 | 0 | 2.53 | 0.06 | 100.22 | 77.4224
18°50’E Basement Ridge | PS59-254-1 | P20 | 19.445 | P | R | Spectrum 370 | 50.56 | 0 | 31.32 | 0 | 0 | 0.43 | 0 | 0.26 | 14.4 | 0 | 3.29 | 0.09 | 100.34 | 70.7489
18°50’E Basement Ridge | PS59-254-1 | P20 | 19.445 | P | M | Spectrum 371 | 48.29 | 0 | 32.97 | 0 | 0 | 0.36 | 0 | 0.2 | 15.99 | 0 | 2.34 | 0.06 | 100.21 | 79.0624
18°50’E Basement Ridge | PS59-254-1 | P45C | 19.445 | PA | R | Spectrum 372 | 48.53 | 0 | 32.49 | 0 | 0 | 0.41 | 0 | 0.21 | 15.58 | 0 | 2.48 | 0.06 | 99.76 | 77.6365
18°50’E Basement Ridge | PS59-254-1 | P45c | 19.445 | PA | C | Spectrum 373 | 48.09 | 0 | 32.66 | 0 | 0 | 0.33 | 0 | 0.2 | 15.85 | 0 | 2.32 | 0.07 | 99.53 | 79.0589
18°50’E Basement Ridge | PS59-254-1 | P45c | 19.445 | P | C | Spectrum 374 | 48.02 | 0 | 33.01 | 0 | 0 | 0.33 | 0 | 0.22 | 16.01 | 0 | 2.3 | 0.06 | 99.95 | 79.3669
18°50’E Basement Ridge | PS59-254-1 | P45c | 19.445 | P | C | Spectrum 375 | 48.2 | 0 | 32.83 | 0 | 0 | 0.33 | 0 | 0.19 | 15.9 | 0 | 2.33 | 0.05 | 99.84 | 79.0399
18°50’E Basement Ridge | PS59-254-1 | P45a | 19.445 | P | R | Spectrum 376 | 49.76 | 0 | 31.58 | 0 | 0 | 0.48 | 0 | 0.23 | 14.67 | 0 | 2.97 | 0.06 | 99.75 | 73.1868
18°50’E Basement Ridge | PS59-254-1 | P45a | 19.445 | P | M | Spectrum 377 | 47.61 | 0 | 33.17 | 0 | 0 | 0.38 | 0 | 0.2 | 16.28 | 0 | 2.09 | 0.05 | 99.78 | 81.1479
18°50’E Basement Ridge | PS59-254-1 | P45a | 19.445 | P | MC | Spectrum 378 | 48.15 | 0 | 32.69 | 0 | 0 | 0.32 | 0 | 0.22 | 15.88 | 0 | 2.34 | 0.05 | 99.67 | 78.9479
18°50’E Basement Ridge | PS59-254-1 | P45a | 19.445 | P | MC | Spectrum 379 | 47.66 | 0 | 33.02 | 0 | 0 | 0.35 | 0 | 0.24 | 16.19 | 0 | 2.14 | 0.05 | 99.66 | 80.6974
18°50’E Basement Ridge | PS59-254-1 | P45a | 19.445 | P | P | Spectrum 380 | 48.68 | 0 | 32.47 | 0 | 0 | 0.33 | 0 | 0.24 | 15.61 | 0 | 2.51 | 0.06 | 99.91 | 77.4607
18°50’E Basement Ridge | PS59-254-1 | P45b | 19.445 | P | M | Spectrum 381 | 47.58 | 0 | 33.11 | 0 | 0 | 0.36 | 0 | 0.2 | 16.29 | 0 | 2.1 | 0.05 | 99.69 | 81.0842
18°50’E Basement Ridge | PS59-254-1 | P45b | 19.445 | P | R | Spectrum 382 | 48.03 | 0 | 32.85 | 0 | 0 | 0.36 | 0 | 0.23 | 16.08 | 0 | 2.24 | 0.07 | 99.86 | 79.8666
18°50’E Basement Ridge | PS59-254-1 | P45b | 19.445 | P | C | Spectrum 383 | 48.41 | 0 | 32.31 | 0 | 0 | 0.32 | 0 | 0.24 | 15.59 | 0 | 2.47 | 0.07 | 99.41 | 77.7177
18°50’E Basement Ridge | PS59-254-1 | P14 | 19.445 | P | P | Spectrum 384 | 50.73 | 0 | 30.96 | 0 | 0 | 0.39 | 0 | 0.23 | 14.07 | 0 | 3.41 | 0.08 | 99.87 | 69.513
18°50’E Basement Ridge | PS59-254-1 | P14 | 19.445 | P | C | Spectrum 385 | 48.81 | 0 | 32.34 | 0 | 0 | 0.39 | 0 | 0.21 | 15.43 | 0 | 2.58 | 0.07 | 99.83 | 76.7706
18°50’E Basement Ridge | PS59-254-1 | P14 | 19.445 | P | P | Spectrum 386 | 50.64 | 0 | 31.05 | 0 | 0 | 0.41 | 0 | 0.26 | 14.03 | 0 | 3.42 | 0.08 | 99.89 | 69.3904
18°50’E Basement Ridge | PS59-254-1 | P14 | 19.445 | P | P | Spectrum 387 | 50.52 | 0 | 31.06 | 0 | 0 | 0.37 | 0 | 0.24 | 14.02 | 0 | 3.36 | 0.08 | 99.64 | 69.75
18°50’E Basement Ridge | PS59-254-1 | P14 | 19.445 | P | C | Spectrum 388 | 48.95 | 0 | 32.23 | 0 | 0 | 0.38 | 0 | 0.21 | 15.28 | 0 | 2.69 | 0.07 | 99.81 | 75.8392
18°50’E Basement Ridge | PS59-254-1 | P2 | 19.445 | PA | Q | Spectrum 389 | 51.9 | 0 | 29.54 | 0 | 0 | 0.63 | 0 | 0.33 | 13.03 | 0 | 4.04 | 0.09 | 99.57 | 64.0581
18°50’E Basement Ridge | PS59-254-1 | P2 | 19.445 | PA | M | Spectrum 390 | 48.86 | 0 | 31.98 | 0 | 0 | 0.4 | 0 | 0.21 | 15.24 | 0 | 2.69 | 0.07 | 99.44 | 75.7911
18°50’E Basement Ridge | PS59-254-1 | P2 | 19.445 | GM | GM | Spectrum 391 | 54.2 | 0 | 28.12 | 0 | 0 | 0.99 | 0 | 0.23 | 11.26 | 0 | 5 | 0.15 | 99.95 | 55.4458
18°50’E Basement Ridge | PS59-254-1 | P2 | 19.445 | PA | P | Spectrum 392 | 49.11 | 0 | 32.02 | 0 | 0 | 0.4 | 0 | 0.18 | 15.23 | 0 | 2.76 | 0.08 | 99.77 | 75.3044
18°50’E Basement Ridge | PS59-254-1 | P2 | 19.445 | PA | C | Spectrum 393 | 50.97 | 0 | 30.65 | 0 | 0 | 0.37 | 0 | 0.25 | 13.82 | 0 | 3.55 | 0.1 | 99.72 | 68.2665
18°50’E Basement Ridge | PS59-254-1 | P3 | 19.445 | PA | R | Spectrum 394 | 51.02 | 0 | 30.41 | 0 | 0 | 0.51 | 0 | 0.25 | 13.62 | 0 | 3.62 | 0.11 | 99.55 | 67.5232
18°50’E Basement Ridge | PS59-254-1 | P3 | 19.445 | PA | R | Spectrum 395 | 51.1 | 0 | 30.47 | 0 | 0 | 0.56 | 0 | 0.22 | 13.6 | 0 | 3.74 | 0.09 | 99.77 | 66.7714
18°50’E Basement Ridge | PS59-254-1 | P3 | 19.445 | PA | C | Spectrum 396 | 47.76 | 0 | 32.71 | 0 | 0 | 0.34 | 0 | 0.18 | 15.86 | 0 | 2.31 | 0.05 | 99.21 | 79.1408
18°50’E Basement Ridge | PS59-254-1 | P3 | 19.445 | P | C | Spectrum 397 | 48.01 | 0 | 32.75 | 0 | 0 | 0.32 | 0 | 0.22 | 15.84 | 0 | 2.26 | 0.07 | 99.46 | 79.4791
18°50’E Basement Ridge | PS59-254-1 | P38 | 19.445 | G | C | Spectrum 398 | 47.72 | 0 | 32.92 | 0 | 0 | 0.32 | 0 | 0.2 | 15.99 | 0 | 2.25 | 0.05 | 99.44 | 79.7043
18°50’E Basement Ridge | PS59-254-1 | P38 | 19.445 | G | M | Spectrum 399 | 46.56 | 0 | 33.57 | 0 | 0 | 0.31 | 0 | 0.18 | 16.77 | 0 | 1.79 | 0.06 | 99.24 | 83.8113
18°50’E Basement Ridge | PS59-254-1 | P38 | 19.445 | G | Q | Spectrum 400 | 53.47 | 0 | 28.79 | 0 | 0 | 0.76 | 0 | 0.24 | 12.03 | 0 | 4.61 | 0.19 | 100.08 | 59.0505
18°50’E Basement Ridge | PS59-254-1 | P38 | 19.445 | G | R | Spectrum 401 | 47.93 | 0 | 32.69 | 0 | 0 | 0.35 | 0 | 0.24 | 15.94 | 0 | 2.26 | 0.05 | 99.46 | 79.5816
18°50’E Basement Ridge | PS59-254-1 | P38 | 19.445 | G | M | Spectrum 402 | 46.66 | 0 | 33.6 | 0 | 0 | 0.33 | 0 | 0.15 | 16.74 | 0 | 1.76 | 0.04 | 99.29 | 84.0153
18°50’E Basement Ridge | PS59-254-1 | P38 | 19.445 | G | C | Spectrum 403 | 48.13 | 0 | 32.6 | 0 | 0 | 0.33 | 0 | 0.22 | 15.78 | 0 | 2.32 | 0.07 | 99.44 | 78.9856
18°50’E Basement Ridge | PS59-254-1 | P4 | 19.445 | P | R | Spectrum 404 | 51.4 | 0 | 30.46 | 0 | 0 | 0.58 | 0 | 0.22 | 13.51 | 0 | 3.73 | 0.11 | 100.01 | 66.6834
18°50’E Basement Ridge | PS59-254-1 | P4 | 19.445 | P | M | Spectrum 405 | 50.45 | 0 | 31.12 | 0 | 0 | 0.43 | 0 | 0.24 | 14.2 | 0 | 3.25 | 0.09 | 99.78 | 70.7126
18°50’E Basement Ridge | PS59-254-1 | P4 | 19.445 | P | C | Spectrum 406 | 47.89 | 0 | 33.07 | 0 | 0 | 0.39 | 0 | 0.19 | 16.09 | 0 | 2.22 | 0.04 | 99.88 | 80.0204
18°50’E Basement Ridge | PS59-254-1 | P4 | 19.445 | P | C | Spectrum 407 | 47.46 | 0 | 33.31 | 0 | 0 | 0.35 | 0 | 0.24 | 16.45 | 0 | 2.02 | 0.05 | 99.86 | 81.8186
18°50’E Basement Ridge | PS59-254-1 | P4 | 19.445 | P | P | Spectrum 408 | 49.2 | 0 | 32.1 | 0 | 0 | 0.34 | 0 | 0.24 | 15.15 | 0 | 2.71 | 0.06 | 99.8 | 75.5457
18°50’E Basement Ridge | PS59-254-1 | P28 | 19.445 | G | R | Spectrum 409 | 51.68 | 0 | 30.21 | 0 | 0 | 0.73 | 0 | 0.29 | 13.35 | 0 | 3.81 | 0.09 | 100.15 | 65.9432
18°50’E Basement Ridge | PS59-254-1 | P28 | 19.445 | G | MC | Spectrum 410 | 47.73 | 0 | 33.06 | 0 | 0 | 0.44 | 0 | 0.2 | 16.27 | 0 | 2.1 | 0.05 | 99.85 | 81.0654
18°50’E Basement Ridge | PS59-254-1 | P28 | 19.445 | GM | GM | Spectrum 411 | 53.42 | 0 | 29.02 | 0 | 0 | 0.83 | 0 | 0.26 | 12.07 | 0 | 4.57 | 0.15 | 100.32 | 59.3412
18°50’E Basement Ridge | PS59-254-1 | P28 | 19.445 | G | MC | Spectrum 412 | 47.59 | 0 | 33.2 | 0 | 0 | 0.34 | 0 | 0.19 | 16.42 | 0 | 2.09 | 0.05 | 99.88 | 81.2786
18°50’E Basement Ridge | PS59-254-1 | P28 | 19.445 | G | MC | Spectrum 413 | 47.9 | 0 | 33.05 | 0 | 0 | 0.32 | 0 | 0.19 | 16.21 | 0 | 2.18 | 0.05 | 99.89 | 80.4267
18°50’E Basement Ridge | PS59-254-1 | P30 | 19.445 | P | C | Spectrum 414 | 47.75 | 0 | 32.9 | 0 | 0 | 0.34 | 0 | 0.21 | 16.01 | 0 | 2.2 | 0.04 | 99.45 | 80.0853
18°50’E Basement Ridge | PS59-254-1 | P30 | 19.445 | P | P | Spectrum 415 | 49.26 | 0 | 31.92 | 0 | 0 | 0.36 | 0 | 0.21 | 14.97 | 0 | 2.84 | 0.08 | 99.65 | 74.443
18°50’E Basement Ridge | PS59-254-1 | P30 | 19.445 | P | Q | Spectrum 416 | 50.64 | 0 | 30.63 | 0 | 0 | 0.53 | 0 | 0.24 | 13.9 | 0 | 3.48 | 0.08 | 99.51 | 68.8204
18°50’E Basement Ridge | PS59-254-1 | P30 | 19.445 | P | C | Spectrum 417 | 48.16 | 0 | 32.66 | 0 | 0 | 0.39 | 0 | 0.21 | 15.79 | 0 | 2.36 | 0.06 | 99.64 | 78.711
18°50’E Basement Ridge | PS59-254-1 | P30 | 19.445 | P | C | Spectrum 418 | 48.12 | 0 | 32.8 | 0 | 0 | 0.35 | 0 | 0.21 | 15.87 | 0 | 2.32 | 0.05 | 99.72 | 79.0798
18°50’E Basement Ridge | PS59-254-1 | P32 | 19.445 | PA | R | Spectrum 419 | 47.58 | 0 | 32.98 | 0 | 0 | 0.33 | 0 | 0.22 | 16.16 | 0 | 2.11 | 0.03 | 99.4 | 80.8877
18°50’E Basement Ridge | PS59-254-1 | P32 | 19.445 | PA | R | Spectrum 420 | 47.5 | 0 | 33.09 | 0 | 0 | 0.31 | 0 | 0.22 | 16.19 | 0 | 2.1 | 0.06 | 99.47 | 80.9896
18°50’E Basement Ridge | PS59-254-1 | P32 | 19.445 | P | R | Spectrum 421 | 47.46 | 0 | 32.99 | 0 | 0 | 0.35 | 0 | 0.2 | 16.19 | 0 | 2.08 | 0.05 | 99.32 | 81.1365
18°50’E Basement Ridge | PS59-254-1 | P32 | 19.445 | P | C | Spectrum 422 | 47.74 | 0 | 32.97 | 0 | 0 | 0.38 | 0 | 0.19 | 16.13 | 0 | 2.2 | 0.04 | 99.66 | 80.2041
18°50’E Basement Ridge | PS59-254-1 | P32 | 19.445 | P | C | Spectrum 423 | 47.85 | 0 | 33.14 | 0 | 0 | 0.38 | 0 | 0.21 | 16.17 | 0 | 2.17 | 0.05 | 99.98 | 80.4602
18°50’E Basement Ridge | PS59-254-1 | P32 | 19.445 | P | M | Spectrum 424 | 48.09 | 0 | 32.8 | 0 | 0 | 0.36 | 0 | 0.21 | 15.86 | 0 | 2.31 | 0.06 | 99.68 | 79.1408
18°50’E Basement Ridge | PS59-254-1 | P33 | 19.445 | P | M | Spectrum 425 | 47.85 | 0 | 32.79 | 0 | 0 | 0.44 | 0 | 0.2 | 16 | 0 | 2.24 | 0.07 | 99.57 | 79.7863
18°50’E Basement Ridge | PS59-254-1 | P33 | 19.445 | P | M | Spectrum 426 | 48.09 | 0 | 32.72 | 0 | 0 | 0.35 | 0 | 0.24 | 15.91 | 0 | 2.34 | 0.08 | 99.73 | 78.9793
18°50’E Basement Ridge | PS59-254-1 | P33 | 19.445 | P | M | Spectrum 427 | 47.77 | 0 | 32.93 | 0 | 0 | 0.33 | 0 | 0.2 | 16.1 | 0 | 2.25 | 0.06 | 99.63 | 79.8149
18°50’E Basement Ridge | PS59-254-1 | P33 | 19.445 | P | M | Spectrum 428 | 48.02 | 0 | 32.74 | 0 | 0 | 0.33 | 0 | 0.22 | 15.87 | 0 | 2.34 | 0.05 | 99.57 | 78.9374
18°50’E Basement Ridge | PS59-254-1 | P33 | 19.445 | GM | GM | Spectrum 429 | 53.16 | 0 | 28.45 | 0 | 0 | 1.01 | 0 | 0.31 | 11.91 | 0 | 4.38 | 0.24 | 99.47 | 60.0418
18°50’E Basement Ridge | PS59-254-1 | P33 | 19.445 | P | C | Spectrum 430 | 48.45 | 0 | 32.47 | 0 | 0 | 0.29 | 0 | 0.24 | 15.78 | 0 | 2.4 | 0.04 | 99.68 | 78.4173
18°50’E Basement Ridge | PS59-254-1 | P48 | 19.445 | PA | R | Spectrum 431 | 54.74 | 0 | 27.57 | 0 | 0 | 0.88 | 0 | 0.27 | 10.75 | 0 | 5.1 | 0.29 | 99.61 | 53.8062
18°50’E Basement Ridge | PS59-254-1 | P48 | 19.445 | P | R | Spectrum 432 | 52.66 | 0 | 28.79 | 0 | 0 | 0.97 | 0 | 0.37 | 12.37 | 0 | 4.37 | 0.11 | 99.64 | 61.0019
18°50’E Basement Ridge | PS59-254-1 | P48 | 19.445 | P | R | Spectrum 433 | 47.67 | 0 | 33.01 | 0 | 0 | 0.36 | 0 | 0.22 | 16.25 | 0 | 2.15 | 0.07 | 99.73 | 80.6824
18°50’E Basement Ridge | PS59-254-1 | P48 | 19.445 | P | M | Spectrum 434 | 48.07 | 0 | 32.69 | 0 | 0 | 0.37 | 0 | 0.24 | 15.91 | 0 | 2.3 | 0.06 | 99.65 | 79.2641
18°50’E Basement Ridge | PS59-254-1 | P48 | 19.445 | P | M | Spectrum 435 | 48.19 | 0 | 32.73 | 0 | 0 | 0.36 | 0 | 0.22 | 15.94 | 0 | 2.29 | 0.05 | 99.77 | 79.3665
18°50’E Basement Ridge | PS59-254-1 | P49 | 19.445 | P | M | Spectrum 436 | 47.59 | 0 | 33.1 | 0 | 0 | 0.35 | 0 | 0.19 | 16.19 | 0 | 2.16 | 0.06 | 99.65 | 80.5521
18°50’E Basement Ridge | PS59-254-1 | P49 | 19.445 | P | M | Spectrum 437 | 48.68 | 0 | 32.33 | 0 | 0 | 0.34 | 0 | 0.23 | 15.42 | 0 | 2.53 | 0.06 | 99.59 | 77.1063
18°50’E Basement Ridge | PS59-254-1 | P49 | 19.445 | P | C | Spectrum 438 | 49.06 | 0 | 32.14 | 0 | 0 | 0.37 | 0 | 0.24 | 15.32 | 0 | 2.66 | 0.06 | 99.85 | 76.0917
18°50’E Basement Ridge | PS59-254-1 | P49 | 19.445 | P | M | Spectrum 439 | 48.22 | 0 | 32.67 | 0 | 0 | 0.34 | 0 | 0.2 | 15.86 | 0 | 2.33 | 0.05 | 99.66 | 78.9981
18°50’E Basement Ridge | PS59-254-1 | P49 | 19.445 | P | C | Spectrum 440 | 49.69 | 0 | 31.63 | 0 | 0 | 0.34 | 0 | 0.23 | 14.78 | 0 | 2.99 | 0.07 | 99.73 | 73.2017
18°50’E Basement Ridge | PS59-254-1 | P49 | 19.445 | P | M | Spectrum 441 | 49.01 | 0 | 32.17 | 0 | 0 | 0.38 | 0 | 0.23 | 15.24 | 0 | 2.71 | 0.06 | 99.8 | 75.6549
18°50’E Basement Ridge | PS59-254-1 | P49 | 19.445 | PA | R | Spectrum 442 | 47.75 | 0 | 32.8 | 0 | 0 | 0.32 | 0 | 0.23 | 15.94 | 0 | 2.22 | 0.06 | 99.32 | 79.8702
18°50’E Basement Ridge | PS59-254-1 | P49 | 19.445 | P | R | Spectrum 443 | 47.7 | 0 | 32.84 | 0 | 0 | 0.34 | 0 | 0.19 | 16.11 | 0 | 2.15 | 0.05 | 99.38 | 80.5472
18°50’E Basement Ridge | PS59-254-1 | P46 | 19.445 | P | M | Spectrum 444 | 47.66 | 0 | 32.95 | 0 | 0 | 0.37 | 0 | 0.18 | 16.11 | 0 | 2.17 | 0.07 | 99.52 | 80.4017
18°50’E Basement Ridge | PS59-254-1 | P46 | 19.445 | P | M | Spectrum 445 | 48.44 | 0 | 32.46 | 0 | 0 | 0.39 | 0 | 0.24 | 15.61 | 0 | 2.51 | 0.07 | 99.71 | 77.4607
18°50’E Basement Ridge | PS59-254-1 | P46 | 19.445 | P | M | Spectrum 446 | 48.54 | 0 | 32.42 | 0 | 0 | 0.38 | 0 | 0.22 | 15.49 | 0 | 2.55 | 0.05 | 99.65 | 77.0472
18°50’E Basement Ridge | PS59-254-1 | P46 | 19.445 | P | P | Spectrum 447 | 47.67 | 0 | 32.58 | 0 | 0 | 0.35 | 0 | 0.21 | 15.96 | 0 | 2.33 | 0.06 | 99.16 | 79.1022
18°50’E Basement Ridge | PS59-254-1 | P46 | 19.445 | P | P | Spectrum 448 | 47.6 | 0 | 32.74 | 0 | 0 | 0.36 | 0 | 0.17 | 16.01 | 0 | 2.19 | 0.03 | 99.11 | 80.1579
18°50’E Basement Ridge | PS59-254-1 | P46 | 19.445 | P | P | Spectrum 449 | 48.22 | 0 | 32.46 | 0 | 0 | 0.36 | 0 | 0.21 | 15.71 | 0 | 2.47 | 0.05 | 99.48 | 77.8502
18°50’E Basement Ridge | PS59-254-1 | P46 | 19.445 | P | SC | Spectrum 450 | 49.11 | 0 | 31.86 | 0 | 0 | 0.35 | 0 | 0.22 | 15.05 | 0 | 2.81 | 0.06 | 99.46 | 74.7453
18°50’E Basement Ridge | PS59-254-1 | P46 | 19.445 | P | P | Spectrum 451 | 48.03 | 0 | 32.63 | 0 | 0 | 0.36 | 0 | 0.21 | 15.86 | 0 | 2.36 | 0.06 | 99.51 | 78.7851
18°50’E Basement Ridge | PS59-254-1 | P51 | 19.445 | P | R | Spectrum 452 | 49.12 | 0 | 32.27 | 0 | 0 | 0.55 | 0 | 0.21 | 15.4 | 0 | 2.65 | 0.07 | 100.26 | 76.2546
18°50’E Basement Ridge | PS59-254-1 | P51 | 19.445 | P | R | Spectrum 453 | 48.54 | 0 | 32.67 | 0 | 0 | 0.4 | 0 | 0.22 | 15.75 | 0 | 2.47 | 0.08 | 100.15 | 77.894
18°50’E Basement Ridge | PS59-254-1 | P51 | 19.445 | P | M | Spectrum 454 | 48.48 | 0 | 32.8 | 0 | 0 | 0.39 | 0 | 0.24 | 15.89 | 0 | 2.35 | 0.05 | 100.2 | 78.8874
18°50’E Basement Ridge | PS59-254-1 | P51 | 19.445 | P | M | Spectrum 455 | 48.58 | 0 | 32.59 | 0 | 0 | 0.33 | 0 | 0.22 | 15.62 | 0 | 2.49 | 0.07 | 99.9 | 77.6112
18°50’E Basement Ridge | PS59-254-1 | P51 | 19.445 | P | C | Spectrum 456 | 47.87 | 0 | 32.98 | 0 | 0 | 0.37 | 0 | 0.24 | 16.08 | 0 | 2.23 | 0.05 | 99.82 | 79.9385
18°50’E Basement Ridge | PS59-254-1 | P51 | 19.445 | P | M | Spectrum 457 | 47.79 | 0 | 33.23 | 0 | 0 | 0.32 | 0 | 0.21 | 16.26 | 0 | 2.13 | 0.06 | 99.98 | 80.8372
18°50’E Basement Ridge | PS59-254-1 | P47 | 19.445 | P | C | Spectrum 458 | 48.04 | 0 | 32.92 | 0 | 0 | 0.38 | 0 | 0.17 | 15.96 | 0 | 2.34 | 0.05 | 99.86 | 79.0313
18°50’E Basement Ridge | PS59-254-1 | P47 | 19.445 | P | M | Spectrum 459 | 51.31 | 0 | 30.96 | 0 | 0 | 0.37 | 0 | 0.24 | 13.93 | 0 | 3.56 | 0.07 | 100.44 | 68.3772
18°50’E Basement Ridge | PS59-254-1 | P47 | 19.445 | P | M | Spectrum 460 | 49.77 | 0 | 31.74 | 0 | 0 | 0.4 | 0 | 0.2 | 14.72 | 0 | 3.08 | 0.07 | 99.98 | 72.535
18°50’E Basement Ridge | PS59-254-1 | P47 | 19.445 | P | C | Spectrum 461 | 48.12 | 0 | 32.87 | 0 | 0 | 0.36 | 0 | 0.2 | 15.87 | 0 | 2.35 | 0.06 | 99.82 | 78.8665
18°50’E Basement Ridge | PS59-254-1 | P47 | 19.445 | P | M | Spectrum 462 | 51.13 | 0 | 30.98 | 0 | 0 | 0.4 | 0 | 0.25 | 13.92 | 0 | 3.56 | 0.08 | 100.33 | 68.3617
18°50’E Basement Ridge | PS59-254-1 | P47 | 19.445 | P | M | Spectrum 463 | 50.75 | 0 | 31.06 | 0 | 0 | 0.36 | 0 | 0.27 | 14.14 | 0 | 3.39 | 0.07 | 100.04 | 69.7423
18°50’E Basement Ridge | PS59-254-1 | P47 | 19.445 | P | R | Spectrum 464 | 48.52 | 0 | 32.51 | 0 | 0 | 0.39 | 0 | 0.25 | 15.68 | 0 | 2.51 | 0.06 | 99.93 | 77.5387
18°50’E Basement Ridge | PS59-254-1 | P47 | 19.445 | P | R | Spectrum 69 | 48.18 |  | 32.75 |  |  | 0.46 |  | 0.22 | 15.99 |  | 2.28 | 0.04 | 99.92 | 79.4892
18°50’E Basement Ridge | PS59-254-1 | P47 | 19.445 | P | M | Spectrum 70 | 51.28 |  | 30.45 |  |  | 0.38 |  | 0.24 | 13.72 |  | 3.58 | 0.09 | 99.74 | 67.9259
18°50’E Basement Ridge | PS59-254-1 | P47 | 19.445 | P | M | Spectrum 71 | 51.3 |  | 30.56 |  |  | 0.35 |  | 0.24 | 13.67 |  | 3.57 | 0.07 | 99.76 | 67.9073
18°50’E Basement Ridge | PS59-255-5 | P3 | 20.265 | G | C | Spectrum 13 | 48.58 | 0 | 32.42 | 0 | 0 | 0.4 | 0 | 0.19 | 15.62 | 0 | 2.43 | 0 | 99.64 | 78.0321
18°50’E Basement Ridge | PS59-255-5 | P3 | 20.265 | G |  | Spectrum 14 | 52.28 | 0 | 29.45 | 0 | 0 | 0.61 | 0 | 0.32 | 13 | 0 | 4.02 | 0.05 | 99.73 | 64.1193
18°50’E Basement Ridge | PS59-255-5 | P3 | 20.265 | G | C | Spectrum 15 | 48.68 | 0 | 32.28 | 0 | 0 | 0.34 | 0 | 0.19 | 15.48 | 0 | 2.44 | 0 | 99.41 | 77.8066
18°50’E Basement Ridge | PS59-255-5 | P3 | 20.265 | G | R | Spectrum 16 | 51.01 | 0 | 30.65 | 0 | 0 | 0.44 | 0 | 0.27 | 13.92 | 0 | 3.48 | 0.04 | 99.82 | 68.8512
18°50’E Basement Ridge | PS59-255-5 | P7 | 20.265 | P | Q | Spectrum 17 | 51.83 | 0 | 30.08 | 0 | 0 | 0.53 | 0 | 0.27 | 13.36 | 0 | 3.76 | 0.07 | 99.9 | 66.256
18°50’E Basement Ridge | PS59-255-5 | P7 | 20.265 | P | M | Spectrum 18 | 48.4 | 0 | 32.41 | 0 | 0 | 0.4 | 0 | 0.19 | 15.61 | 0 | 2.41 | 0.04 | 99.46 | 78.1625
18°50’E Basement Ridge | PS59-255-5 | P7 | 20.265 | P | C | Spectrum 19 | 53.37 | 0 | 29.28 | 0 | 0 | 0.41 | 0 | 0.26 | 12.25 | 0 | 4.38 | 0.06 | 100.01 | 60.7152
18°50’E Basement Ridge | PS59-255-5 | P7 | 20.265 | P | M | Spectrum 20 | 50.27 | 0 | 31.26 | 0 | 0 | 0.37 | 0 | 0.2 | 14.36 | 0 | 3.16 | 0.03 | 99.64 | 71.5196
18°50’E Basement Ridge | PS59-255-5 | P7 | 20.265 | P | C | Spectrum 21 | 53.16 | 0 | 29.3 | 0 | 0 | 0.39 | 0 | 0.23 | 12.26 | 0 | 4.39 | 0.08 | 99.82 | 60.6803
18°50’E Basement Ridge | PS59-255-5 | P7 | 20.265 | PA | Q | Spectrum 22 | 52.24 | 0 | 29.73 | 0 | 0 | 0.56 | 0 | 0.28 | 13.02 | 0 | 3.99 | 0.07 | 99.9 | 64.3267
18°50’E Basement Ridge | PS59-255-5 | P7 | 20.265 | PA | M | Spectrum 23 | 48.71 | 0 | 32.28 | 0 | 0 | 0.38 | 0 | 0.21 | 15.47 | 0 | 2.5 | 0.04 | 99.58 | 77.3729
18°50’E Basement Ridge | PS59-255-5 | P8 | 20.265 | P | Q | Spectrum 24 | 52.35 | 0 | 29.73 | 0 | 0 | 0.57 | 0 | 0.32 | 12.99 | 0 | 4.01 | 0.06 | 100.02 | 64.1589
18°50’E Basement Ridge | PS59-255-5 | P8 | 20.265 | P | R | Spectrum 25 | 49.15 | 0 | 32.09 | 0 | 0 | 0.4 | 0 | 0.19 | 15.19 | 0 | 2.7 | 0.04 | 99.76 | 75.6625
18°50’E Basement Ridge | PS59-255-5 | P8 | 20.265 | P | M | Spectrum 26 | 47.86 | 0 | 32.84 | 0 | 0 | 0.4 | 0 | 0.19 | 16.02 | 0 | 2.14 | 0.02 | 99.48 | 80.5324
18°50’E Basement Ridge | PS59-255-5 | P10 | 20.265 | P | M | Spectrum 27 | 49.29 | 0 | 32 | 0 | 0 | 0.37 | 0 | 0.2 | 15.15 | 0 | 2.74 | 0.04 | 99.78 | 75.3417
18°50’E Basement Ridge | PS59-255-5 | P10 | 20.265 | P | M | Spectrum 28 | 48.2 | 0 | 32.87 | 0 | 0 | 0.33 | 0 | 0.19 | 15.9 | 0 | 2.19 | 0.04 | 99.73 | 80.048
18°50’E Basement Ridge | PS59-255-5 | P10 | 20.265 | P | Q | Spectrum 29 | 51.37 | 0 | 30.33 | 0 | 0 | 0.47 | 0 | 0.26 | 13.56 | 0 | 3.66 | 0.05 | 99.71 | 67.1845
18°50’E Basement Ridge | PS59-255-5 | P10 | 20.265 | P | R | Spectrum 30 | 48.94 | 0 | 32.23 | 0 | 0 | 0.41 | 0 | 0.21 | 15.51 | 0 | 2.58 | 0.04 | 99.92 | 76.8627
18°50’E Basement Ridge | PS59-255-5 | P10 | 20.265 | P | M | Spectrum 31 | 49.74 | 0 | 31.74 | 0 | 0 | 0.38 | 0 | 0.21 | 14.9 | 0 | 2.89 | 0.03 | 99.88 | 74.0195
18°50’E Basement Ridge | PS59-255-5 | P16 | 20.265 | P | Q | Spectrum 32 | 52.05 | 0 | 29.61 | 0 | 0 | 0.57 | 0 | 0.3 | 13.03 | 0 | 3.95 | 0.06 | 99.57 | 64.5752
18°50’E Basement Ridge | PS59-255-5 | P16 | 20.265 | P | M | Spectrum 33 | 48.1 | 0 | 32.61 | 0 | 0 | 0.34 | 0 | 0.19 | 15.65 | 0 | 2.31 | 0.03 | 99.22 | 78.9199
18°50’E Basement Ridge | PS59-255-5 | P16 | 20.265 | P | C | Spectrum 34 | 49.02 | 0 | 31.98 | 0 | 0 | 0.33 | 0 | 0.22 | 15.2 | 0 | 2.67 | 0.05 | 99.46 | 75.8797
18°50’E Basement Ridge | PS59-255-5 | P16 | 20.265 | P | C | Spectrum 35 | 49.3 | 0 | 31.83 | 0 | 0 | 0.34 | 0 | 0.24 | 15.01 | 0 | 2.72 | 0.04 | 99.48 | 75.3053
18°50’E Basement Ridge | PS59-255-5 | P20 | 20.265 | P | R | Spectrum 36 | 50.76 | 0 | 30.47 | 0 | 0 | 0.48 | 0 | 0.22 | 13.85 | 0 | 3.44 | 0.04 | 99.26 | 68.9909
18°50’E Basement Ridge | PS59-255-5 | P20 | 20.265 | P | M | Spectrum 37 | 47.99 | 0 | 32.59 | 0 | 0 | 0.35 | 0 | 0.15 | 15.81 | 0 | 2.28 | 0 | 99.18 | 79.304
18°50’E Basement Ridge | PS59-255-5 | P20 | 20.265 | P | MC | Spectrum 38 | 49.57 | 0 | 31.43 | 0 | 0 | 0.32 | 0 | 0.2 | 14.7 | 0 | 2.94 | 0.03 | 99.19 | 73.4255
18°50’E Basement Ridge | PS59-255-5 | P22 | 20.265 | P | Q | Spectrum 39 | 51.77 | 0 | 29.98 | 0 | 0 | 0.6 | 0 | 0.3 | 13.31 | 0 | 3.79 | 0.05 | 99.8 | 65.994
18°50’E Basement Ridge | PS59-255-5 | P22 | 20.265 | P | M | Spectrum 40 | 47.82 | 0 | 32.8 | 0 | 0 | 0.41 | 0 | 0.18 | 16.16 | 0 | 2.13 | 0 | 99.52 | 80.7414
18°50’E Basement Ridge | PS59-255-5 | P22 | 20.265 | P | C | Spectrum 41 | 49.19 | 0 | 31.96 | 0 | 0 | 0.34 | 0 | 0.21 | 15.17 | 0 | 2.67 | 0.03 | 99.56 | 75.8435
18°50’E Basement Ridge | PS59-255-5 | P23 | 20.265 | P | R | Spectrum 42 | 48.42 | 0 | 32.48 | 0 | 0 | 0.4 | 0 | 0.19 | 15.63 | 0 | 2.41 | 0.03 | 99.57 | 78.1844
18°50’E Basement Ridge | PS59-255-5 | P23 | 20.265 | P | Q | Spectrum 43 | 51.06 | 0 | 30.61 | 0 | 0 | 0.48 | 0 | 0.25 | 13.79 | 0 | 3.48 | 0.08 | 99.75 | 68.6496
18°50’E Basement Ridge | PS59-255-5 | P23 | 20.265 | P | C | Spectrum 44 | 48.23 | 0 | 32.44 | 0 | 0 | 0.35 | 0 | 0.22 | 15.68 | 0 | 2.33 | 0.03 | 99.27 | 78.8081
18°50’E Basement Ridge | PS59-255-5 | P23 | 20.265 | P | C | Spectrum 45 | 48.56 | 0 | 32.51 | 0 | 0 | 0.31 | 0 | 0.21 | 15.65 | 0 | 2.41 | 0.03 | 99.68 | 78.2062
18°50’E Basement Ridge | PS59-255-5 | P23 | 20.265 | P | M | Spectrum 46 | 47.45 | 0 | 33.27 | 0 | 0 | 0.35 | 0 | 0.17 | 16.44 | 0 | 1.95 | 0 | 99.64 | 82.3285
18°50’E Basement Ridge | PS59-255-5 | P26 | 20.265 | P | MIQ | Spectrum 47 | 53.11 | 0 | 28.94 | 0 | 0 | 0.78 | 0 | 0.41 | 12.48 | 0 | 4.27 | 0.08 | 100.07 | 61.7604
18°50’E Basement Ridge | PS59-255-5 | P26 | 20.265 | P | MIR | Spectrum 48 | 48.18 | 0 | 32.97 | 0 | 0 | 0.47 | 0 | 0.2 | 16.11 | 0 | 2.2 | 0 | 100.12 | 80.1844
18°50’E Basement Ridge | PS59-255-5 | P26 | 20.265 | P | MIR | Spectrum 49 | 47.42 | 0 | 33.42 | 0 | 0 | 0.44 | 0 | 0.18 | 16.51 | 0 | 1.89 | 0.02 | 99.88 | 82.8391
18°50’E Basement Ridge | PS59-255-5 | P26 | 20.265 | P | MIQ | Spectrum 50 | 53.01 | 0 | 29 | 0 | 0 | 0.76 | 0 | 0.38 | 12.42 | 0 | 4.25 | 0.09 | 99.91 | 61.7575
18°50’E Basement Ridge | PS59-255-5 | P26 | 20.265 | P | C | Spectrum 51 | 48.43 | 0 | 32.66 | 0 | 0 | 0.37 | 0 | 0.19 | 15.83 | 0 | 2.3 | 0.03 | 99.81 | 79.1811
18°50’E Basement Ridge | PS59-255-5 | P26 | 20.265 | P | Q | Spectrum 52 | 51.98 | 0 | 30.21 | 0 | 0 | 0.61 | 0 | 0.26 | 13.31 | 0 | 3.82 | 0.08 | 100.26 | 65.8169
18°50’E Basement Ridge | PS59-255-5 | P26 | 20.265 | P | R | Spectrum 53 | 47.9 | 0 | 33.27 | 0 | 0 | 0.39 | 0 | 0.18 | 16.32 | 0 | 2.05 | 0 | 100.12 | 81.4789
18°50’E Basement Ridge | PS59-255-5 | P26 | 20.265 | P | MIQ | Spectrum 40 | 52.62 |  | 29.27 |  |  | 0.58 |  | 0.34 | 12.75 |  | 4.22 | 0.12 | 99.9 | 62.541
18°50’E Basement Ridge | PS59-255-5 | P26 | 20.265 | P | MIR | Spectrum 41 | 47.43 |  | 33.24 |  |  | 0.37 |  | 0.17 | 16.43 |  | 1.95 | 0.05 | 99.64 | 82.3197
18°50’E Basement Ridge | PS59-255-5 | P26 | 20.265 | P | C | Spectrum 42 | 48.37 |  | 32.63 |  |  | 0.36 |  | 0.2 | 15.83 |  | 2.33 | 0.03 | 99.76 | 78.9667
18°50’E Basement Ridge | PS59-255-5 | P26 | 20.265 | P | Q | Spectrum 43 | 50.9 |  | 30.62 |  |  | 0.51 |  | 0.25 | 13.82 |  | 3.54 | 0.07 | 99.72 | 68.3276
18°50’E Basement Ridge | PS59-255-5 | P30 | 20.265 | P | Q | Spectrum 54 | 52.57 | 0 | 29.49 | 0 | 0 | 0.71 | 0 | 0.33 | 12.91 | 0 | 3.99 | 0.08 | 100.07 | 64.1318
18°50’E Basement Ridge | PS59-255-5 | P30 | 20.265 | P | C | Spectrum 55 | 48.47 | 0 | 32.72 | 0 | 0 | 0.39 | 0 | 0.21 | 15.78 | 0 | 2.36 | 0.04 | 99.96 | 78.7004
18°50’E Basement Ridge | PS59-255-5 | P30 | 20.265 | P | C | Spectrum 56 | 48.48 | 0 | 32.64 | 0 | 0 | 0.44 | 0 | 0.21 | 15.74 | 0 | 2.31 | 0.04 | 99.86 | 79.0151
18°50’E Basement Ridge | PS59-255-5 | P30 | 20.265 | P | P | Spectrum 57 | 50.03 | 0 | 31.6 | 0 | 0 | 0.35 | 0 | 0.26 | 14.69 | 0 | 3 | 0.04 | 99.96 | 73.016
18°50’E Basement Ridge | PS59-255-5 | P30 | 20.265 | P | C | Spectrum 58 | 48.63 | 0 | 32.51 | 0 | 0 | 0.32 | 0 | 0.23 | 15.69 | 0 | 2.4 | 0.03 | 99.82 | 78.3204
18°50’E Basement Ridge | PS59-255-5 | P31 | 20.265 | P | C | Spectrum 59 | 52.93 | 0 | 29.64 | 0 | 0 | 0.4 | 0 | 0.18 | 12.62 | 0 | 4.2 | 0.09 | 100.06 | 62.4121
18°50’E Basement Ridge | PS59-255-5 | P31 | 20.265 | P | M | Spectrum 60 | 51.5 | 0 | 30.71 | 0 | 0 | 0.43 | 0 | 0.18 | 13.62 | 0 | 3.63 | 0.06 | 100.13 | 67.4627
18°50’E Basement Ridge | PS59-255-5 | P31 | 20.265 | P | R | Spectrum 61 | 48.48 | 0 | 32.79 | 0 | 0 | 0.44 | 0 | 0.21 | 15.82 | 0 | 2.27 | 0.05 | 100.05 | 79.3864
18°50’E Basement Ridge | PS59-255-5 | P31 | 20.265 | P | R | Spectrum 62 | 49.69 | 0 | 31.96 | 0 | 0 | 0.38 | 0 | 0.2 | 15 | 0 | 2.89 | 0.05 | 100.17 | 74.148
18°50’E Basement Ridge | PS59-255-5 | P31 | 20.265 | P | C | Spectrum 63 | 52.74 | 0 | 29.86 | 0 | 0 | 0.39 | 0 | 0.23 | 12.88 | 0 | 4.15 | 0.08 | 100.33 | 63.1684
18°50’E Basement Ridge | PS59-255-5 | P31 | 20.265 | P | Q | Spectrum 35 | 52.83 |  | 28.71 |  |  | 0.56 |  | 0.35 | 12.45 |  | 4.39 | 0.09 | 99.39 | 61.0466
18°50’E Basement Ridge | PS59-255-5 | P31 | 20.265 | P | P | Spectrum 36 | 52.43 |  | 29.35 |  |  | 0.4 |  | 0.24 | 12.5 |  | 4.22 | 0.1 | 99.24 | 62.0759
18°50’E Basement Ridge | PS59-255-5 | P31 | 20.265 | P | R | Spectrum 37 | 47.62 |  | 32.41 |  |  | 0.44 |  | 0.2 | 15.86 |  | 2.23 | 0.04 | 98.79 | 79.7166
18°50’E Basement Ridge | PS59-255-5 | P31 | 20.265 | P | R | Spectrum 38 | 47.53 |  | 32.51 |  |  | 0.49 |  | 0.2 | 15.76 |  | 2.21 | 0.06 | 98.76 | 79.76
18°50’E Basement Ridge | PS59-255-5 | P31 | 20.265 | P | P | Spectrum 39 | 52.59 |  | 29.18 |  |  | 0.42 |  | 0.24 | 12.49 |  | 4.2 | 0.1 | 99.23 | 62.1689
18°50’E Basement Ridge | PS59-255-5 | P32 | 20.265 | P | Q | Spectrum 64 | 51.41 | 0 | 30.43 | 0 | 0 | 0.53 | 0 | 0.26 | 13.73 | 0 | 3.59 | 0.05 | 100 | 67.881
18°50’E Basement Ridge | PS59-255-5 | P32 | 20.265 | P | R | Spectrum 65 | 47.44 | 0 | 33.37 | 0 | 0 | 0.39 | 0 | 0.18 | 16.51 | 0 | 1.91 | 0.03 | 99.83 | 82.689
18°50’E Basement Ridge | PS59-255-5 | P32 | 20.265 | P | R | Spectrum 66 | 47.72 | 0 | 33.13 | 0 | 0 | 0.36 | 0 | 0.2 | 16.2 | 0 | 2.05 | 0.04 | 99.7 | 81.3672
18°50’E Basement Ridge | PS59-255-5 | P32 | 20.265 | P | M | Spectrum 67 | 48.64 | 0 | 32.59 | 0 | 0 | 0.37 | 0 | 0.2 | 15.68 | 0 | 2.43 | 0.04 | 99.96 | 78.0978
18°50’E Basement Ridge | PS59-255-5 | P32 | 20.265 | P | M | Spectrum 68 | 48.57 | 0 | 32.5 | 0 | 0 | 0.36 | 0 | 0.2 | 15.63 | 0 | 2.42 | 0.04 | 99.71 | 78.1137
18°50’E Basement Ridge | PS59-255-5 | P32 | 20.265 | P | C | Spectrum 69 | 48.41 | 0 | 32.72 | 0 | 0 | 0.3 | 0 | 0.19 | 15.87 | 0 | 2.32 | 0.03 | 99.85 | 79.0798
18°50’E Basement Ridge | PS59-255-5 | P37 | 20.265 | P | M | Spectrum 70 | 48.25 | 0 | 32.84 | 0 | 0 | 0.32 | 0 | 0.19 | 15.89 | 0 | 2.27 | 0.03 | 99.78 | 79.4585
18°50’E Basement Ridge | PS59-255-5 | P37 | 20.265 | P | R | Spectrum 71 | 50.71 | 0 | 31.19 | 0 | 0 | 0.38 | 0 | 0.22 | 14.21 | 0 | 3.3 | 0.06 | 100.08 | 70.4101
18°50’E Basement Ridge | PS59-255-5 | P37 | 20.265 | P | Q | Spectrum 72 | 51.59 | 0 | 30.25 | 0 | 0 | 0.49 | 0 | 0.26 | 13.43 | 0 | 3.76 | 0.09 | 99.87 | 66.3728
18°50’E Basement Ridge | PS59-255-5 | P37 | 20.265 | P | M | Spectrum 73 | 48.96 | 0 | 32.3 | 0 | 0 | 0.32 | 0 | 0.24 | 15.4 | 0 | 2.58 | 0.03 | 99.83 | 76.7359
18°50’E Basement Ridge | PS59-255-5 | P37 | 20.265 | P | M | Spectrum 74 | 49.4 | 0 | 32.01 | 0 | 0 | 0.35 | 0 | 0.24 | 15.07 | 0 | 2.74 | 0.03 | 99.85 | 75.2432
18°50’E Basement Ridge | HLY0102-D41-4 | P17 | 17.837 | PA | R | Spectrum 79 | 50.11 | 0 | 31.3 | 0 | 0 | 0.51 | 0 | 0.25 | 14.49 | 0 | 3.1 | 0.03 | 99.78 | 72.0901
18°50’E Basement Ridge | HLY0102-D41-4 | P17 | 17.837 | PA | R | Spectrum 80 | 49.84 | 0 | 31.57 | 0 | 0 | 0.4 | 0 | 0.23 | 14.67 | 0 | 2.94 | 0.02 | 99.67 | 73.3856
18°50’E Basement Ridge | HLY0102-D41-4 | P17 | 17.837 | PA | M | Spectrum 81 | 49.45 | 0 | 31.81 | 0 | 0 | 0.4 | 0 | 0.21 | 14.88 | 0 | 2.84 | 0.04 | 99.63 | 74.3281
18°50’E Basement Ridge | HLY0102-D41-4 | P17 | 17.837 | P | M | Spectrum 82 | 49.14 | 0 | 31.68 | 0 | 0 | 0.4 | 0 | 0.18 | 14.96 | 0 | 2.76 | 0.04 | 99.16 | 74.9703
18°50’E Basement Ridge | HLY0102-D41-4 | P17 | 17.837 | P | R | Spectrum 83 | 49.97 | 0 | 31.38 | 0 | 0 | 0.55 | 0 | 0.22 | 14.55 | 0 | 3.02 | 0.04 | 99.71 | 72.6952
18°50’E Basement Ridge | HLY0102-D41-4 | P17 | 17.837 | P | R | Spectrum 84 | 49.74 | 0 | 31.28 | 0 | 0 | 0.42 | 0 | 0.21 | 14.65 | 0 | 2.96 | 0.04 | 99.3 | 73.2262
18°50’E Basement Ridge | HLY0102-D41-4 | P2 | 17.837 | P | R | Spectrum 85 | 50.16 | 0 | 31.17 | 0 | 0 | 0.49 | 0 | 0.22 | 14.38 | 0 | 3.16 | 0.04 | 99.63 | 71.5479
18°50’E Basement Ridge | HLY0102-D41-4 | P2 | 17.837 | P | M | Spectrum 86 | 48.14 | 0 | 32.64 | 0 | 0 | 0.37 | 0 | 0.2 | 15.86 | 0 | 2.31 | 0.03 | 99.55 | 79.1408
18°50’E Basement Ridge | HLY0102-D41-4 | P2 | 17.837 | P | C | Spectrum 87 | 48.5 | 0 | 32.21 | 0 | 0 | 0.37 | 0 | 0.21 | 15.44 | 0 | 2.46 | 0.04 | 99.22 | 77.6204
18°50’E Basement Ridge | HLY0102-D41-4 | P2 | 17.837 | P | C | Spectrum 88 | 48.51 | 0 | 32.23 | 0 | 0 | 0.36 | 0 | 0.2 | 15.55 | 0 | 2.47 | 0.05 | 99.37 | 77.6732
18°50’E Basement Ridge | HLY0102-D41-4 | P2 | 17.837 | P | C | Spectrum 89 | 48.67 | 0 | 32.14 | 0 | 0 | 0.38 | 0 | 0.2 | 15.46 | 0 | 2.5 | 0.03 | 99.38 | 77.3616
18°50’E Basement Ridge | HLY0102-D41-4 | P8 | 17.837 | G | M | Spectrum 90 | 49.28 | 0 | 32.17 | 0 | 0 | 0.35 | 0 | 0.21 | 15.31 | 0 | 2.65 | 0.04 | 99.99 | 76.1483
18°50’E Basement Ridge | HLY0102-D41-4 | P8 | 17.837 | G | SC | Spectrum 91 | 51.16 | 0 | 30.94 | 0 | 0 | 0.34 | 0 | 0.25 | 13.98 | 0 | 3.42 | 0.05 | 100.13 | 69.3145
18°50’E Basement Ridge | HLY0102-D41-4 | P8 | 17.837 | G | M | Spectrum 92 | 49.11 | 0 | 32.42 | 0 | 0 | 0.38 | 0 | 0.22 | 15.52 | 0 | 2.55 | 0.04 | 100.23 | 77.0814
18°50’E Basement Ridge | HLY0102-D41-4 | P8 | 17.837 | G | P | Spectrum 93 | 51.36 | 0 | 30.77 | 0 | 0 | 0.36 | 0 | 0.25 | 13.84 | 0 | 3.51 | 0.07 | 100.14 | 68.5427
18°50’E Basement Ridge | HLY0102-D41-4 | P8 | 17.837 | G | SC | Spectrum 213 | 51 |  | 30.23 |  |  | 0.35 |  | 0.35 | 13.87 |  | 3.57 | 0.06 | 99.44 | 68.2231
18°50’E Basement Ridge | HLY0102-D41-4 | P8 | 17.837 | G | SC | Spectrum 214 | 51.26 |  | 30.71 |  |  | 0.37 |  | 0.26 | 13.81 |  | 3.51 | 0.07 | 99.99 | 68.4959
18°50’E Basement Ridge | HLY0102-D41-4 | P8 | 17.837 | G | SC | Spectrum 215 | 51.28 |  | 30.64 |  |  | 0.36 |  | 0.26 | 13.86 |  | 3.51 | 0.05 | 99.95 | 68.5738
18°50’E Basement Ridge | HLY0102-D41-4 | P8 | 17.837 | G | SC | Spectrum 216 | 51.17 |  | 30.57 |  |  | 0.35 |  | 0.24 | 13.72 |  | 3.52 | 0.07 | 99.64 | 68.2931
18°50’E Basement Ridge | HLY0102-D41-4 | P8 | 17.837 | G | M | Spectrum 217 | 48.99 |  | 32.04 |  |  | 0.35 |  | 0.22 | 15.32 |  | 2.62 | 0.05 | 99.61 | 76.3662
18°50’E Basement Ridge | HLY0102-D41-4 | P18B | 17.837 | MP | M | Spectrum 94 | 51.25 | 0 | 30.58 | 0 | 0 | 0.49 | 0 | 0.23 | 13.69 | 0 | 3.56 | 0.06 | 99.86 | 68.0003
18°50’E Basement Ridge | HLY0102-D41-4 | P18B | 17.837 | MP | C | Spectrum 95 | 48.54 | 0 | 32.5 | 0 | 0 | 0.38 | 0 | 0.2 | 15.68 | 0 | 2.42 | 0.03 | 99.74 | 78.1682
18°50’E Basement Ridge | HLY0102-D41-4 | P18C | 17.837 | MP | R | Spectrum 96 | 50.96 | 0 | 30.55 | 0 | 0 | 0.65 | 0 | 0.28 | 13.91 | 0 | 3.46 | 0.03 | 99.84 | 68.9593
18°50’E Basement Ridge | HLY0102-D41-4 | P18C | 17.837 | MP | C | Spectrum 97 | 52.28 | 0 | 29.97 | 0 | 0 | 0.65 | 0 | 0.26 | 13.09 | 0 | 3.96 | 0.06 | 100.27 | 64.6224
18°50’E Basement Ridge | HLY0102-D41-4 | P18A | 17.837 | MP | C | Spectrum 98 | 48.29 | 0 | 32.78 | 0 | 0 | 0.37 | 0 | 0.19 | 15.83 | 0 | 2.32 | 0.03 | 99.81 | 79.038
18°50’E Basement Ridge | HLY0102-D41-4 | P18A | 17.837 | MP | C | Spectrum 99 | 48.44 | 0 | 32.57 | 0 | 0 | 0.39 | 0 | 0.2 | 15.76 | 0 | 2.35 | 0.03 | 99.74 | 78.7503
18°50’E Basement Ridge | HLY0102-D41-4 | P18A | 17.837 | MP | C | Spectrum 100 | 48.23 | 0 | 32.8 | 0 | 0 | 0.44 | 0 | 0.2 | 15.83 | 0 | 2.28 | 0.03 | 99.79 | 79.3247
18°50’E Basement Ridge | HLY0102-D41-4 | P19 | 17.837 | G | R | Spectrum 101 | 50.4 | 0 | 31.11 | 0 | 0 | 0.43 | 0 | 0.23 | 14.43 | 0 | 3.19 | 0 | 99.79 | 71.4261
18°50’E Basement Ridge | HLY0102-D41-4 | P19 | 17.837 | G | C | Spectrum 102 | 48.96 | 0 | 32.15 | 0 | 0 | 0.34 | 0 | 0.17 | 15.36 | 0 | 2.62 | 0.03 | 99.63 | 76.4133
18°50’E Basement Ridge | HLY0102-D41-4 | P19 | 17.837 | G | R | Spectrum 103 | 50.72 | 0 | 30.83 | 0 | 0 | 0.55 | 0 | 0.27 | 14.15 | 0 | 3.33 | 0.04 | 99.88 | 70.1326
18°50’E Basement Ridge | HLY0102-D41-4 | P19 | 17.837 | G | C | Spectrum 104 | 48.43 | 0 | 32.58 | 0 | 0 | 0.36 | 0 | 0.2 | 15.77 | 0 | 2.35 | 0 | 99.68 | 78.7609
18°50’E Basement Ridge | HLY0102-D41-4 | P19 | 17.837 | G | C | Spectrum 105 | 48.58 | 0 | 32.36 | 0 | 0 | 0.33 | 0 | 0.19 | 15.61 | 0 | 2.45 | 0.03 | 99.55 | 77.8803
18°50’E Basement Ridge | HLY0102-D41-4 | P25 | 17.837 | P | Q | Spectrum 106 | 50.52 | 0 | 30.95 | 0 | 0 | 0.49 | 0 | 0.23 | 14.12 | 0 | 3.29 | 0.06 | 99.66 | 70.3409
18°50’E Basement Ridge | HLY0102-D41-4 | P25 | 17.837 | P | C | Spectrum 107 | 48.33 | 0 | 32.45 | 0 | 0 | 0.35 | 0 | 0.22 | 15.64 | 0 | 2.37 | 0.03 | 99.38 | 78.4793
18°50’E Basement Ridge | HLY0102-D41-4 | P25 | 17.837 | P | Q | Spectrum 108 | 50.6 | 0 | 30.91 | 0 | 0 | 0.48 | 0 | 0.24 | 14.1 | 0 | 3.31 | 0.05 | 99.68 | 70.1846
18°50’E Basement Ridge | HLY0102-D41-4 | P25 | 17.837 | P | C | Spectrum 109 | 48.28 | 0 | 32.59 | 0 | 0 | 0.41 | 0 | 0.21 | 15.79 | 0 | 2.31 | 0.04 | 99.64 | 79.0677
18°50’E Basement Ridge | HLY0102-D41-4 | P25 | 17.837 | P | C | Spectrum 110 | 48.24 | 0 | 32.62 | 0 | 0 | 0.35 | 0 | 0.2 | 15.76 | 0 | 2.32 | 0.02 | 99.5 | 78.9645
18°50’E Basement Ridge | HLY0102-D41-4 | P25 | 17.837 | P | C | Spectrum 111 | 48.53 | 0 | 32.3 | 0 | 0 | 0.35 | 0 | 0.21 | 15.52 | 0 | 2.45 | 0.03 | 99.39 | 77.7805
18°50’E Basement Ridge | HLY0102-D41-4 | P25 | 17.837 | P | C | Spectrum 112 | 48.31 | 0 | 32.42 | 0 | 0 | 0.33 | 0 | 0.2 | 15.63 | 0 | 2.36 | 0.03 | 99.29 | 78.5399
18°50’E Basement Ridge | HLY0102-D41-4 | P26 | 17.837 | P | R | Spectrum 113 | 50.67 | 0 | 30.71 | 0 | 0 | 0.49 | 0 | 0.22 | 13.93 | 0 | 3.35 | 0.05 | 99.42 | 69.677
18°50’E Basement Ridge | HLY0102-D41-4 | P26 | 17.837 | P | M | Spectrum 114 | 48.5 | 0 | 32.26 | 0 | 0 | 0.34 | 0 | 0.2 | 15.49 | 0 | 2.45 | 0.05 | 99.29 | 77.747
18°50’E Basement Ridge | HLY0102-D41-4 | P26 | 17.837 | P | C | Spectrum 115 | 48.22 | 0 | 32.42 | 0 | 0 | 0.36 | 0 | 0.2 | 15.59 | 0 | 2.38 | 0.04 | 99.21 | 78.3539
18°50’E Basement Ridge | HLY0102-D41-4 | P27 | 17.837 | P | Q | Spectrum 116 | 50.2 | 0 | 31.06 | 0 | 0 | 0.52 | 0 | 0.23 | 14.26 | 0 | 3.19 | 0.05 | 99.53 | 71.1836
18°50’E Basement Ridge | HLY0102-D41-4 | P27 | 17.837 | P | R | Spectrum 117 | 48.31 | 0 | 32.46 | 0 | 0 | 0.41 | 0 | 0.18 | 15.62 | 0 | 2.39 | 0.04 | 99.42 | 78.3153
18°50’E Basement Ridge | HLY0102-D41-4 | P27 | 17.837 | P | R | Spectrum 118 | 48.37 | 0 | 32.36 | 0 | 0 | 0.38 | 0 | 0.18 | 15.53 | 0 | 2.4 | 0.03 | 99.25 | 78.1458
18°50’E Basement Ridge | HLY0102-D41-4 | P27 | 17.837 | P | C | Spectrum 119 | 48.49 | 0 | 32.32 | 0 | 0 | 0.35 | 0 | 0.19 | 15.5 | 0 | 2.46 | 0.05 | 99.35 | 77.6877
18°50’E Basement Ridge | HLY0102-D41-4 | P27 | 17.837 | P | C | Spectrum 120 | 48.55 | 0 | 32.31 | 0 | 0 | 0.36 | 0 | 0.18 | 15.44 | 0 | 2.45 | 0.03 | 99.33 | 77.6911
18°50’E Basement Ridge | HLY0102-D41-4 | P27 | 17.837 | P | C | Spectrum 121 | 48.51 | 0 | 32.36 | 0 | 0 | 0.36 | 0 | 0.19 | 15.49 | 0 | 2.41 | 0.05 | 99.37 | 78.0305
18°50’E Basement Ridge | HLY0102-D41-4 | P6 | 17.837 | P | R | Spectrum 122 | 48.7 | 0 | 32.58 | 0 | 0 | 0.37 | 0 | 0.21 | 15.7 | 0 | 2.39 | 0.03 | 99.98 | 78.402
18°50’E Basement Ridge | HLY0102-D41-4 | P6 | 17.837 | P | R | Spectrum 123 | 48.34 | 0 | 32.81 | 0 | 0 | 0.36 | 0 | 0.19 | 16 | 0 | 2.26 | 0 | 99.96 | 79.6426
18°50’E Basement Ridge | HLY0102-D41-4 | P6 | 17.837 | P | R | Spectrum 124 | 50.54 | 0 | 31.09 | 0 | 0 | 0.49 | 0 | 0.24 | 14.32 | 0 | 3.25 | 0.05 | 99.98 | 70.8866
18°50’E Basement Ridge | HLY0102-D41-4 | P6 | 17.837 | P | M | Spectrum 125 | 48.32 | 0 | 32.77 | 0 | 0 | 0.32 | 0 | 0.21 | 15.92 | 0 | 2.27 | 0.04 | 99.84 | 79.4893
18°50’E Basement Ridge | HLY0102-D41-4 | P6 | 17.837 | P | M | Spectrum 126 | 48.2 | 0 | 32.75 | 0 | 0 | 0.35 | 0 | 0.22 | 15.87 | 0 | 2.29 | 0.02 | 99.69 | 79.2943
18°50’E Basement Ridge | HLY0102-D41-4 | P6 | 17.837 | P | C | Spectrum 127 | 48.55 | 0 | 32.53 | 0 | 0 | 0.35 | 0 | 0.19 | 15.69 | 0 | 2.42 | 0.04 | 99.79 | 78.1791
18°50’E Basement Ridge | HLY0102-D41-4 | P7 | 17.837 | P | R | Spectrum 128 | 50.68 | 0 | 30.86 | 0 | 0 | 0.53 | 0 | 0.25 | 14.18 | 0 | 3.26 | 0.06 | 99.81 | 70.6197
18°50’E Basement Ridge | HLY0102-D41-4 | P7 | 17.837 | P | R | Spectrum 129 | 51.24 | 0 | 30.83 | 0 | 0 | 0.44 | 0 | 0.22 | 13.75 | 0 | 3.51 | 0.05 | 100.04 | 68.4019
18°50’E Basement Ridge | HLY0102-D41-4 | P7 | 17.837 | P | R | Spectrum 130 | 51.08 | 0 | 30.87 | 0 | 0 | 0.42 | 0 | 0.19 | 13.82 | 0 | 3.46 | 0.06 | 99.9 | 68.8202
18°50’E Basement Ridge | HLY0102-D41-4 | P7 | 17.837 | P | MIR | Spectrum 131 | 51.04 | 0 | 30.83 | 0 | 0 | 0.57 | 0 | 0.19 | 13.84 | 0 | 3.48 | 0.06 | 100.01 | 68.7275
18°50’E Basement Ridge | HLY0102-D41-4 | P7 | 17.837 | P | C | Spectrum 132 | 48.62 | 0 | 32.55 | 0 | 0 | 0.45 | 0 | 0.15 | 15.6 | 0 | 2.43 | 0.04 | 99.84 | 78.0102
18°50’E Basement Ridge | HLY0102-D41-4 | P7 | 17.837 | P | C | Spectrum 133 | 48.25 | 0 | 32.8 | 0 | 0 | 0.39 | 0 | 0.14 | 15.85 | 0 | 2.3 | 0.03 | 99.76 | 79.2019
18°50’E Basement Ridge | HLY0102-D41-4 | P7 | 17.837 | P | C | Spectrum 134 | 49.24 | 0 | 32.14 | 0 | 0 | 0.39 | 0 | 0.19 | 15.25 | 0 | 2.64 | 0.03 | 99.88 | 76.1456
18°50’E Basement Ridge | HLY0102-D41-4 | P7 | 17.837 | P | C | Spectrum 135 | 49.06 | 0 | 32.15 | 0 | 0 | 0.43 | 0 | 0.19 | 15.26 | 0 | 2.67 | 0.04 | 99.81 | 75.9517
18°50’E Basement Ridge | HLY0102-D41-4 | P7 | 17.837 | P | C | Spectrum 136 | 49.34 | 0 | 32.12 | 0 | 0 | 0.4 | 0 | 0.15 | 15.17 | 0 | 2.73 | 0.05 | 99.96 | 75.434
18°50’E Basement Ridge | HLY0102-D41-4 | P7 | 17.837 | P | MIR | Spectrum 218 | 50.77 |  | 30.41 |  |  | 0.43 |  | 0.19 | 13.57 |  | 3.58 | 0.06 | 99.01 | 67.686
18°50’E Basement Ridge | HLY0102-D41-4 | P7 | 17.837 | P | MIR | Spectrum 219 | 50.96 |  | 30.41 |  |  | 0.39 |  | 0.18 | 13.57 |  | 3.57 | 0.05 | 99.13 | 67.7471
18°50’E Basement Ridge | HLY0102-D41-4 | P7 | 17.837 | P | C | Spectrum 220 | 48.1 |  | 32.48 |  |  | 0.38 |  | 0.15 | 15.67 |  | 2.32 | 0.04 | 99.14 | 78.8692
18°50’E Basement Ridge | HLY0102-D41-4 | P7 | 17.837 | P | M | Spectrum 221 | 50.27 |  | 31.06 |  |  | 0.38 |  | 0.18 | 14.11 |  | 3.26 | 0.05 | 99.31 | 70.5169
18°50’E Basement Ridge | HLY0102-D41-4 | P7 | 17.837 | P | C | Spectrum 222 | 48.05 |  | 32.51 |  |  | 0.4 |  | 0.16 | 15.67 |  | 2.35 | 0.03 | 99.17 | 78.6543
18°50’E Basement Ridge | HLY0102-D41-4 | P7 | 17.837 | P | C | Spectrum 223 | 48.01 |  | 32.42 |  |  | 0.39 |  | 0.14 | 15.61 |  | 2.39 | 0.04 | 99 | 78.3045
18°50’E Basement Ridge | HLY0102-D41-4 | P7 | 17.837 | P | P | Spectrum 224 | 50.63 |  | 30.56 |  |  | 0.4 |  | 0.19 | 13.73 |  | 3.5 | 0.07 | 99.07 | 68.4321
18°50’E Basement Ridge | HLY0102-D41-4 | P7 | 17.837 | P | P | Spectrum 225 | 50.1 |  | 30.89 |  |  | 0.4 |  | 0.19 | 14.14 |  | 3.24 | 0.06 | 99.02 | 70.6887
18°50’E Basement Ridge | HLY0102-D41-4 | P7 | 17.837 | P | C | Spectrum 226 | 48.49 |  | 32.17 |  |  | 0.38 |  | 0.17 | 15.35 |  | 2.54 | 0.06 | 99.15 | 76.956
18°50’E Basement Ridge | HLY0102-D41-4 | P7 | 17.837 | P | C | Spectrum 227 | 48.57 |  | 31.96 |  |  | 0.44 |  | 0.17 | 15.23 |  | 2.61 | 0.04 | 99.01 | 76.3289
18°50’E Basement Ridge | HLY0102-D41-4 | P7 | 17.837 | P | P | Spectrum 228 | 50.45 |  | 30.58 |  |  | 0.42 |  | 0.2 | 13.89 |  | 3.38 | 0.07 | 98.98 | 69.4273
18°50’E Basement Ridge | HLY0102-D41-4 | P7 | 17.837 | P | C | Spectrum 229 | 48.5 |  | 32.07 |  |  | 0.41 |  | 0.16 | 15.3 |  | 2.56 | 0.04 | 99.04 | 76.7585
18°50’E Basement Ridge | HLY0102-D41-4 | P7 | 17.837 | P | C | Spectrum 230 | 48.42 |  | 32.08 |  |  | 0.45 |  | 0.18 | 15.42 |  | 2.54 | 0.03 | 99.13 | 77.0366
18°50’E Basement Ridge | HLY0102-D41-4 | P7 | 17.837 | P | MIR | Spectrum 231 | 50.66 |  | 30.62 |  |  | 0.56 |  | 0.22 | 13.75 |  | 3.44 | 0.06 | 99.32 | 68.8356
18°50’E Basement Ridge | HLY0102-D41-4 | P7 | 17.837 | P | MIR | Spectrum 232 | 50.8 |  | 30.47 |  |  | 0.43 |  | 0.2 | 13.62 |  | 3.58 | 0.05 | 99.14 | 67.7664
18°50’E Basement Ridge | HLY0102-D41-4 | P7 | 17.837 | P | MIR | Spectrum 233 | 50.84 |  | 30.5 |  |  | 0.44 |  | 0.17 | 13.62 |  | 3.54 | 0.08 | 99.19 | 68.0113
18°50’E Basement Ridge | HLY0102-D41-4 | P7 | 17.837 | P | C | Spectrum 234 | 47.81 |  | 31.99 |  |  | 0.43 |  | 0.23 | 15.79 |  | 2.42 | 0.04 | 98.7 | 78.2873
18°50’E Basement Ridge | HLY0102-D41-4 | P7 | 17.837 | P | C | Spectrum 235 | 47.96 |  | 32.66 |  |  | 0.38 |  | 0.16 | 15.81 |  | 2.29 | 0.04 | 99.3 | 79.232
18°50’E Basement Ridge | HLY0102-D41-4 | P7 | 17.837 | P | P | Spectrum 236 | 49.44 |  | 31.53 |  |  | 0.38 |  | 0.2 | 14.67 |  | 2.97 | 0.06 | 99.23 | 73.1868
18°50’E Basement Ridge | HLY0102-D41-4 | P7 | 17.837 | P | C | Spectrum 237 | 48.1 |  | 32.4 |  |  | 0.38 |  | 0.16 | 15.66 |  | 2.38 | 0.03 | 99.11 | 78.4297
18°50’E Basement Ridge | HLY0102-D41-4 | P7 | 17.837 | P | C | Spectrum 238 | 48.17 |  | 31.93 |  |  | 0.39 |  | 0.2 | 15.57 |  | 2.54 | 0.04 | 98.84 | 77.2074
18°50’E Basement Ridge | HLY0102-D41-4 | P8ba | 17.837 | P | R | Spectrum 137 | 50.86 | 0 | 30.87 | 0 | 0 | 0.52 | 0 | 0.24 | 14.22 | 0 | 3.41 | 0.05 | 100.15 | 69.7372
18°50’E Basement Ridge | HLY0102-D41-4 | p8ba | 17.837 | P | M | Spectrum 138 | 48.26 | 0 | 32.78 | 0 | 0 | 0.39 | 0 | 0.19 | 15.92 | 0 | 2.28 | 0 | 99.82 | 79.4175
18°50’E Basement Ridge | HLY0102-D41-4 | p8ba | 17.837 | P | C | Spectrum 139 | 48.14 | 0 | 32.89 | 0 | 0 | 0.37 | 0 | 0.2 | 15.96 | 0 | 2.23 | 0 | 99.79 | 79.8181
18°50’E Basement Ridge | HLY0102-D41-4 | p8bb | 17.837 | P | R | Spectrum 140 | 51.44 | 0 | 30.58 | 0 | 0 | 0.52 | 0 | 0.33 | 13.82 | 0 | 3.53 | 0.05 | 100.27 | 68.3888
18°50’E Basement Ridge | HLY0102-D41-4 | p8bb | 17.837 | P | M | Spectrum 141 | 48.4 | 0 | 32.83 | 0 | 0 | 0.38 | 0 | 0.18 | 15.97 | 0 | 2.26 | 0 | 100.03 | 79.6121
18°50’E Basement Ridge | HLY0102-D41-4 | P5 | 17.837 | P | R | Spectrum 142 | 50.87 | 0 | 30.83 | 0 | 0 | 0.52 | 0 | 0.27 | 14.09 | 0 | 3.35 | 0.05 | 99.98 | 69.9177
18°50’E Basement Ridge | HLY0102-D41-4 | P5 | 17.837 | P | R | Spectrum 143 | 48.51 | 0 | 32.63 | 0 | 0 | 0.4 | 0 | 0.2 | 15.72 | 0 | 2.35 | 0.02 | 99.83 | 78.7077
18°50’E Basement Ridge | HLY0102-D41-4 | P5 | 17.837 | P | R | Spectrum 144 | 48.28 | 0 | 32.78 | 0 | 0 | 0.38 | 0 | 0.19 | 15.91 | 0 | 2.25 | 0 | 99.79 | 79.623
18°50’E Basement Ridge | HLY0102-D41-4 | P5 | 17.837 | P | C | Spectrum 145 | 48.71 | 0 | 32.62 | 0 | 0 | 0.32 | 0 | 0.19 | 15.64 | 0 | 2.43 | 0.03 | 99.92 | 78.0541
18°50’E Basement Ridge | PS59-255-7 | P4 | 20.265 | P | Q | Spectrum 150 | 52.38 | 0 | 29.61 | 0 | 0 | 0.51 | 0 | 0.3 | 12.95 | 0 | 4.04 | 0.09 | 99.88 | 63.9162
18°50’E Basement Ridge | PS59-255-7 | P4 | 20.265 | P | M | Spectrum 151 | 49.05 | 0 | 32.43 | 0 | 0 | 0.37 | 0 | 0.19 | 15.46 | 0 | 2.59 | 0.03 | 100.12 | 76.7362
18°50’E Basement Ridge | PS59-255-7 | P4 | 20.265 | P | GM | Spectrum 152 | 52.43 | 0 | 29.58 | 0 | 0 | 0.67 | 0 | 0.33 | 13.1 | 0 | 4.03 | 0.07 | 100.22 | 64.2384
18°50’E Basement Ridge | PS59-255-7 | P4 | 20.265 | P | C | Spectrum 157 | 48.67 | 0 | 32.62 | 0 | 0 | 0.36 | 0 | 0.16 | 15.71 | 0 | 2.48 | 0.02 | 100.02 | 77.7805
18°50’E Basement Ridge | PS59-255-7 | P15 | 20.265 | MP | M | Spectrum 154 | 51.01 | 0 | 31.06 | 0 | 0 | 0.41 | 0 | 0.22 | 14.04 | 0 | 3.37 | 0.06 | 100.17 | 69.7174
18°50’E Basement Ridge | PS59-255-7 | P15 | 20.265 | MP | M | Spectrum 155 | 52.82 | 0 | 29.34 | 0 | 0 | 0.62 | 0 | 0.37 | 12.82 | 0 | 4.31 | 0.09 | 100.38 | 62.1742
18°50’E Basement Ridge | PS59-255-7 | P15 | 20.265 | MP | Q | Spectrum 156 | 50.72 | 0 | 31.18 | 0 | 0 | 0.4 | 0 | 0.22 | 14.17 | 0 | 3.31 | 0.08 | 100.07 | 70.2882
18°50’E Basement Ridge | PS59-255-7 | P15 | 20.265 | MP | C | Spectrum 153 | 48.49 | 0 | 32.7 | 0 | 0 | 0.35 | 0 | 0.18 | 15.8 | 0 | 2.35 | 0.04 | 99.92 | 78.7927
18°50’E Basement Ridge | PS59-255-7 | P8 | 20.265 | P | C | Spectrum 158 | 50.65 | 0 | 30.89 | 0 | 0 | 0.35 | 0 | 0.23 | 14.14 | 0 | 3.38 | 0 | 99.66 | 69.8046
18°50’E Basement Ridge | PS59-255-7 | P8 | 20.265 | P | M | Spectrum 159 | 50.06 | 0 | 31.52 | 0 | 0 | 0.39 | 0 | 0.22 | 14.57 | 0 | 3.03 | 0.04 | 99.83 | 72.6568
18°50’E Basement Ridge | PS59-255-7 | P8 | 20.265 | P | M | Spectrum 160 | 49.36 | 0 | 31.94 | 0 | 0 | 0.36 | 0 | 0.21 | 15.03 | 0 | 2.75 | 0 | 99.65 | 75.1257
18°50’E Basement Ridge | PS59-255-7 | P10 | 20.265 | MP | M | Spectrum 161 | 49.66 | 0 | 31.65 | 0 | 0 | 0.35 | 0 | 0.2 | 14.74 | 0 | 2.93 | 0.05 | 99.58 | 73.5448
18°50’E Basement Ridge | PS59-255-7 | P10 | 20.265 | MP | C | Spectrum 162 | 47.33 | 0 | 33.11 | 0 | 0 | 0.34 | 0 | 0.2 | 16.37 | 0 | 1.99 | 0.03 | 99.36 | 81.9682
18°50’E Basement Ridge | PS59-255-7 | P10 | 20.265 | MP | Q | Spectrum 163 | 52.88 | 0 | 29.19 | 0 | 0 | 0.58 | 0 | 0.31 | 12.46 | 0 | 4.28 | 0.07 | 99.77 | 61.6673
18°50’E Basement Ridge | PS59-255-7 | P10 | 20.265 | MP | R | Spectrum 164 | 51.84 | 0 | 30.12 | 0 | 0 | 0.48 | 0 | 0.27 | 13.35 | 0 | 3.78 | 0.07 | 99.92 | 66.1206
18°50’E Basement Ridge | PS59-255-7 | P13 | 20.265 | P | C | Spectrum 165 | 48.42 | 0 | 32.47 | 0 | 0 | 0.36 | 0 | 0.2 | 15.61 | 0 | 2.42 | 0.05 | 99.54 | 78.0918
18°50’E Basement Ridge | PS59-255-7 | P13 | 20.265 | P | M | Spectrum 166 | 49.93 | 0 | 31.54 | 0 | 0 | 0.35 | 0 | 0.25 | 14.64 | 0 | 3.01 | 0.05 | 99.77 | 72.883
18°50’E Basement Ridge | PS59-255-7 | P13 | 20.265 | P | Q | Spectrum 167 | 52.27 | 0 | 29.42 | 0 | 0 | 0.65 | 0 | 0.39 | 12.97 | 0 | 3.96 | 0.07 | 99.73 | 64.4116
18°50’E Basement Ridge | PS59-255-7 | P14 | 20.265 | MP | C | Spectrum 168 | 47.17 | 0 | 33.37 | 0 | 0 | 0.35 | 0 | 0.19 | 16.53 | 0 | 1.9 | 0.03 | 99.54 | 82.7812
18°50’E Basement Ridge | PS59-255-7 | P14 | 20.265 | MP | M | Spectrum 169 | 48.12 | 0 | 32.78 | 0 | 0 | 0.35 | 0 | 0.21 | 15.94 | 0 | 2.27 | 0.06 | 99.72 | 79.5098
18°50’E Basement Ridge | PS59-255-7 | P14 | 20.265 | MP | Q | Spectrum 170 | 53.95 | 0 | 28.44 | 0 | 0 | 0.67 | 0 | 0.32 | 11.79 | 0 | 4.82 | 0.11 | 100.1 | 57.4774
18°50’E Basement Ridge | PS59-255-7 | P23 | 20.265 | G | M | Spectrum 171 | 48.52 | 0 | 32.87 | 0 | 0 | 0.44 | 0 | 0.19 | 15.85 | 0 | 2.34 | 0.04 | 100.25 | 78.9165
18°50’E Basement Ridge | PS59-255-7 | P23 | 20.265 | G | Q | Spectrum 172 | 51.82 | 0 | 30.44 | 0 | 0 | 0.53 | 0 | 0.26 | 13.52 | 0 | 3.78 | 0.06 | 100.41 | 66.4034
18°50’E Basement Ridge | PS59-255-7 | P23 | 20.265 | G | M | Spectrum 173 | 50.09 | 0 | 31.67 | 0 | 0 | 0.42 | 0 | 0.22 | 14.64 | 0 | 3.04 | 0.03 | 100.11 | 72.6866
18°50’E Basement Ridge | PS59-255-7 | P23 | 20.265 | G | C | Spectrum 174 | 48.59 | 0 | 32.66 | 0 | 0 | 0.36 | 0 | 0.22 | 15.73 | 0 | 2.39 | 0.02 | 99.97 | 78.4343
18°50’E Basement Ridge | PS59-255-7 | P23 | 20.265 | G | MC | Spectrum 175 | 49.68 | 0 | 31.81 | 0 | 0 | 0.33 | 0 | 0.25 | 15.31 | 0 | 3.04 | 0.03 | 100.44 | 73.5659
18°50’E Basement Ridge | PS59-255-7 | P23 | 20.265 | G | C | Spectrum 176 | 48.48 | 0 | 32.75 | 0 | 0 | 0.33 | 0 | 0.21 | 15.87 | 0 | 2.32 | 0 | 99.96 | 79.0798
18°50’E Basement Ridge | PS59-255-7 | P26 | 20.265 | G | R | Spectrum 177 | 52.23 | 0 | 30.18 | 0 | 0 | 0.49 | 0 | 0.28 | 13.28 | 0 | 3.88 | 0.08 | 100.43 | 65.4144
18°50’E Basement Ridge | PS59-255-7 | P26 | 20.265 | G | M | Spectrum 178 | 51.19 | 0 | 31.07 | 0 | 0 | 0.46 | 0 | 0.23 | 13.96 | 0 | 3.44 | 0.08 | 100.43 | 69.1599
18°50’E Basement Ridge | PS59-255-7 | P26 | 20.265 | G | M | Spectrum 179 | 49.49 | 0 | 32.14 | 0 | 0 | 0.35 | 0 | 0.19 | 15.11 | 0 | 2.76 | 0.05 | 100.08 | 75.157
18°50’E Basement Ridge | PS59-255-7 | P26 | 20.265 | G | C | Spectrum 180 | 48.96 | 0 | 32.57 | 0 | 0 | 0.35 | 0 | 0.21 | 15.58 | 0 | 2.47 | 0.04 | 100.18 | 77.7066
18°50’E Basement Ridge | PS59-255-7 | P26 | 20.265 | G | MC | Spectrum 181 | 48.88 | 0 | 32.61 | 0 | 0 | 0.37 | 0 | 0.21 | 15.67 | 0 | 2.51 | 0.05 | 100.31 | 77.5276
18°50’E Basement Ridge | PS59-255-7 | P26 | 20.265 | G | SC | Spectrum 182 | 51.78 | 0 | 30.72 | 0 | 0 | 0.39 | 0 | 0.29 | 13.68 | 0 | 3.62 | 0.07 | 100.55 | 67.6195
18°50’E Basement Ridge | PS59-255-7 | P29 | 20.265 | P | Q | Spectrum 183 | 50.87 | 0 | 31.08 | 0 | 0 | 0.48 | 0 | 0.24 | 14.09 | 0 | 3.37 | 0.05 | 100.17 | 69.7924
18°50’E Basement Ridge | PS59-255-7 | P29 | 20.265 | P | M | Spectrum 184 | 48.43 | 0 | 32.84 | 0 | 0 | 0.38 | 0 | 0.18 | 15.83 | 0 | 2.32 | 0.03 | 100.01 | 79.038
18°50’E Basement Ridge | PS59-255-7 | P29 | 20.265 | P | M | Spectrum 185 | 49.55 | 0 | 32.04 | 0 | 0 | 0.36 | 0 | 0.2 | 15.06 | 0 | 2.83 | 0.04 | 100.09 | 74.6237
18°50’E Basement Ridge | PS59-255-7 | P33 | 20.265 | P | Q | Spectrum 186 | 51.5 | 0 | 30.51 | 0 | 0 | 0.47 | 0 | 0.27 | 13.68 | 0 | 3.7 | 0.04 | 100.17 | 67.1391
18°50’E Basement Ridge | PS59-255-7 | P33 | 20.265 | P | M | Spectrum 187 | 48.4 | 0 | 32.67 | 0 | 0 | 0.39 | 0 | 0.19 | 15.78 | 0 | 2.33 | 0.03 | 99.79 | 78.9141
18°50’E Basement Ridge | PS59-255-7 | P33 | 20.265 | P | MC | Spectrum 188 | 47.72 | 0 | 33.1 | 0 | 0 | 0.36 | 0 | 0.21 | 16.29 | 0 | 2.04 | 0.03 | 99.75 | 81.5248
18°50’E Basement Ridge | PS59-255-7 | P33 | 20.265 | P | MC | Spectrum 189 | 48.46 | 0 | 32.82 | 0 | 0 | 0.32 | 0 | 0.21 | 15.78 | 0 | 2.35 | 0.03 | 99.97 | 78.7715
18°50’E Basement Ridge | PS59-255-7 | C3a | 20.265 | PG | M |  | 49.89 |  | 31.82 |  |  | 0.43 |  | 0.28 | 14.82 |  | 3.07 | 0.06 | 100.38 | 72.7342
18°50’E Basement Ridge | PS59-255-7 | C3a | 20.265 | PG | C |  | 49.65 |  | 32.06 |  |  | 0.43 |  | 0.22 | 15.03 |  | 2.96 | 0.07 | 100.43 | 73.7253
18°50’E Basement Ridge | PS59-255-7 | C3a | 20.265 | PG | R |  | 50.15 |  | 31.78 |  |  | 0.41 |  | 0.26 | 14.68 |  | 3.12 | 0.06 | 100.46 | 72.2226
18°50’E Basement Ridge | PS59-255-7 | C3b | 20.265 | PG | Q |  | 52.17 |  | 30.01 |  |  | 0.65 |  | 0.4 | 13.36 |  | 3.9 | 0.1 | 100.58 | 65.4339
18°50’E Basement Ridge | PS59-251-26 | P4 | 20.2433 | G | MIQ | Spectrum 190 | 54.88 | 0 | 26.86 | 0 | 0 | 0.89 | 0 | 0.59 | 11.22 | 0 | 5.06 | 0.12 | 99.63 | 55.0628
18°50’E Basement Ridge | PS59-251-26 | P4 | 20.2433 | G | MIQ | Spectrum 191 | 52.71 | 0 | 28.93 | 0 | 0 | 0.61 | 0 | 0.38 | 12.64 | 0 | 4.24 | 0.1 | 99.6 | 62.2267
18°50’E Basement Ridge | PS59-251-26 | P4 | 20.2433 | G | C | Spectrum 192 | 47.48 | 0 | 32.94 | 0 | 0 | 0.42 | 0 | 0.18 | 16.21 | 0 | 2.01 | 0.02 | 99.26 | 81.6734
18°50’E Basement Ridge | PS59-251-26 | P4 | 20.2433 | G | Q | Spectrum 193 | 52.93 | 0 | 29.13 | 0 | 0 | 0.69 | 0 | 0.18 | 12.25 | 0 | 4.47 | 0.12 | 99.78 | 60.229
18°50’E Basement Ridge | PS59-251-26 | P4 | 20.2433 | G | R | Spectrum 194 | 48.11 | 0 | 32.59 | 0 | 0 | 0.45 | 0 | 0.18 | 15.87 | 0 | 2.31 | 0.04 | 99.56 | 79.1512
18°50’E Basement Ridge | PS59-251-26 | P4 | 20.2433 | G | C | Spectrum 195 | 46.87 | 0 | 33.48 | 0 | 0 | 0.38 | 0 | 0.16 | 16.74 | 0 | 1.8 | 0 | 99.44 | 83.7112
18°50’E Basement Ridge | PS59-251-26 | P4 | 20.2433 | G | M | Spectrum 196 | 47.56 | 0 | 32.96 | 0 | 0 | 0.35 | 0 | 0.16 | 16.27 | 0 | 2.05 | 0.03 | 99.39 | 81.4325
18°50’E Basement Ridge | HLY0102-D42-13 | P1 | 18.0205 | PA | R | Spectrum 197 | 48.5 | 0 | 32.98 | 0 | 0 | 0.36 | 0 | 0.16 | 15.72 | 0 | 2.42 | 0.05 | 100.19 | 78.2117
18°50’E Basement Ridge | HLY0102-D42-13 | P1 | 18.0205 | PA | M | Spectrum 198 | 47.11 | 0 | 33.93 | 0 | 0 | 0.34 | 0 | 0.08 | 16.7 | 0 | 1.87 | 0.03 | 100.04 | 83.1508
18°50’E Basement Ridge | HLY0102-D42-13 | P1 | 18.0205 | PA | C | Spectrum 199 | 47.19 | 0 | 33.75 | 0 | 0 | 0.32 | 0 | 0.19 | 16.63 | 0 | 1.87 | 0.03 | 99.99 | 83.0918
18°50’E Basement Ridge | HLY0102-D42-13 | P1 | 18.0205 | P | M | Spectrum 200 | 48.19 | 0 | 32.86 | 0 | 0 | 0.42 | 0 | 0.26 | 15.93 | 0 | 2.31 | 0.03 | 100 | 79.2134
18°50’E Basement Ridge | HLY0102-D42-13 | P1 | 18.0205 | P | C | Spectrum 201 | 48.35 | 0 | 33.02 | 0 | 0 | 0.29 | 0 | 0.16 | 15.67 | 0 | 2.44 | 0.02 | 99.97 | 78.0165
18°50’E Basement Ridge | HLY0102-D42-13 | P1 | 18.0205 | P | C | Spectrum 202 | 48.45 | 0 | 32.81 | 0 | 0 | 0.32 | 0 | 0.15 | 15.68 | 0 | 2.47 | 0.04 | 99.92 | 77.8172
18°50’E Basement Ridge | HLY0102-D42-13 | P1 | 18.0205 | P | P | Spectrum 203 | 48.03 | 0 | 33.21 | 0 | 0 | 0.24 | 0 | 0.13 | 15.95 | 0 | 2.28 | 0.02 | 99.87 | 79.4483
18°50’E Basement Ridge | HLY0102-D42-13 | P1 | 18.0205 | P | M | Spectrum 204 | 47.18 | 0 | 33.66 | 0 | 0 | 0.29 | 0 | 0.17 | 16.57 | 0 | 1.9 | 0.02 | 99.79 | 82.8157

## Olivine major elements
Date | Location | Sample | Longitude | Olivine Type | Analysis location | Label | MgO | SiO2 | FeO | NiO | Total | Fo | Path | Standardisation
4.11.17 | 5°W AVR | P-222-14 | -5.663 | I | C | O3 | 45.35 | 39.81 | 14.12 | 0.23 | 99.51 | 85.1307 | 4.11.17-olivine/P-222-14/Ol3a | Eb_Olv_Nov2017
4.11.17 | 5°W AVR | P-222-14 | -5.663 | I | R | O3 | 45.19 | 39.81 | 14.15 | 0.26 | 99.41 | 85.0589 | 4.11.17-olivine/P-222-14/Ol3b | Eb_Olv_Nov2017
4.11.17 | 5°W AVR | P-222-14 | -5.663 | I | C | O4 | 45.14 | 39.69 | 14.09 | 0.26 | 99.18 | 85.0988 | 4.11.17-olivine/P-222-14/Ol4a | Eb_Olv_Nov2017
4.11.17 | 5°W AVR | P-222-14 | -5.663 | I | R | O4 | 44.98 | 39.75 | 14.26 | 0.2 | 99.19 | 84.9006 | 4.11.17-olivine/P-222-14/Ol4a | Eb_Olv_Nov2017 | Analysis location
4.11.17 | 5°W AVR | P-222-14 | -5.663 | I | C | O4B | 45.26 | 39.7 | 13.95 | 0.26 | 99.17 | 85.2584 | 4.11.17-olivine/P-222-14/Ol4b | Eb_Olv_Nov2017 | C | Core
4.11.17 | 5°W AVR | P-222-13 | -5.663 | I | C | O7 | 47.98 | 40.51 | 11.17 | 0.32 | 99.98 | 88.4487 | 4.11.17-olivine/P-222-13/Ol7 | Eb_Olv_Nov2017 | R | Rim
4.11.17 | 5°W AVR | P-222-13 | -5.663 | I | R | O7 | 44.73 | 39.68 | 14.89 | 0.22 | 99.52 | 84.2643 | 4.11.17-olivine/P-222-13/Ol7 | Eb_Olv_Nov2017 | GM | Groundmass
4.11.17 | 5°W AVR | P-222-13 | -5.663 | I | C | O1 | 47.38 | 40.29 | 11.49 | 0.27 | 99.44 | 88.0249 | 4.11.17-olivine/P-222-13/Ol1 | Eb_Olv_Nov2017 | Olivine type
4.11.17 | 5°W AVR | P-222-13 | -5.663 | I | R | O1 | 44.28 | 39.56 | 15.18 | 0.24 | 99.26 | 83.8705 | 4.11.17-olivine/P-222-13/Ol1 | Eb_Olv_Nov2017 | I | Individual
4.11.17 | 5°W AVR | P-222-15 | -5.663 | I | C | O7 | 47.73 | 40.8 | 12.29 | 0.28 | 101.09 | 87.3785 | 4.11.17-olivine/P-222-15/Ol17 | Eb_Olv_Nov2017 | P | Poly-mineralic
4.11.17 | 5°W AVR | P-222-15 | -5.663 | I | R | O7 | 44.67 | 39.95 | 15.87 | 0.2 | 100.7 | 83.3819 | 4.11.17-olivine/P-222-15/Ol17 | Eb_Olv_Nov2017 | GM | Groundmass
4.11.17 | 5°W AVR | H-D12-6 | -4.9978 | I | C | PX-O | 44.02 | 39.52 | 15.67 | 0.24 | 99.45 | 83.3545 | 4.11.17-olivine/H-D12-6/PX-Olv | Eb_Olv_Nov2017 | A | Attached
4.11.17 | 5°W AVR | H-D14-4 | -4.438 | P | R | C4 | 43.42 | 39.71 | 16.57 | 0.2 | 99.9 | 82.3668 | 4.11.17-olivine/H-D14-4/C4 | Eb_Olv_Nov2017
4.11.17 | 5°W AVR | H-D14-4 | -4.438 | P | C | C4 | 42.42 | 39.35 | 17.85 | 0.21 | 99.84 | 80.9025 | 4.11.17-olivine/H-D14-4/C4 | Eb_Olv_Nov2017
4.11.17 | 5°W AVR | H-D14-4 | -4.438 | P | C | C3 | 42.29 | 39.46 | 17.74 | 0.21 | 99.7 | 80.9505 | 4.11.17-olivine/H-D14-4/C3 | Eb_Olv_Nov2017
4.11.17 | 5°W AVR | P-223-25 | -4.398 | P | C | C5 | 45.02 | 39.89 | 14.92 | 0.27 | 100.1 | 84.3232 | 4.11.17-olivine/P-223-25/C5 | Eb_Olv_Nov2017
4.11.17 | 5°W AVR | P-223-25 | -4.398 | P | C | C7 | 44.7 | 40.06 | 15.12 | 0.22 | 100.11 | 84.051 | 4.11.17-olivine/P-223-25/C7a | Eb_Olv_Nov2017
4.11.17 | 5°W AVR | P-223-25 | -4.398 | P | C | C7 | 44.5 | 39.82 | 15.07 | 0.26 | 99.65 | 84.0352 | 4.11.17-olivine/P-223-25/C7b | Eb_Olv_Nov2017
4.11.17 | 5°W AVR | P-223-25 | -4.398 | P | R | C7 | 44.48 | 39.77 | 15.12 | 0.23 | 99.6 | 83.9847 | 4.11.17-olivine/P-223-25/C7c | Eb_Olv_Nov2017
4.11.17 | 5°W AVR | P-223-25 | -4.398 | P | C | C15 | 44.93 | 39.71 | 14.73 | 0.25 | 99.61 | 84.4656 | 4.11.17-olivine/P-223-25/C15a | Eb_Olv_Nov2017
4.11.17 | 5°W AVR | P-223-25 | -4.398 | P | C | C23 | 45.12 | 39.98 | 15.12 | 0.27 | 100.48 | 84.1759 | 4.11.17-olivine/P-223-25/C23 | Eb_Olv_Nov2017
4.11.17 | 5°W AVR | P-223-25 | -4.398 | P | C | C18 | 44.55 | 39.78 | 15.46 | 0.26 | 100.04 | 83.7048 | 4.11.17-olivine/P-223-25/C18 | Eb_Olv_Nov2017
| 2°W AVR | H-D18-1a | -2.9072 | I | C | Ol5-C | 44.92 | 39.77 | 14.73 | 0.26 | 99.68 | 84.4627 | SSBnew/A2-H-D18-1a/Ol5-C
| 2°W AVR | H-D18-1a | -2.9072 | I | R | Ol5-R | 44.35 | 39.79 | 15.51 | 0.26 | 99.91 | 83.5991 | SSBnew/A2-H-D18-1a/Ol5-R
| 2°W AVR | H-D18-1a | -2.9072 | I | C | Ol6-C | 41.75 | 39.1 | 18.48 | 0.21 | 99.53 | 80.1084 | SSBnew/A2-H-D18-1a/Ol6-C
| 2°W AVR | H-D18-1a | -2.9072 | I | R | Ol6-R | 44.56 | 39.79 | 14.99 | 0.29 | 99.62 | 84.1245 | SSBnew/A2-H-D18-1a/Ol6-R
| 2°W AVR | H-D18-1a | -2.9072 | I | C | Ol2-C | 46.18 | 40.1 | 13.64 | 0.24 | 100.16 | 85.7858 | SSBnew/A2-H-D18-1a/Ol2
| 2°W AVR | H-D18-1a | -2.9072 | I | R | Ol2-R | 44.93 | 39.82 | 14.75 | 0.27 | 99.77 | 84.4478 | SSBnew/A2-H-D18-1a/Ol2
| 2°W AVR | H-D18-1a | -2.9072 | I | R | Ol2-R | 44.78 | 39.82 | 14.94 | 0.27 | 99.81 | 84.2346 | SSBnew/A2-H-D18-1a/Ol2-R
| 2°W AVR | H-D18-1a | -2.9072 | I | C | Ol3-C | 45.05 | 39.95 | 14.76 | 0.27 | 100.03 | 84.4739 | SSBnew/A2-H-D18-1a/Ol3
| 2°W AVR | H-D18-1a | -2.9072 | I | R | Ol3-R | 44.87 | 39.91 | 15.03 | 0.28 | 100.08 | 84.1814 | SSBnew/A2-H-D18-1a/Ol3
| 2°W AVR | H-D18-1a | -2.9072 | I | C | Ol11-C | 45.92 | 40.38 | 14.06 | 0.29 | 100.64 | 85.3415 | SSBnew/A2-H-D18-1a/Ol11
| 2°W AVR | H-D18-1a | -2.9072 | I | R | Ol11-R | 45.14 | 40.13 | 14.87 | 0.3 | 100.44 | 84.4026 | SSBnew/A2-H-D18-1a/Ol11
| 2°W AVR | H-D18-1a | -2.9072 | I | C | Ol8-C | 44.71 | 40.03 | 15.37 | 0.25 | 100.36 | 83.8329 | SSBnew/A2-H-D18-1a/Ol8-C
| 2°W AVR | H-D18-1a | -2.9072 | I | R | Ol8-R1 | 44.2 | 39.88 | 16.05 | 0.23 | 100.36 | 83.0769 | SSBnew/A2-H-D18-1a/Ol8-R
| 2°W AVR | H-D18-1a | -2.9072 | I | R | Ol-R2 | 44.99 | 40.19 | 15.17 | 0.25 | 100.6 | 84.0934 | SSBnew/A2-H-D18-1a/Ol8-R
| 2°W AVR | H-D18-1b | -2.9072 | I | C | Ol9-1-C | 47.92 | 40.76 | 11.75 | 0.25 | 100.68 | 87.908 | SSBnew/H-D18-1b/Ol9-1-C
| 2°W AVR | H-D18-1b | -2.9072 | I | R | Ol9-1-R | 45.28 | 40.07 | 14.66 | 0.22 | 100.23 | 84.6292 | SSBnew/H-D18-1b/Ol9-1-R
| 2°W AVR | H-D18-1b | -2.9072 | I | C | Ol9-2-C | 48.06 | 40.74 | 11.72 | 0.27 | 100.8 | 87.9661 | SSBnew/H-D18-1b/Ol9-2
| 2°W AVR | H-D18-1b | -2.9072 | I | R | Ol9-2-R | 45.48 | 40.11 | 14.41 | 0.27 | 100.28 | 84.9082 | SSBnew/H-D18-1b/Ol9-2
| 2°W AVR | H-D18-1b | -2.9072 | I | R | Ol11-R | 45.27 | 40.22 | 14.75 | 0.26 | 100.51 | 84.5466 | SSBnew/H-D18-1b/Ol11
| 2°W AVR | H-D18-1b | -2.9072 | I | C | Ol11-C | 47.33 | 40.9 | 12.21 | 0.23 | 100.67 | 87.3577 | SSBnew/H-D18-1b/Ol11
| 2°W AVR | H-D18-1b | -2.9072 | I | C | Ol10-C | 47.3 | 40.58 | 12.39 | 0.24 | 100.52 | 87.1881 | SSBnew/H-D18-1b/Ol10-C
| 2°W AVR | H-D18-1b | -2.9072 | I | R | Ol10-R | 45.11 | 40.05 | 14.6 | 0.29 | 100.04 | 84.6337 | SSBnew/H-D18-1b/Ol10-R
| 2°W AVR | H-D18-1b | -2.9072 | I | R | Ol8-MIR | 43.76 | 39.76 | 16.49 | 0.23 | 100.23 | 82.5496 | SSBnew/H-D18-1b/Ol8
| 2°W AVR | H-D18-1b | -2.9072 | I | C | Ol8-C | 42.58 | 39.37 | 18.09 | 0.2 | 100.25 | 80.7539 | SSBnew/H-D18-1b/Ol8
| 2°W AVR | H-D18-1b | -2.9072 | I | R | Ol8-R | 44.99 | 39.91 | 15.19 | 0.27 | 100.35 | 84.0757 | SSBnew/H-D18-1b/Ol8-R
| 2°W AVR | H-D18-1b | -2.9072 | I | C | Ol7-C | 45.09 | 39.98 | 14.93 | 0.26 | 100.26 | 84.3349 | SSBnew/H-D18-1b/Ol7
| 2°W AVR | H-D18-1b | -2.9072 | I | R | Ol7-R1 | 43.89 | 39.74 | 16.12 | 0.24 | 99.99 | 82.9161 | SSBnew/H-D18-1b/Ol7
| 2°W AVR | H-D18-1b | -2.9072 | I | R | Ol7-R2 | 44.71 | 40 | 15.19 | 0.23 | 100.13 | 83.992 | SSBnew/H-D18-1b/Ol7
| 2°W AVR | H-D18-1b | -2.9072 | I | R | Ol5-R | 44.98 | 39.94 | 14.72 | 0.26 | 99.91 | 84.4891 | SSBnew/H-D18-1b/Ol5
| 2°W AVR | H-D18-1b | -2.9072 | I | C | Ol5-C | 43.88 | 39.68 | 15.98 | 0.24 | 99.78 | 83.0361 | SSBnew/H-D18-1b/Ol5
| 2°W AVR | H-D21-1b | -2.9072 | P | C | C3-C | 36.32 | 38.13 | 24.73 | 0.14 | 99.32 | 72.3606 | SSBnew/A2-H-D21-1b/C3
| 2°W AVR | H-D21-1b | -2.9072 | P | R | C3-R | 43.03 | 39.71 | 16.64 | 0.22 | 99.6 | 82.1737 | SSBnew/A2-H-D21-1b/C3
| 2°W AVR | H-D21-1b | -2.9072 | P | R | C5a-R | 42.82 | 39.63 | 16.68 | 0.19 | 99.32 | 82.0666 | SSBnew/A2-H-D21-1b/C5a
| 2°W AVR | H-D21-1b | -2.9072 | P | R | C5a-R | 43.11 | 39.66 | 16.24 | 0.21 | 99.22 | 82.5541 | SSBnew/A2-H-D21-1b/C5a
| 2°W AVR | H-D21-1b | -2.9072 | P | C | C5-C | 43.57 | 39.83 | 15.81 | 0.2 | 99.41 | 83.0869 | SSBnew/A2-H-D21-1b/C5
| 2°W AVR | H-D21-1b | -2.9072 | P | R | C5-R | 43.42 | 39.68 | 15.75 | 0.22 | 99.07 | 83.0918 | SSBnew/A2-H-D21-1b/C5
| 2°W AVR | H-D21-1b | -2.9072 | I | C | Ol2-C | 44.21 | 39.95 | 14.64 | 0.25 | 99.04 | 84.3336 | SSBnew/A2-H-D21-1b/Ol2
| 2°W AVR | H-D21-1b | -2.9072 | I | R | Ol2-R | 43.58 | 39.84 | 16 | 0.23 | 99.65 | 82.9216 | SSBnew/A2-H-D21-1b/Ol2
| 2°W AVR | H-D21-1b | -2.9072 | I | C | Ol3-C | 44.73 | 40.15 | 14.77 | 0.24 | 99.89 | 84.3713 | SSBnew/A2-H-D21-1b/Ol3
| 2°W AVR | H-D21-1b | -2.9072 | I | R | Ol3-R | 43.66 | 39.91 | 15.93 | 0.2 | 99.69 | 83.0095 | SSBnew/A2-H-D21-1b/Ol3
| 2°W AVR | H-D21-1b | -2.9072 | P | C | C9-C | 43.55 | 39.89 | 15.96 | 0.23 | 99.62 | 82.9473 | SSBnew/A2-H-D21-1b/C9
| 2°W AVR | H-D21-1b | -2.9072 | P | R | C9-R | 42.96 | 39.57 | 16.35 | 0.23 | 99.11 | 82.4062 | SSBnew/A2-H-D21-1b/C9
2017-07-20 | 2°W AVR | H-D186-6 | -2.9072 | I | C | Ol2-1-C | 44.16 | 39.9 | 15.51 | 0.19 | 99.76 | 83.5402 | LaserSamples/A2-H-D18-6/Ol2-1-C | EBennettOlivine_July2018-5
2017-07-20 | 2°W AVR | H-D186-6 | -2.9072 | I | R | Ol2-1-R | 45.17 | 40.04 | 14.23 | 0.25 | 99.68 | 84.9815 | LaserSamples/A2-H-D18-6/Ol2-1-R | EBennettOlivine_July2018-5
2017-07-20 | 2°W AVR | H-D186-6 | -2.9072 | I | R | Ol2-2-R | 45.14 | 40.24 | 14.44 | 0.27 | 100.08 | 84.785 | LaserSamples/A2-H-D18-6/Ol2-2 | EBennettOlivine_July2018-5
2017-07-20 | 2°W AVR | H-D186-6 | -2.9072 | I | C | Ol2-2-C | 44.24 | 39.92 | 15.41 | 0.18 | 99.74 | 83.6537 | LaserSamples/A2-H-D18-6/Ol2-2 | EBennettOlivine_July2018-5
2017-07-20 | 2°W AVR | H-D186-6 | -2.9072 | I | C | Ol1-C | 44.53 | 39.91 | 15.28 | 0.25 | 99.97 | 83.8578 | LaserSamples/A2-H-D18-6/Ol1 | EBennettOlivine_July2018-5
2017-07-20 | 2°W AVR | H-D186-6 | -2.9072 | I | R | Ol1-R | 43.05 | 39.54 | 16.57 | 0.22 | 99.38 | 82.2421 | LaserSamples/A2-H-D18-6/Ol1 | EBennettOlivine_July2018-5
2017-07-20 | 2°W AVR | H-D186-6 | -2.9072 | I | C | Ol6-C | 47.02 | 40.51 | 12.18 | 0.23 | 99.93 | 87.3122 | LaserSamples/A2-H-D18-6/Ol6-C | EBennettOlivine_July2018-5
2017-07-20 | 2°W AVR | H-D186-6 | -2.9072 | I | R | Ol6-R | 44.71 | 40.03 | 14.59 | 0.25 | 99.58 | 84.5264 | LaserSamples/A2-H-D18-6/Ol6-R | EBennettOlivine_July2018-5
2017-07-20 | 2°W AVR | H-D186-6 | -2.9072 | P | C | C4-C1 | 45.11 | 40.21 | 14.62 | 0.28 | 100.21 | 84.6158 | LaserSamples/A2-H-D18-6/C4 | EBennettOlivine_July2018-5
2017-07-20 | 2°W AVR | H-D186-6 | -2.9072 | P | C | C4-C2 | 45.02 | 40.13 | 14.7 | 0.28 | 100.13 | 84.5186 | LaserSamples/A2-H-D18-6/C4 | EBennettOlivine_July2018-5
2017-07-20 | 2°W AVR | H-D186-6 | -2.9072 | P | C | C4-C3 | 44.96 | 40.02 | 14.66 | 0.29 | 99.93 | 84.5368 | LaserSamples/A2-H-D18-6/C4 | EBennettOlivine_July2018-5
2017-07-20 | 2°W AVR | H-D186-6 | -2.9072 | I | C | Ol11-C | 46.4 | 40.34 | 13.15 | 0.26 | 100.16 | 86.2824 | LaserSamples/A2-H-D18-6/Ol11-C | EBennettOlivine_July2018-5
2017-07-20 | 2°W AVR | H-D186-6 | -2.9072 | I | R | Ol11-R | 44.8 | 40.12 | 14.89 | 0.27 | 100.08 | 84.285 | LaserSamples/A2-H-D18-6/Ol11-R | EBennettOlivine_July2018-5
42937 | 2°W AVR | H-D18-7 | -2.9072 | I | C | Ol3-C | 48.12 | 40.99 | 11.18 | 0.29 | 100.59 | 88.4693 | LaserSamples/A2-H-D18-7-NOT LASER/Ol3-C | EBennettOlivine_July2018-5
42937 | 2°W AVR | H-D18-7 | -2.9072 | I | R | Ol3-R | 44.84 | 40.31 | 14.88 | 0.28 | 100.31 | 84.3057 | LaserSamples/A2-H-D18-7-NOT LASER/Ol3-R | EBennettOlivine_July2018-5
42937 | 2°W AVR | H-D18-7 | -2.9072 | I | R | Ol7-R | 44.97 | 40.27 | 14.9 | 0.3 | 100.44 | 84.3262 | LaserSamples/A2-H-D18-7-NOT LASER/Ol7 | EBennettOlivine_July2018-5
42937 | 2°W AVR | H-D18-7 | -2.9072 | I | C | Ol7-C | 46.46 | 40.55 | 13.42 | 0.24 | 100.67 | 86.0556 | LaserSamples/A2-H-D18-7-NOT LASER/Ol7 | EBennettOlivine_July2018-5
42937 | 2°W AVR | H-D18-7 | -2.9072 | I | R | Ol7-2-R | 45.4 | 40.43 | 14.68 | 0.26 | 100.77 | 84.6459 | LaserSamples/A2-H-D18-7-NOT LASER/Ol7-2 | EBennettOlivine_July2018-5
42937 | 2°W AVR | H-D18-7 | -2.9072 | I | C | Ol7-2-C | 47.83 | 40.9 | 11.6 | 0.25 | 100.59 | 88.0241 | LaserSamples/A2-H-D18-7-NOT LASER/Ol7-2 | EBennettOlivine_July2018-5
4.11.17 | 2°W AVR | H-D18-7 | -2.9072 | I | C | O3 | 48.05 | 40.97 | 11.39 | 0.27 | 100.68 | 88.263 | 4.11.17-olivine/H-D18-7/Ol3 | Eb_Olv_Nov2017
4.11.17 | 2°W AVR | H-D18-7 | -2.9072 | I | R | O3 | 45.15 | 40.16 | 14.96 | 0.27 | 100.54 | 84.3259 | 4.11.17-olivine/H-D18-7/Ol3 | Eb_Olv_Nov2017
| 2°W AVR | H-D21-4D | -1.9467 | I | C | Ol4-C-a | 44.69 | 39.87 | 15.45 | 0.19 | 100.2 | 83.7564 | SSBnew/A2-H-D21-4D/Ol4-C
| 2°W AVR | H-D21-4D | -1.9467 | I | R | Ol4-R-b | 44.07 | 39.66 | 15.9 | 0.2 | 99.83 | 83.1673 | SSBnew/A2-H-D21-4D/Ol4-R
| 2°W AVR | H-D21-4D | -1.9467 | I | C | OL-C-b | 44.26 | 39.83 | 15.86 | 0.23 | 100.18 | 83.2626 | SSBnew/A2-H-D21-4D/Ol4-2-C
| 2°W AVR | H-D21-4D | -1.9467 | I | C | Ol3-C | 43.66 | 39.6 | 16.28 | 0.23 | 99.76 | 82.7007 | SSBnew/A2-H-D21-4D/Ol3-C
| 2°W AVR | H-D21-4D | -1.9467 | I | R | Ol3-R | 43.55 | 39.65 | 16.42 | 0.21 | 99.84 | 82.5416 | SSBnew/A2-H-D21-4D/Ol3-R
| 2°W AVR | H-D21-4D | -1.9467 | P | C | C6-C | 44.91 | 39.97 | 15.05 | 0.23 | 100.16 | 84.1756 | SSBnew/A2-H-D21-4D/C6
| 2°W AVR | H-D21-4D | -1.9467 | P | C | C6-R | 43.35 | 39.61 | 17 | 0.21 | 100.16 | 81.9677 | SSBnew/A2-H-D21-4D/C6
| 2°W AVR | H-D21-4D | -1.9467 | P | C | C6-R2 | 43.08 | 39.62 | 17.17 | 0.17 | 100.04 | 81.7271 | SSBnew/A2-H-D21-4D/C6
| 2°W AVR | H-D21-4D | -1.9467 | P | C | C1-C | 44.64 | 39.99 | 15.77 | 0.22 | 100.62 | 83.4601 | SSBnew/A2-H-D21-4D/C1
| 2°W AVR | H-D21-4D | -1.9467 | P | R | C1-R | 44.46 | 39.94 | 15.68 | 0.22 | 100.3 | 83.4833 | SSBnew/A2-H-D21-4D/C1
| 2°W AVR | H-D21-4D | -1.9467 | I | R | Ol1-R | 44.05 | 39.79 | 16.02 | 0.22 | 100.09 | 83.0554 | SSBnew/A2-H-D21-4D/Ol1
| 2°W AVR | H-D21-4D | -1.9467 | I | C | Ol1-C | 44.72 | 39.91 | 15.41 | 0.23 | 100.28 | 83.8007 | SSBnew/A2-H-D21-4D/Ol1
| 2°W AVR | H-D21-4D | -1.9467 | I | R | Ol1-R1 | 43.92 | 39.71 | 16.11 | 0.2 | 99.95 | 82.9346 | SSBnew/A2-H-D21-4D/Ol1
| 2°W AVR | H-D21-4D | -1.9467 | P | C | C3-C | 43.97 | 39.74 | 16.16 | 0.2 | 100.08 | 82.9068 | SSBnew/A2-H-D21-4D/C3
| 2°W AVR | H-D21-4D | -1.9467 | P | R | C3-R | 44.24 | 39.87 | 15.83 | 0.22 | 100.16 | 83.2826 | SSBnew/A2-H-D21-4D/C3
| 2°W AVR | H-D21-4B | -1.9467 | I | R | Ol4-R | 43.95 | 39.69 | 16.13 | 0.22 | 100 | 82.9267 | SSBnew/A2-H-D21-4B/Ol4
| 2°W AVR | H-D21-4B | -1.9467 | I | C | Ol4-C | 44.25 | 39.78 | 15.84 | 0.21 | 100.08 | 83.277 | SSBnew/A2-H-D21-4B/Ol4
| 2°W AVR | H-D21-4B | -1.9467 | I | C | Ol2-C | 44.41 | 39.84 | 15.78 | 0.22 | 100.25 | 83.3799 | SSBnew/A2-H-D21-4B/Ol2
| 2°W AVR | H-D21-4B | -1.9467 | I | R | Ol2-R | 44.07 | 39.88 | 16.03 | 0.21 | 100.19 | 83.053 | SSBnew/A2-H-D21-4B/Ol2
| 2°W AVR | H-D21-4B | -1.9467 | P | C | C2-C | 44.32 | 39.79 | 15.73 | 0.24 | 100.09 | 83.3957 | SSBnew/A2-H-D21-4B/C2-C
| 2°W AVR | H-D21-4B | -1.9467 | P | R | C2-R | 43.94 | 39.73 | 16.09 | 0.21 | 99.97 | 82.9586 | SSBnew/A2-H-D21-4B/C2-R
| 2°W AVR | H-D21-4B | -1.9467 | P | R | C3-R | 43.69 | 39.57 | 16.68 | 0.2 | 100.14 | 82.3607 | SSBnew/A2-H-D21-4B/C3
| 2°W AVR | H-D21-4B | -1.9467 | P | C | C3-C | 43.71 | 39.69 | 16.35 | 0.24 | 99.99 | 82.6557 | SSBnew/A2-H-D21-4B/C3
| 2°W AVR | H-D21-4B | -1.9467 | P | C | C3-C2 | 43.72 | 39.66 | 16.45 | 0.23 | 100.06 | 82.5714 | SSBnew/A2-H-D21-4B/C3
| 2°W AVR | H-D21-4B | -1.9467 | P | C | C3-2-C | 43.74 | 39.57 | 16.36 | 0.2 | 99.88 | 82.6568 | SSBnew/A2-H-D21-4B/C3-2
| 2°W AVR | H-D21-4B | -1.9467 | P | R | C3-2-R | 43.64 | 39.57 | 16.19 | 0.2 | 99.61 | 82.7734 | SSBnew/A2-H-D21-4B/C3-2
| 2°W AVR | H-D21-4B | -1.9467 | I | R | Ol6-R1 | 44.71 | 39.8 | 15.34 | 0.24 | 100.09 | 83.8594 | SSBnew/A2-H-D21-4B/Ol6
| 2°W AVR | H-D21-4B | -1.9467 | I | R | Ol6-R2 | 44.07 | 39.59 | 16.02 | 0.21 | 99.89 | 83.0618 | SSBnew/A2-H-D21-4B/Ol6
| 2°W AVR | H-D21-4B | -1.9467 | I | C | Ol6-C | 44.52 | 39.79 | 15.56 | 0.25 | 100.12 | 83.6074 | SSBnew/A2-H-D21-4B/Ol6
| 2°W AVR | H-D21-3 | -1.9467 | I | R | Ol6-R | 42.51 | 39.66 | 17.05 | 0.18 | 99.4 | 81.6327 | SSBnew/H-D21-3/Ol6
| 2°W AVR | H-D21-3 | -1.9467 | I | C | Ol6-C | 44.1 | 39.89 | 14.94 | 0.24 | 99.18 | 84.0303 | SSBnew/H-D21-3/Ol6
| 2°W AVR | H-D21-3 | -1.9467 | I | C | Ol6-2-C | 43.62 | 39.86 | 15.76 | 0.25 | 99.49 | 83.1474 | SSBnew/H-D21-3/Ol6-2
| 2°W AVR | H-D21-3 | -1.9467 | I | R | Ol6-2-R | 42.36 | 39.51 | 17.24 | 0.19 | 99.3 | 81.4125 | SSBnew/H-D21-3/Ol6-2
| 2°W AVR | H-D21-3 | -1.9467 | P | C | C7-C | 43.29 | 39.72 | 16.32 | 0.2 | 99.53 | 82.5433 | SSBnew/H-D21-3/C7
| 2°W AVR | H-D21-3 | -1.9467 | P | R | C7-R | 43.36 | 39.78 | 16.07 | 0.21 | 99.41 | 82.7877 | SSBnew/H-D21-3/C7
| 2°W AVR | H-D21-3 | -1.9467 | P | C | C11-C | 43.27 | 39.74 | 16.17 | 0.23 | 99.41 | 82.6693 | SSBnew/H-D21-3/C11-C
| 2°W AVR | H-D21-3 | -1.9467 | P | R | C11-R1 | 42.56 | 39.71 | 17.05 | 0.19 | 99.52 | 81.6503 | SSBnew/H-D21-3/C11-R
| 2°W AVR | H-D21-3 | -1.9467 | P | R | C11-R2 | 43.17 | 39.68 | 16.36 | 0.18 | 99.39 | 82.4679 | SSBnew/H-D21-3/C11-R
| 2°W AVR | H-D21-3 | -1.9467 | I | C | Ol1-C | 43.7 | 40.17 | 15.67 | 0.22 | 99.76 | 83.2531 | SSBnew/H-D21-3/Ol1-C
| 2°W AVR | H-D21-3 | -1.9467 | I | R | Ol1-R | 43.58 | 39.89 | 15.98 | 0.19 | 99.64 | 82.9393 | SSBnew/H-D21-3/Ol1-R
| 2°W AVR | H-D21-3 | -1.9467 | I | C | Ol2-C | 39.55 | 38.84 | 20.86 | 0.13 | 99.37 | 77.1677 | SSBnew/H-D21-3/Ol2-C
| 2°W AVR | H-D21-3 | -1.9467 | I | R | Ol2-R1 | 43.31 | 39.66 | 15.99 | 0.22 | 99.17 | 82.8423 | SSBnew/H-D21-3/Ol2-R
| 2°W AVR | H-D21-3 | -1.9467 | I | R | Ol2-R2 | 43.02 | 39.77 | 16.47 | 0.22 | 99.48 | 82.3202 | SSBnew/H-D21-3/Ol2-R
| 2°W AVR | H-D21-3 | -1.9467 | I | R | Ol4-R1 | 43.28 | 39.66 | 16.11 | 0.18 | 99.23 | 82.7258 | SSBnew/H-D21-3/Ol4
| 2°W AVR | H-D21-3 | -1.9467 | I | R | Ol4-R2 | 43.39 | 39.58 | 15.92 | 0.19 | 99.08 | 82.9307 | SSBnew/H-D21-3/Ol4
| 2°W AVR | H-D21-3 | -1.9467 | I | C | Ol4-C | 42.65 | 39.54 | 16.94 | 0.23 | 99.37 | 81.7786 | SSBnew/H-D21-3/Ol4
| 2°W AVR | H-D21-3 | -1.9467 | I | P | Ol4-2-P | 43.81 | 39.83 | 15.67 | 0.21 | 99.54 | 83.2881 | SSBnew/H-D21-3/Ol4 2-P
| 2°W AVR | H-D21-3 | -1.9467 | I | C | Ol4-C | 44.23 | 39.89 | 15.23 | 0.22 | 99.58 | 83.8106 | SSBnew/H-D21-3/Ol4-2
| 2°W AVR | H-D21-3 | -1.9467 | I | R | Ol4-R | 43.54 | 39.71 | 15.91 | 0.24 | 99.4 | 82.9884 | SSBnew/H-D21-3/Ol4-2
| 2°W AVR | H-D21-3 | -1.9467 | P | R | C4-R | 43.22 | 39.58 | 16.12 | 0.21 | 99.13 | 82.6971 | SSBnew/H-D21-3/C4
| 2°W AVR | H-D21-3 | -1.9467 | P | C | C4-C | 44.19 | 39.86 | 14.97 | 0.22 | 99.24 | 84.0308 | SSBnew/H-D21-3/C4
| 2°W AVR | H-D21-3 | -1.9467 | P | R | C4-2-R | 42.95 | 39.59 | 16.53 | 0.19 | 99.26 | 82.2435 | SSBnew/H-D21-3/C4-2
| 2°W AVR | H-D21-3 | -1.9467 | P | C | C4-2-C | 44.55 | 39.9 | 14.68 | 0.26 | 99.39 | 84.3987 | SSBnew/H-D21-3/C4-2
| 2°W AVR | H-D21-1a | -1.9467 | P | R | C4-R | 43.07 | 39.4 | 16.02 | 0.21 | 98.7 | 82.7364 | SSBnew/H-D21-1a/C4
| 2°W AVR | H-D21-1a | -1.9467 | P | C | C4-C | 43.21 | 39.54 | 16.05 | 0.2 | 99.01 | 82.756 | SSBnew/H-D21-1a/C4
| 2°W AVR | H-D21-1a | -1.9467 | I | C | Ol9-C | 44.2 | 39.74 | 14.44 | 0.22 | 98.6 | 84.5115 | SSBnew/H-D21-1a/Ol9
| 2°W AVR | H-D21-1a | -1.9467 | I | R | Ol9-R1 | 43.03 | 39.54 | 16.04 | 0.22 | 98.83 | 82.7053 | SSBnew/H-D21-1a/Ol9-R
| 2°W AVR | H-D21-1a | -1.9467 | I | R | Ol9-R2 | 43.25 | 39.57 | 15.99 | 0.24 | 99.06 | 82.8226 | SSBnew/H-D21-1a/Ol9-R
| 2°W AVR | H-D21-1a | -1.9467 | P | R | C17-R | 42.89 | 39.5 | 16.35 | 0.21 | 98.94 | 82.3825 | SSBnew/H-D21-1a/C17
| 2°W AVR | H-D21-1a | -1.9467 | P | C | C17-C | 43.33 | 39.54 | 15.94 | 0.22 | 99.04 | 82.8933 | SSBnew/H-D21-1a/C17
| 2°W AVR | H-D21-1a | -1.9467 | P | C | C1-C | 43.5 | 39.93 | 15.97 | 0.19 | 99.59 | 82.9221 | SSBnew/H-D21-1a/C1-C
| 2°W AVR | H-D21-1a | -1.9467 | P | R | C3-R | 43.03 | 39.72 | 16.35 | 0.18 | 99.28 | 82.4298 | SSBnew/H-D21-1a/C3
| 2°W AVR | H-D21-1a | -1.9467 | P | C | C3-C | 43.67 | 39.76 | 15.61 | 0.22 | 99.26 | 83.2969 | SSBnew/H-D21-1a/C3
| 2°W AVR | H-D21-1a | -1.9467 | P | C | C13-C | 43.06 | 39.79 | 16.73 | 0.2 | 99.78 | 82.1048 | SSBnew/H-D21-1a/C13
| 2°W AVR | H-D21-1a | -1.9467 | P | R | C13-R | 43.41 | 39.95 | 16.22 | 0.2 | 99.78 | 82.6714 | SSBnew/H-D21-1a/C13
| 2°W AVR | H-D21-1a | -1.9467 | P | C | C13-2-C | 43.58 | 40.1 | 16.14 | 0.22 | 100.05 | 82.7978 | SSBnew/H-D21-1a/C13-2
| 2°W AVR | H-D21-1a | -1.9467 | P | R | C13-2-R | 43.11 | 39.95 | 16.56 | 0.21 | 99.83 | 82.2713 | SSBnew/H-D21-1a/C13-2
| 2°W AVR | H-D21-1a | -1.9467 | I | C | Ol5-C | 43.42 | 39.84 | 15.73 | 0.21 | 99.2 | 83.1097 | SSBnew/H-D21-1a/Ol5
| 2°W AVR | H-D21-1a | -1.9467 | I | R | Ol5-R | 43.26 | 39.74 | 16.07 | 0.23 | 99.3 | 82.7547 | SSBnew/H-D21-1a/Ol5
| 2°W AVR | H-D21-1a | -1.9467 | P | R | C14-R | 43.75 | 39.98 | 15.81 | 0.26 | 99.8 | 83.1447 | SSBnew/H-D21-1a/C14
| 2°W AVR | H-D21-1a | -1.9467 | P | C | C14-C | 43.65 | 39.75 | 15.79 | 0.18 | 99.37 | 83.1304 | SSBnew/H-D21-1a/C14
| 2°W AVR | H-D21-1a | -1.9467 | I | C | Ol1-C | 43.64 | 39.83 | 15.82 | 0.22 | 99.51 | 83.1005 | SSBnew/H-D21-1a/Ol1
| 2°W AVR | H-D21-1a | -1.9467 | I | R | OL1-R | 43.7 | 39.86 | 15.78 | 0.19 | 99.54 | 83.1553 | SSBnew/H-D21-1a/Ol1
| 2°W AVR | H-D21-3 | -1.9467 | I | C | Ol13-C | 42.88 | 39.76 | 16.9 | 0.23 | 99.77 | 81.8937 | SSBnew/H-D21-3/Ol13-C
| 2°W AVR | H-D21-3 | -1.9467 | I | R | Ol-R1 | 44.6 | 40.17 | 14.77 | 0.24 | 99.78 | 84.3329 | SSBnew/H-D21-3/Ol13-R
| 2°W AVR | H-D21-3 | -1.9467 | I | R | Ol-R2 | 43.4 | 39.84 | 16.22 | 0.22 | 99.68 | 82.6681 | SSBnew/H-D21-3/Ol13-R
| 2°W AVR | H-D21-3 | -1.9467 | P | C | C15-C | 43.47 | 39.92 | 16.09 | 0.2 | 99.68 | 82.806 | SSBnew/H-D21-3/C15
| 2°W AVR | H-D21-3 | -1.9467 | P | R | C15-R | 43.29 | 39.84 | 16.26 | 0.2 | 99.59 | 82.5963 | SSBnew/H-D21-3/C15
| 2°W AVR | H-D21-3 | -1.9467 | P | C | C15-2-C | 43.83 | 40.02 | 15.98 | 0.21 | 100.04 | 83.0201 | SSBnew/H-D21-3/C15-2
2017-07-19 | 2°W AVR | H-D22-1 | -1.2865 | I | C | Ol13-1-C | 47.71 | 40.79 | 12.05 | 0.29 | 100.84 | 87.5898 | LaserSamples/A2-H-D22-1/Ol3-1-C | EBennettOlivine_July2017-4
2017-07-19 | 2°W AVR | H-D22-1 | -1.2865 | I | R | Ol13-2-R | 45.62 | 40.36 | 14.2 | 0.27 | 100.46 | 85.1343 | LaserSamples/A2-H-D22-1/Ol13-1-R | EBennettOlivine_July2017-4
2017-07-19 | 2°W AVR | H-D22-1 | -1.2865 | I | C | Ol13-2-C | 47.44 | 40.71 | 12.19 | 0.25 | 100.59 | 87.4013 | LaserSamples/A2-H-D22-1/Ol13-2-C | EBennettOlivine_July2017-4
2017-07-19 | 2°W AVR | H-D22-1 | -1.2865 | I | R | Ol13-2-R | 45.55 | 40.47 | 14.26 | 0.28 | 100.55 | 85.0614 | LaserSamples/A2-H-D22-1/Ol13-2-R | EBennettOlivine_July2017-4
2017-07-19 | 2°W AVR | H-D22-1 | -1.2865 | P | C | C10-C | 45.08 | 40.08 | 14.56 | 0.24 | 99.96 | 84.6607 | LaserSamples/A2-H-D22-1/C10 | EBennettOlivine_July2017-4
2017-07-19 | 2°W AVR | H-D22-1 | -1.2865 | P | C | C10-2 | 45.19 | 40.01 | 14.38 | 0.26 | 99.85 | 84.8529 | LaserSamples/A2-H-D22-1/C10-2 | EBennettOlivine_July2017-4
2017-07-19 | 2°W AVR | H-D22-1 | -1.2865 | I | C | Ol5-C | 45.37 | 40.24 | 14.25 | 0.26 | 100.13 | 85.0199 | LaserSamples/A2-H-D22-1/Ol5 | EBennettOlivine_July2017-4
2017-07-19 | 2°W AVR | H-D22-1 | -1.2865 | I | R | Ol5-R | 45.28 | 40.16 | 14.22 | 0.25 | 99.9 | 85.0215 | LaserSamples/A2-H-D22-1/Ol5 | EBennettOlivine_July2017-4
2017-07-19 | 2°W AVR | H-D22-1 | -1.2865 | P | R | C7-R | 44.98 | 39.95 | 13.66 | 0.25 | 98.84 | 85.4435 | LaserSamples/A2-H-D22-1/C7 | EBennettOlivine_July2017-4
2017-07-19 | 2°W AVR | H-D22-1 | -1.2865 | P | C | C7-C | 44.85 | 39.94 | 14.05 | 0.25 | 99.09 | 85.0531 | LaserSamples/A2-H-D22-1/C7 | EBennettOlivine_July2017-4
2017-07-19 | 2°W AVR | H-D22-1 | -1.2865 | P | R | C7-2-R | 44.44 | 39.83 | 14.24 | 0.23 | 98.73 | 84.7633 | LaserSamples/A2-H-D22-1/C7-2 | EBennettOlivine_July2017-4
2017-07-20 | 2°W AVR | P-299-33 | -0.48 | I | C | Ol11-C | 45.59 | 40.11 | 14.08 | 0.25 | 100.03 | 85.2331 | LaserSamples/A2-P-299-33/Ol11 | EBennettOlivine_July2018-5
2017-07-20 | 2°W AVR | P-299-33 | -0.48 | I | R | Ol11-R | 43.99 | 39.86 | 15.56 | 0.23 | 99.63 | 83.4426 | LaserSamples/A2-P-299-33/Ol11 | EBennettOlivine_July2018-5
| 3°E Seamounts | H-D26-3 | 2.5602 | I | C | Ol8-C | 50.08 | 41.14 | 8.45 | 0.38 | 100.06 | 91.3531 | WCOlivine/WC-H-D26-3/Ol8-C
| 3°E Seamounts | H-D26-3 | 2.5602 | I | R | Ol8-R | 45.33 | 39.94 | 13.56 | 0.27 | 99.1 | 85.6303 | WCOlivine/WC-H-D26-3/Ol8-R
| 3°E Seamounts | H-D26-3 | 2.5602 | I | C | Ol8-C2 | 48.75 | 40.66 | 9.41 | 0.44 | 99.27 | 90.2296 | WCOlivine/WC-H-D26-3/Ol8-R
| 3°E Seamounts | H-D26-3 | 2.5602 | I | C | Ol1-C | 49.04 | 40.64 | 9.4 | 0.41 | 99.49 | 90.2911 | WCOlivine/WC-H-D26-3/Ol1-C
| 3°E Seamounts | H-D26-3 | 2.5602 | I | R | Ol1R | 45.54 | 39.93 | 13.54 | 0.29 | 99.31 | 85.7051 | WCOlivine/WC-H-D26-3/Ol1-R
| 3°E Seamounts | H-D26-3 | 2.5602 | I | R | Ol1R2 | 45.2 | 39.83 | 13.84 | 0.29 | 99.16 | 85.341 | WCOlivine/WC-H-D26-3/Ol1-R
| 3°E Seamounts | H-D26-11 | 2.5602 | I | C | Ol1-C1 | 48.22 | 40.44 | 10.06 | 0.39 | 99.12 | 89.5227 | WCOlivine/H-D26-11/Ol1-C
| 3°E Seamounts | H-D26-11 | 2.5602 | I | R | Ol1R | 45.08 | 39.81 | 13.74 | 0.25 | 98.88 | 85.3984 | WCOlivine/H-D26-11/Ol1-C+R
| 3°E Seamounts | H-D26-11 | 2.5602 | I | C | Ol1-C2 | 48.23 | 40.52 | 10.18 | 0.43 | 99.36 | 89.4129 | WCOlivine/H-D26-11/Ol1-C+R
| 3°E Seamounts | H-D26-11 | 2.5602 | P | C | C1-C | 47.5 | 40.56 | 11.41 | 0.29 | 99.75 | 88.1249 | WCOlivine/H-D26-11/C1-C
| 3°E Seamounts | H-D26-11 | 2.5602 | P | C | C1-R | 45.51 | 40.01 | 13.53 | 0.28 | 99.33 | 85.7061 | WCOlivine/H-D26-11/C!-R
| 3°E Seamounts | H-D26-11 | 2.5602 | P | C | C1-C2 | 47.51 | 40.32 | 11.23 | 0.28 | 99.34 | 88.2925 | WCOlivine/H-D26-11/C1-C2
| 3°E Seamounts | H-D26-11 | 2.5602 | P | C | C1-R2 | 45.39 | 39.91 | 13.25 | 0.29 | 98.83 | 85.9285 | WCOlivine/H-D26-11/C1-R2
| 3°E Seamounts | H-D26-11 | 2.5602 | I | C | Ol11-C | 44.95 | 39.79 | 14.01 | 0.29 | 99.04 | 85.1175 | WCOlivine/H-D26-11/Ol11-C
| 3°E Seamounts | H-D26-11 | 2.5602 | I | R | Ol11-R | 44.94 | 39.84 | 13.95 | 0.3 | 99.02 | 85.169 | WCOlivine/H-D26-11/Ol11-R
| 3°E Seamounts | H-D26-11 | 2.5602 | I | R | Ol11-R2 | 44.75 | 39.73 | 14.04 | 0.27 | 98.79 | 85.0338 | WCOlivine/H-D26-11/Ol11-R
| 3°E Seamounts | H-D26-11 | 2.5602 | I | C | Ol10-C | 47.18 | 40.34 | 11.47 | 0.32 | 99.3 | 87.9987 | WCOlivine/H-D26-11/Ol10
| 3°E Seamounts | H-D26-11 | 2.5602 | I |  | Spectrum 43 | 45.32 | 39.86 | 13.4 | 0.32 | 98.9 | 85.773 | WCOlivine/H-D26-11/Ol10
| 3°E Seamounts | H-D26-11 | 2.5602 | I | C | Ol12-C | 44.84 | 39.65 | 14.15 | 0.3 | 98.95 | 84.9599 | WCOlivine/H-D26-11/Ol12-c
| 3°E Seamounts | H-D26-11 | 2.5602 | I | R | Ol12-R | 44.69 | 39.57 | 13.99 | 0.29 | 98.54 | 85.0621 | WCOlivine/H-D26-11/Ol12-R
| 3°E Seamounts | H-D26-6 | 2.5602 | I | C | Ol10-C | 45.24 | 40.02 | 13.83 | 0.3 | 99.39 | 85.3611 | WCOlivine/H-D26-6/Ol10
| 3°E Seamounts | H-D26-6 | 2.5602 | I | R | Ol10-R | 44.66 | 39.69 | 14.35 | 0.29 | 98.99 | 84.7277 | WCOlivine/H-D26-6/Ol10
| 3°E Seamounts | H-D26-6 | 2.5602 | I | C | Ol10-2-C | 44.85 | 39.98 | 14.5 | 0.27 | 99.61 | 84.6479 | WCOlivine/H-D26-6/Ol10-2
| 3°E Seamounts | H-D26-6 | 2.5602 | I | R | Ol10-2-R | 44.74 | 39.93 | 14.5 | 0.26 | 99.43 | 84.6159 | WCOlivine/H-D26-6/Ol10-2
| 3°E Seamounts | H-D26-6 | 2.5602 | I | C | Ol8-C | 43.16 | 39.34 | 16.24 | 0.33 | 99.06 | 82.5708 | WCOlivine/H-D26-6/Ol8-C
| 3°E Seamounts | H-D26-6 | 2.5602 | I | R | Ol8-R | 45.03 | 39.92 | 14.01 | 0.33 | 99.28 | 85.14 | WCOlivine/H-D26-6/Ol8-C
| 3°E Seamounts | H-D26-6 | 2.5602 | I | R | Ol11-R | 45.23 | 39.91 | 14.12 | 0.27 | 99.53 | 85.0971 | WCOlivine/H-D26-6/Ol11
| 3°E Seamounts | H-D26-6 | 2.5602 | I | C | Ol11-C | 45.18 | 39.9 | 14.24 | 0.27 | 99.59 | 84.9754 | WCOlivine/H-D26-6/Ol11
| 3°E Seamounts | H-D26-6 | 2.5602 | I | C | Ol13-C | 44.91 | 39.9 | 14.37 | 0.27 | 99.45 | 84.7818 | WCOlivine/H-D26-6/Ol13
| 3°E Seamounts | H-D26-6 | 2.5602 | I | R | Ol13-R | 45.35 | 39.98 | 13.8 | 0.29 | 99.42 | 85.4185 | WCOlivine/H-D26-6/Ol13
| 3°E Seamounts | H-D26-6 | 2.5602 | I | C | Ol7-C | 45.33 | 39.99 | 14.01 | 0.28 | 99.61 | 85.2239 | WCOlivine/H-D26-6/Ol7
| 3°E Seamounts | H-D26-6 | 2.5602 | I | R | Ol7-R | 45.27 | 40.09 | 14.03 | 0.28 | 99.67 | 85.1892 | WCOlivine/H-D26-6/Ol7
| 3°E Seamounts | H-D7-32 | 2.7285 | I | C | Ol1-C | 46.54 | 40.29 | 12.38 | 0.27 | 99.48 | 87.0152 | WCOlivine/H-D27-32a/Ol1-c
| 3°E Seamounts | H-D7-32 | 2.7285 | I | R | Ol1-R | 47.58 | 40.51 | 11.09 | 0.3 | 99.48 | 88.4366 | WCOlivine/H-D27-32a/Ol1-R
| 3°E Seamounts | H-D7-32 | 2.7285 | I | C | Ol6-C | 45.72 | 40.09 | 13.35 | 0.25 | 99.42 | 85.9252 | WCOlivine/H-D27-32a/Ol6-C
| 3°E Seamounts | H-D7-32 | 2.7285 | I | R | Ol6-R | 47.35 | 40.53 | 11.31 | 0.34 | 99.53 | 88.1838 | WCOlivine/H-D27-32a/Ol6-R
| 3°E Seamounts | H-D7-32 | 2.7285 | I | C | Ol5-C | 47.4 | 40.51 | 11.63 | 0.29 | 99.83 | 87.9012 | WCOlivine/H-D27-32a/Ol5-C
| 3°E Seamounts | H-D7-32 | 2.7285 | I | R | Ol5-R | 47.69 | 40.53 | 11.09 | 0.32 | 99.63 | 88.4602 | WCOlivine/H-D27-32a/Ol5-R
| 3°E Seamounts | H-D7-32 | 2.7285 | I | C | Ol1-C | 47.1 | 40.35 | 11.6 | 0.28 | 99.33 | 87.8611 | WCOlivine/H-D27-32b/Ol1-C
| 3°E Seamounts | H-D7-32 | 2.7285 | I | R | Ol1-R | 47.52 | 40.45 | 11.05 | 0.32 | 99.34 | 88.4606 | WCOlivine/H-D27-32b/Ol1-R
| 3°E Seamounts | H-D7-32 | 2.7285 | I | R | Ol4-R | 47.38 | 40.23 | 10.91 | 0.36 | 98.88 | 88.5603 | WCOlivine/H-D27-32b/Ol4
| 3°E Seamounts | H-D7-32 | 2.7285 | I | C | Ol4-C-infilledvoid? | 48.07 | 40.55 | 10.11 | 0.32 | 99.04 | 89.4467 | WCOlivine/H-D27-32b/Ol4
| 3°E Seamounts | H-D7-32 | 2.7285 | I | C | Ol4-c? | 48.32 | 40.48 | 9.72 | 0.39 | 98.9 | 89.8597 | WCOlivine/H-D27-32b/Ol4
| 3°E Seamounts | H-D7-32 | 2.7285 | I | R | Ol4-2-R | 47.62 | 40.55 | 11.04 | 0.34 | 99.55 | 88.4913 | WCOlivine/H-D27-32b/Ol4-2
| 3°E Seamounts | H-D7-32 | 2.7285 | I | C | Ol4-2-C | 47.98 | 40.52 | 10.6 | 0.39 | 99.48 | 88.9731 | WCOlivine/H-D27-32b/Ol4-2
| 3°E Seamounts | H-D7-32 | 2.7285 | I | C | Ol3-C | 47.51 | 40.46 | 10.99 | 0.28 | 99.25 | 88.5139 | WCOlivine/H-D27-32b/Ol3-C
| 3°E Seamounts | H-D7-32 | 2.7285 | I | R | Ol3-R | 47.67 | 40.56 | 11.08 | 0.31 | 99.63 | 88.4651 | WCOlivine/H-D27-32b/Ol3-R
| 3°E Seamounts | H-D27-13 | 2.7285 | P | C | C1-C | 46.75 | 40.45 | 12.44 | 0.3 | 99.94 | 87.0114 | LaserSamples/WC-H-D27-13/C1 | EBennettOlivine_July2018-5
| 3°E Seamounts | H-D27-13 | 2.7285 | P | R | C1-R | 47.77 | 40.69 | 11.01 | 0.36 | 99.83 | 88.5509 | LaserSamples/WC-H-D27-13/C1 | EBennettOlivine_July2018-5
| 3°E Seamounts | H-D27-13 | 2.7285 | I | C | Ol3-C | 47.95 | 40.56 | 11.06 | 0.32 | 99.88 | 88.5431 | LaserSamples/WC-H-D27-13/Ol3-C | EBennettOlivine_July2018-5
| 3°E Seamounts | H-D27-13 | 2.7285 | I | R | Ol3-R | 47.81 | 40.79 | 11.03 | 0.32 | 99.94 | 88.541 | LaserSamples/WC-H-D27-13/Ol3-R | EBennettOlivine_July2018-5
| 3°E Seamounts | H-D27-15 | 2.7285 | P | C | C1-Ol1-C | 47.29 | 40.52 | 11.48 | 0.27 | 99.55 | 88.0141 | LaserSamples/WC-H-D27-15/C1-Ol1-C | EBennettOlivine_July2018-5
| 3°E Seamounts | H-D27-15 | 2.7285 | P | C | C1-Ol2-C | 47.33 | 40.57 | 11.53 | 0.31 | 99.74 | 87.9771 | LaserSamples/WC-H-D27-15/C1-Ol2 | EBennettOlivine_July2018-5
| 3°E Seamounts | H-D27-15 | 2.7285 | I | C | Ol2-C | 47.49 | 40.41 | 10.99 | 0.31 | 99.21 | 88.5096 | LaserSamples/WC-H-D27-15/Ol2-C | EBennettOlivine_July2018-5
| 3°E Seamounts | H-D27-15 | 2.7285 | I | C | Ol4-C | 47.42 | 40.61 | 11.31 | 0.35 | 99.69 | 88.1992 | LaserSamples/WC-H-D27-15/Ol4 | EBennettOlivine_July2018-5
| 3°E Seamounts | H-D27-15 | 2.7285 | I | R | Ol4-R | 47.62 | 40.71 | 11.05 | 0.34 | 99.71 | 88.482 | LaserSamples/WC-H-D27-15/Ol4 | EBennettOlivine_July2018-5
| 3°E Seamounts | H-D27-15 | 2.7285 | I | C | Olextra1-C1 | 47.69 | 40.53 | 10.98 | 0.32 | 99.52 | 88.5615 | LaserSamples/WC-H-D27-15/Olextra | EBennettOlivine_July2018-5
| 3°E Seamounts | H-D27-15 | 2.7285 | I | C | Olextra2-C2 | 47.79 | 40.64 | 10.99 | 0.33 | 99.74 | 88.5735 | LaserSamples/WC-H-D27-15/Olextra | EBennettOlivine_July2018-5
| 3°E Seamounts | H-D27-15 | 2.7285 | I | C | Olextra3-C | 47.28 | 40.47 | 11.09 | 0.29 | 99.13 | 88.3717 | LaserSamples/WC-H-D27-15/Olextra3 | EBennettOlivine_July2018-5
| 3°E Seamounts | H-D27-15 | 2.7285 | I | R | Olextra3-R | 47.63 | 40.6 | 10.78 | 0.31 | 99.33 | 88.7339 | LaserSamples/WC-H-D27-15/Olextra3 | EBennettOlivine_July2018-5
2017-07-21 | 3°E Seamounts | H-D27-8 | 2.7285 | P | C | C7-Ol1-C | 47.39 | 40.56 | 11.7 | 0.27 | 99.92 | 87.8349 | LaserSamples/WC-H-D27-8/C7-Ol1 | EBennettOlivine_July2018-5
| 3°E Seamounts | H-D27-8 | 2.7285 | P | R | C7-Ol1-R | 47.97 | 40.75 | 11.11 | 0.35 | 100.18 | 88.5015 | LaserSamples/WC-H-D27-8/C7-Ol1 | EBennettOlivine_July2018-5
| 3°E Seamounts | H-D27-8 | 2.7285 | P | C | C7-Ol2-C | 47.52 | 40.67 | 11.93 | 0.29 | 100.41 | 87.6551 | LaserSamples/WC-H-D27-8/C7-Ol2 | EBennettOlivine_July2018-5
| 3°E Seamounts | H-D27-8 | 2.7285 | P | R | C7-Ol2-R | 47.78 | 40.69 | 11.26 | 0.36 | 100.09 | 88.3234 | LaserSamples/WC-H-D27-8/C7-Ol2 | EBennettOlivine_July2018-5
| 3°E Seamounts | H-D27-8 | 2.7285 | I | R | Ol6-R | 48.39 | 40.8 | 10.37 | 0.36 | 99.93 | 89.2683 | LaserSamples/WC-H-D27-8/Ol6 | EBennettOlivine_July2018-5
| 3°E Seamounts | H-D27-8 | 2.7285 | I | M | Ol6-M | 49.34 | 41.07 | 9.33 | 0.39 | 100.13 | 90.4094 | LaserSamples/WC-H-D27-8/Ol6 | EBennettOlivine_July2018-5
| 3°E Seamounts | H-D27-8 | 2.7285 | I | C | Ol6-C | 48.47 | 40.78 | 9.97 | 0.35 | 99.57 | 89.6547 | LaserSamples/WC-H-D27-8/Ol6 | EBennettOlivine_July2018-5
| 3°E Seamounts | H-D27-8 | 2.7285 | I | R | Ol14-R | 48.64 | 41.02 | 10.89 | 0.36 | 100.93 | 88.8417 | LaserSamples/WC-H-D27-8/Ol14 | EBennettOlivine_July2018-5
| 3°E Seamounts | H-D27-8 | 2.7285 | I | C | Ol14-C | 47.88 | 40.83 | 11.69 | 0.34 | 100.74 | 87.9535 | LaserSamples/WC-H-D27-8/Ol14 | EBennettOlivine_July2018-5
| 3°E Seamounts | H-D27-8 | 2.7285 | I | R | Ol13-R | 48.1 | 40.85 | 11.11 | 0.34 | 100.4 | 88.529 | LaserSamples/WC-H-D27-8/Ol13 | EBennettOlivine_July2018-5
| 3°E Seamounts | H-D27-8 | 2.7285 | I | C | Ol13-C | 48.51 | 40.88 | 10.62 | 0.33 | 100.34 | 89.0621 | LaserSamples/WC-H-D27-8/Ol13 | EBennettOlivine_July2018-5
| 3°E Seamounts | H-D27-8 | 2.7285 | I | C | Ol2-C | 47.82 | 40.9 | 11.38 | 0.27 | 100.37 | 88.2223 | LaserSamples/WC-H-D27-8/Ol2-C | EBennettOlivine_July2018-5
| 3°E Seamounts | H-D27-8 | 2.7285 | I | R | Ol12-R | 47.96 | 40.83 | 11.03 | 0.3 | 100.12 | 88.5727 | LaserSamples/WC-H-D27-8/Ol2-R | EBennettOlivine_July2018-5
| 3°E Seamounts | H-D27-8 | 2.7285 | I | C | Ol9-C | 47.46 | 40.77 | 11.56 | 0.27 | 100.07 | 87.9786 | LaserSamples/WC-H-D27-8/Ol9 | EBennettOlivine_July2018-5
| 3°E Seamounts | H-D27-8 | 2.7285 | I | R | Ol9-R | 47.6 | 40.57 | 10.51 | 0.31 | 98.99 | 88.9788 | LaserSamples/WC-H-D27-8/Ol9 | EBennettOlivine_July2018-5
| 3°E Seamounts | H-D27-8 | 2.7285 | I | C | Ol1-C | 47.95 | 40.87 | 11.27 | 0.34 | 100.43 | 88.3509 | LaserSamples/WC-H-D27-8/Ol1-C | EBennettOlivine_July2018-5
| 3°E Seamounts | H-D27-8 | 2.7285 | I | R | Ol1-R | 48.97 | 41.08 | 9.9 | 0.37 | 100.33 | 89.8141 | LaserSamples/WC-H-D27-8/Ol1-R | EBennettOlivine_July2018-5
| 3°E Seamounts | H-D27-8 | 2.7285 | I | C | Ol11-C1 | 49.62 | 41.23 | 9.25 | 0.47 | 100.57 | 90.5325 | LaserSamples/WC-H-D27-8/Ol11 | EBennettOlivine_July2018-5
| 3°E Seamounts | H-D27-8 | 2.7285 | I | R | Ol11-R1 | 48.31 | 41 | 10.87 | 0.36 | 100.54 | 88.7923 | LaserSamples/WC-H-D27-8/Ol11 | EBennettOlivine_July2018-5
| 3°E Seamounts | H-D27-8 | 2.7285 | I | C | Ol11-C2 | 49.55 | 41.17 | 9.27 | 0.48 | 100.48 | 90.5018 | LaserSamples/WC-H-D27-8/Ol11 | EBennettOlivine_July2018-5
| 3°E Seamounts | H-D27-8 | 2.7285 | I | R | Ol11-R2 | 48.31 | 40.91 | 10.74 | 0.35 | 100.31 | 88.9115 | LaserSamples/WC-H-D27-8/Ol11 | EBennettOlivine_July2018-5
| 3°E Seamounts | P-234-64b | 3.105 | I | C | Ol7-C | 46.48 | 40.21 | 12.28 | 0.37 | 99.35 | 87.092 | WCOlivine/P-234-64b/Ol7
| 3°E Seamounts | P-234-64b | 3.105 | I | R | Ol7-R | 46.49 | 40.09 | 12.19 | 0.38 | 99.15 | 87.1769 | WCOlivine/P-234-64b/Ol7
| 3°E Seamounts | P-234-64b | 3.105 | I | C | Ol7-C2 | 46.5 | 40.12 | 12.26 | 0.35 | 99.23 | 87.1152 | WCOlivine/P-234-64b/Ol72-C
| 3°E Seamounts | P-234-64b | 3.105 | I | R | Ol7-R2 | 46.54 | 40.18 | 12.05 | 0.33 | 99.1 | 87.3174 | WCOlivine/P-234-64b/Ol7-R2
| 3°E Seamounts | P-234-64b | 3.105 | I | C | Ol6-C | 46.38 | 40.07 | 12.32 | 0.36 | 99.13 | 87.0311 | WCOlivine/P-234-64b/Ol6-C
| 3°E Seamounts | P-234-64b | 3.105 | I | R | Ol6-R | 46.52 | 40.14 | 12.19 | 0.32 | 99.17 | 87.1841 | WCOlivine/P-234-64b/Ol6-R
| 3°E Seamounts | P-234-64b | 3.105 | I | C | Ol13-C | 46.49 | 40.22 | 12.13 | 0.37 | 99.21 | 87.232 | WCOlivine/P-234-64b/OL13-C
| 3°E Seamounts | P-234-64b | 3.105 | I | R | Ol13-R | 46.51 | 40.14 | 12.1 | 0.39 | 99.14 | 87.2643 | WCOlivine/P-234-64b/Ol13-R
| 3°E Seamounts | P-234-64b | 3.105 | I | C | Ol13-2-C | 46.83 | 40.16 | 11.8 | 0.38 | 99.17 | 87.6153 | WCOlivine/P-234-64b/Ol13-2-C
| 3°E Seamounts | P-234-64b | 3.105 | I | R | Ol13-2-R | 46.47 | 40.1 | 12.15 | 0.33 | 99.05 | 87.2088 | WCOlivine/P-234-64b/Ol13-2-R
| 3°E Seamounts | P-234-64b | 3.105 | I | R | Ol10-R | 46.35 | 40.11 | 12.06 | 0.33 | 98.85 | 87.2628 | WCOlivine/P-234-64b/Ol10
| 3°E Seamounts | P-234-64b | 3.105 | I | C | Ol10-C | 46.5 | 40.22 | 12.28 | 0.35 | 99.34 | 87.0969 | WCOlivine/P-234-64b/Ol10
| 3°E Seamounts | P-234-64a | 3.105 | I | C | OPl22-C | 46.47 | 40.14 | 12.32 | 0.35 | 99.28 | 87.053 | WCOlivine/P-234-64a/Ol22-C
| 3°E Seamounts | P-234-64a | 3.105 | I | R | Ol22-R | 46.36 | 40.12 | 12.16 | 0.32 | 98.96 | 87.1731 | WCOlivine/P-234-64a/Ol22-R
| 3°E Seamounts | P-234-64a | 3.105 | I | C | Ol21-C | 46.72 | 40.2 | 11.72 | 0.4 | 99.04 | 87.6635 | WCOlivine/P-234-64a/Ol21-C
| 3°E Seamounts | P-234-64a | 3.105 | I | R | Ol21-R | 46.24 | 40.12 | 12.33 | 0.33 | 99.02 | 86.9878 | WCOlivine/P-234-64a/Ol21-R
| 3°E Seamounts | P-234-64a | 3.105 | I | R | Ol21-OR | 46.27 | 40.07 | 12.07 | 0.3 | 98.71 | 87.2344 | WCOlivine/P-234-64a/Ol21-R
| 3°E Seamounts | P-234-64a | 3.105 | I | C | Ol21-2-C | 46.51 | 40.04 | 11.88 | 0.37 | 98.79 | 87.4668 | WCOlivine/P-234-64a/Ol21-2-C
| 3°E Seamounts | P-234-64a | 3.105 | I | R | Ol21-2-R | 46.28 | 40.01 | 11.97 | 0.32 | 98.58 | 87.3291 | WCOlivine/P-234-64a/Ol21-2-R
| 3°E Seamounts | P-234-64a | 3.105 | I | C | Ol4-C | 46.3 | 40.1 | 12.51 | 0.34 | 99.25 | 86.8377 | WCOlivine/P-234-64a/Ol4
| 3°E Seamounts | P-234-64a | 3.105 | I | R | Ol4-R | 46.42 | 40.17 | 12.23 | 0.34 | 99.16 | 87.1233 | WCOlivine/P-234-64a/Ol4
| 3°E Seamounts | P-234-64a | 3.105 | I | R | Ol12-R | 47.12 | 40.31 | 11.65 | 0.39 | 99.47 | 87.8196 | WCOlivine/P-234-64a/Ol12
| 3°E Seamounts | P-234-64a | 3.105 | I | C | Ol12-C | 47.18 | 40.26 | 11.58 | 0.39 | 99.4 | 87.8975 | WCOlivine/P-234-64a/Ol12
| 3°E Seamounts | P-234-64a | 3.105 | I | R | Ol13-R | 46.55 | 40.1 | 12.31 | 0.32 | 99.28 | 87.0815 | WCOlivine/P-234-64a/Ol13
| 3°E Seamounts | P-234-64a | 3.105 | I | C | Ol13-C | 46.37 | 40.15 | 12.39 | 0.3 | 99.22 | 86.9646 | WCOlivine/P-234-64a/Ol13
| 3°E Seamounts | P-234-64a | 3.105 | I | C | Ol13-2-C | 46.64 | 40.38 | 12.28 | 0.35 | 99.66 | 87.1306 | WCOlivine/P-234-64a/Ol13-2
| 3°E Seamounts | P-234-64a | 3.105 | I | R | Ol13-2-R | 46.53 | 40.2 | 12.22 | 0.34 | 99.29 | 87.159 | WCOlivine/P-234-64a/Ol13-2
| 3°E Seamounts | P-234-64a | 3.105 | I | C | Ol13-3-C | 46.69 | 40.29 | 12.3 | 0.36 | 99.63 | 87.1244 | WCOlivine/P-234-64a/Ol13-2
| 3°E Seamounts | P-234-64a | 3.105 | I | C | Ol18-C | 46.33 | 40.25 | 12.4 | 0.32 | 99.29 | 86.9457 | WCOlivine/P-234-64a/Ol18
| 3°E Seamounts | P-234-64a | 3.105 | I | R | Ol18-R | 46.51 | 40.35 | 12.28 | 0.28 | 99.42 | 87.0993 | WCOlivine/P-234-64a/Ol18
| 3°E Seamounts | P-234-64a | 3.105 | I | C | Ol18-2-C | 46.3 | 40.15 | 12.4 | 0.37 | 99.22 | 86.9383 | WCOlivine/P-234-64a/Ol18-2
| 3°E Seamounts | P-234-64a | 3.105 | I | R | Ol18-2-R | 46.43 | 40.27 | 12.33 | 0.31 | 99.34 | 87.0341 | WCOlivine/P-234-64a/Ol18-2
| 3°E Seamounts | P-234-34 | 3.105 | I | C | Ol-22-C | 46.34 | 39.88 | 12.02 | 0.36 | 98.59 | 87.2973 | WCOlivine/P-234-34/Ol22-C
| 3°E Seamounts | P-234-34 | 3.105 | I | C | Ol20-C-b | 46.98 | 40.33 | 11.56 | 0.41 | 99.27 | 87.8707 | WCOlivine/P-234-34/Ol20
| 3°E Seamounts | P-234-34 | 3.105 | I | R | Ol20-R-b | 46.68 | 40.34 | 11.93 | 0.35 | 99.29 | 87.4608 | WCOlivine/P-234-34/Ol20
| 3°E Seamounts | P-234-34 | 3.105 | I | C | Ol20-2-C-a | 47.05 | 40.19 | 11.41 | 0.37 | 99.03 | 88.0249 | WCOlivine/P-234-34/Ol20-2
| 3°E Seamounts | P-234-34 | 3.105 | I | R | Ol20-2-R-a | 46.35 | 40.02 | 12.08 | 0.34 | 98.78 | 87.2444 | WCOlivine/P-234-34/Ol20-2
| 3°E Seamounts | P-234-34 | 3.105 | I | C | Ol20-3-C-d | 46.44 | 40.08 | 12.18 | 0.31 | 99.01 | 87.174 | WCOlivine/P-234-34/Ol20-3
| 3°E Seamounts | P-234-34 | 3.105 | I | C | Ol19-C | 46.52 | 40.2 | 12.25 | 0.38 | 99.34 | 87.1291 | WCOlivine/P-234-34/Ol19-C
| 3°E Seamounts | P-234-34 | 3.105 | I | R | Ol19-R | 46.45 | 40.17 | 12 | 0.34 | 98.96 | 87.342 | WCOlivine/P-234-34/Ol19-R
| 3°E Seamounts | P-234-34 | 3.105 | I | C | Ol14-C | 46.92 | 40.18 | 11.8 | 0.42 | 99.33 | 87.6361 | WCOlivine/P-234-34/Ol14-C
| 3°E Seamounts | P-234-34 | 3.105 | I | R | Ol14-R | 46.47 | 40.06 | 12.15 | 0.35 | 99.02 | 87.2088 | WCOlivine/P-234-34/Ol14-R
| 3°E Seamounts | P-234-34 | 3.105 | GM | Gm | GM | 44.24 | 39.69 | 14.45 | 0.25 | 98.63 | 84.5143 | WCOlivine/P-234-34/Ol14-R
| 3°E Seamounts | P-234-34 | 3.105 | I | C | Ol4-C | 46.21 | 39.93 | 12.18 | 0.37 | 98.69 | 87.1184 | WCOlivine/P-234-34/Ol4
| 3°E Seamounts | P-234-34 | 3.105 | I | R | Ol4-R | 46.18 | 39.96 | 12.08 | 0.33 | 98.54 | 87.2034 | WCOlivine/P-234-34/Ol4
| 3°E Seamounts | P-234-34 | 3.105 | I | C | Ol3-C | 46.25 | 40.04 | 11.94 | 0.36 | 98.6 | 87.3497 | WCOlivine/P-234-34/Ol3-C
| 3°E Seamounts | P-234-4 | 3.105 | I | C | Ol13-C | 46.25 | 39.98 | 12.28 | 0.34 | 98.85 | 87.0362 | WCOlivine/P-234-4/Ol13-C
| 3°E Seamounts | P-234-4 | 3.105 | I | R | Ol13-R | 46.16 | 40.08 | 12.39 | 0.33 | 98.97 | 86.9131 | WCOlivine/P-234-4/Ol13-R
| 3°E Seamounts | P-234-4 | 3.105 | I | C | Ol7-C | 46.81 | 40.35 | 11.79 | 0.36 | 99.3 | 87.6199 | WCOlivine/P-234-4/Ol7-C
| 3°E Seamounts | P-234-4 | 3.105 | I | R | Ol7-R | 46.51 | 40.34 | 12.25 | 0.37 | 99.47 | 87.1267 | WCOlivine/P-234-4/Ol7-R
| 3°E Seamounts | P-234-4 | 3.105 | I | R | Ol4-R | 46.39 | 40.12 | 12.28 | 0.34 | 99.13 | 87.0702 | WCOlivine/P-234-4/Ol4
| 3°E Seamounts | P-234-4 | 3.105 | I | C | Ol4-C | 46.35 | 40.09 | 12.21 | 0.33 | 98.97 | 87.1248 | WCOlivine/P-234-4/Ol4
| 3°E Seamounts | P-234-4 | 3.105 | I | C | Ol4-2-C | 46.67 | 40.32 | 12.28 | 0.35 | 99.61 | 87.1378 | WCOlivine/P-234-4/Ol4-2
| 3°E Seamounts | P-234-4 | 3.105 | I | R | Ol4-2-R | 46.53 | 40.42 | 12.31 | 0.33 | 99.6 | 87.0767 | WCOlivine/P-234-4/Ol4-2
| 3°E Seamounts | P-234-4 | 3.105 | I | C | Ol5-C | 46.55 | 40.19 | 12.29 | 0.33 | 99.36 | 87.0998 | WCOlivine/P-234-4/Ol5-C
| 3°E Seamounts | P-234-4 | 3.105 | I | R | Ol5-R-1 | 45.76 | 39.98 | 13.04 | 0.3 | 99.08 | 86.2173 | WCOlivine/P-234-4/Ol5-R
| 3°E Seamounts | P-234-4 | 3.105 | I | R | Ol5-R-2 | 45.32 | 39.85 | 13.34 | 0.26 | 98.77 | 85.8277 | WCOlivine/P-234-4/Ol5-R
| 3°E Seamounts | P-234-4 | 3.105 | I | C | Ol6-C | 46.13 | 40.05 | 12.92 | 0.34 | 99.44 | 86.4216 | WCOlivine/P-234-4/Ol6-C
| 3°E Seamounts | P-234-4 | 3.105 | I | R | Ol6-R | 46.55 | 40.28 | 12.28 | 0.3 | 99.42 | 87.1089 | WCOlivine/P-234-4/Ol6-R
| 9°E Valley wall | P-242-15b | 8.755 | I | R | Ol4-R | 40.86 | 39.08 | 18.69 | 0.24 | 98.88 | 79.5798 | SSBnew/P-242-15b/Ol4
| 9°E Valley wall | P-242-15b | 8.755 | I | C | Ol4-C | 41.04 | 39.24 | 18.78 | 0.26 | 99.31 | 79.5731 | SSBnew/P-242-15b/Ol4
| 9°E Valley wall | P-242-15b | 8.755 | I | C | Ol8-C | 40.99 | 39.2 | 18.72 | 0.2 | 99.11 | 79.6053 | SSBnew/P-242-15b/Ol8-C
| 9°E Valley wall | P-242-15b | 8.755 | I | R | Ol8-R | 41.3 | 39.27 | 18.48 | 0.27 | 99.32 | 79.9351 | SSBnew/P-242-15b/Ol8-R
| 9°E Valley wall | P-242-15b | 8.755 | I | C | Ol5-C | 41.35 | 39.31 | 18.62 | 0.24 | 99.52 | 79.8333 | SSBnew/P-242-15b/Ol5-C
| 9°E Valley wall | P-242-15b | 8.755 | I | R | Ol5-R | 40.78 | 39.13 | 19.28 | 0.19 | 99.39 | 79.0376 | SSBnew/P-242-15b/Ol5-R
| 9°E Valley wall | P-242-15b | 8.755 | I | R | Ol2-R | 41.1 | 39.11 | 18.51 | 0.25 | 98.98 | 79.831 | SSBnew/P-242-15b/Ol2
| 9°E Valley wall | P-242-15b | 8.755 | I | C | Ol2-C | 40.73 | 39 | 18.99 | 0.22 | 98.94 | 79.2674 | SSBnew/P-242-15b/Ol2
| 9°E Valley wall | P-242-12 | 8.755 | I | C | Ol8-C | 40.85 | 38.92 | 18.54 | 0.26 | 98.57 | 79.7064 | SSBnew/P-242-12/Ol8-C
| 9°E Valley wall | P-242-12 | 8.755 | P | C | C23-C | 40.91 | 39.05 | 18.56 | 0.25 | 98.77 | 79.7127 | SSBnew/P-242-12/C23-C
| 9°E Valley wall | P-242-12 | 8.755 | P | R | C23-R | 40.67 | 38.97 | 18.7 | 0.21 | 98.55 | 79.4952 | SSBnew/P-242-12/C23-R
| 9°E Valley wall | P-242-12 | 8.755 | P | C | C21-C | 40.87 | 39.1 | 18.38 | 0.25 | 98.59 | 79.8541 | SSBnew/P-242-12/C21
| 9°E Valley wall | P-242-12 | 8.755 | P | R | C21-R | 41.01 | 39.04 | 18.35 | 0.23 | 98.64 | 79.9353 | SSBnew/P-242-12/C21
| 9°E Valley wall | P-242-12 | 8.755 | P | C | C29-C | 40.98 | 38.99 | 18.46 | 0.23 | 98.66 | 79.8275 | SSBnew/P-242-12/C29
| 9°E Valley wall | P-242-12 | 8.755 | P | C | C29-C | 40.48 | 38.9 | 19.06 | 0.25 | 98.69 | 79.1053 | SSBnew/P-242-12/C29
| 9°E Valley wall | P-242-11 | 8.755 | P | C | C21-C | 41.08 | 39.07 | 18.41 | 0.27 | 98.84 | 79.9103 | SSBnew/P-242-11/C21-C
| 9°E Valley wall | P-242-11 | 8.755 | P | R | C21-R | 41.06 | 39.02 | 18.21 | 0.25 | 98.54 | 80.0773 | SSBnew/P-242-11/C21-R
| 9°E Valley wall | P-242-11 | 8.755 | I | C | Ol4-C | 40.99 | 39.01 | 18.42 | 0.26 | 98.69 | 79.8663 | SSBnew/P-242-11/Ol4-C
| 9°E Valley wall | P-242-11 | 8.755 | I | R | Ol4-R | 40.86 | 38.92 | 18.62 | 0.23 | 98.63 | 79.6407 | SSBnew/P-242-11/Ol4-R
| 9°E Valley wall | P-242-11 | 8.755 | P | C | C15-C | 40.86 | 39.25 | 18.46 | 0.26 | 98.83 | 79.7802 | SSBnew/P-242-11/C15-C
| 9°E Valley wall | P-242-32 | 8.755 | I | C | Ol1-C | 40.87 | 39.11 | 18.59 | 0.23 | 98.8 | 79.6708 | SSBnew/P-242-32/Ol1
| 9°E Valley wall | P-242-32 | 8.755 | I | R | Ol1-R | 41 | 39.16 | 18.59 | 0.25 | 98.99 | 79.7221 | SSBnew/P-242-32/Ol1-R
| 9°E Valley wall | P-242-32 | 8.755 | P | C | C24-C | 40.86 | 39.03 | 18.63 | 0.26 | 98.78 | 79.632 | SSBnew/P-242-32/C24
| 9°E Valley wall | P-242-32 | 8.755 | P | R | C24-R | 40.69 | 38.98 | 18.72 | 0.23 | 98.61 | 79.4858 | SSBnew/P-242-32/C24
| 9°E Valley wall | P-242-32 | 8.755 | P | C | C24-2-C | 40.8 | 38.96 | 18.51 | 0.23 | 98.5 | 79.7128 | SSBnew/P-242-32/C24-2
| 9°E Valley wall | P-242-32 | 8.755 | P | R | C24-2-R | 40.78 | 38.97 | 18.52 | 0.23 | 98.5 | 79.6961 | SSBnew/P-242-32/C24-2
| 9°E Valley wall | P-242-32 | 8.755 | I | C | Ol2-C | 40.75 | 39 | 18.64 | 0.24 | 98.63 | 79.5795 | SSBnew/P-242-32/Ol2-C
| 9°E Valley wall | P-242-32 | 8.755 | A | C | C13-C | 41.03 | 39.26 | 18.78 | 0.27 | 99.33 | 79.5692 | SSBnew/P-242-32/C13-C
| 9°E Valley wall | P-242-32 | 8.755 | A | C | C13-2-C | 40.77 | 39.1 | 18.83 | 0.25 | 98.93 | 79.4222 | SSBnew/P-242-32/C13-2
| 9°E Valley wall | P-242-32 | 8.755 | A | C | C13-2-R | 40.92 | 39.17 | 18.86 | 0.21 | 99.16 | 79.4562 | SSBnew/P-242-32/C13-2
| 9°E Valley wall | P-242-32 | 8.755 | I | C | Ol5-C | 40.98 | 39.01 | 18.68 | 0.24 | 98.92 | 79.636 | SSBnew/P-242-32/Ol5
| 9°E Valley wall | P-242-32 | 8.755 | I | R | Ol5-R | 40.39 | 38.88 | 19.26 | 0.21 | 98.75 | 78.8952 | SSBnew/P-242-32/Ol5
| 9°E Valley wall | P-242-32 | 8.755 | P | R | C26-R | 41.35 | 39.21 | 18.63 | 0.22 | 99.41 | 79.8246 | SSBnew/P-242-32/C29
| 9°E Valley wall | P-242-32 | 8.755 | P | C | C26-C | 40.96 | 39.14 | 19.06 | 0.23 | 99.39 | 79.2995 | SSBnew/P-242-32/C29
| 9°E Valley wall | P-242-3 | 8.755 | I | C | Ol3-C | 40.71 | 38.89 | 19.26 | 0.22 | 99.08 | 79.0263 | SSBnew/P-242-3/Ol3-C
| 9°E Valley wall | P-242-3 | 8.755 | I | R | Ol3-R | 40.8 | 38.98 | 18.9 | 0.24 | 98.92 | 79.3735 | SSBnew/P-242-3/Ol3-R
| 9°E Valley wall | P-242-3 | 8.755 | P | C | C26-1-C | 40.77 | 38.93 | 18.69 | 0.27 | 98.66 | 79.5439 | SSBnew/P-242-3/C26-1
| 9°E Valley wall | P-242-3 | 8.755 | P | C | C26-2-C | 40.9 | 38.89 | 18.5 | 0.24 | 98.53 | 79.7611 | SSBnew/P-242-3/C26-2-C
| 9°E Valley wall | P-242-3 | 8.755 | P | C | C8-R | 40.9 | 38.98 | 18.43 | 0.25 | 98.56 | 79.8222 | SSBnew/P-242-3/C8-R
| 9°E Valley wall | P-242-3 | 8.755 | P | R | C23-R | 40.97 | 39.01 | 18.35 | 0.24 | 98.57 | 79.9197 | SSBnew/P-242-3/C23
| 9°E Valley wall | P-242-3 | 8.755 | P | C | C23-C | 40.62 | 38.89 | 18.83 | 0.25 | 98.59 | 79.3619 | SSBnew/P-242-3/C23
| 12°40’E AVR | H-D36-4 | 12.3317 | I | C | Ol13-C | 43.66 | 39.28 | 15.43 | 0.22 | 98.59 | 83.4545 | VSMZ/VSMZ-H-D36-4/Ol13-C
| 12°40’E AVR | H-D36-4 | 12.3317 | I | R | Ol13-R | 45.1 | 39.68 | 13.61 | 0.33 | 98.72 | 85.522 | VSMZ/VSMZ-H-D36-4/Ol13-R
| 12°40’E AVR | H-D36-4 | 12.3317 | I | C | Ol22-C | 45.54 | 39.77 | 12.9 | 0.34 | 98.55 | 86.2882 | VSMZ/VSMZ-H-D36-4/Ol22-C
| 12°40’E AVR | H-D36-4 | 12.3317 | I | C | Ol21-C | 45.75 | 39.74 | 12.89 | 0.37 | 98.76 | 86.3517 | VSMZ/VSMZ-H-D36-4/Ol21
| 12°40’E AVR | H-D36-4 | 12.3317 | I | R | Ol21-R | 44.67 | 39.59 | 14.08 | 0.22 | 98.55 | 84.9747 | VSMZ/VSMZ-H-D36-4/Ol21-R
| 12°40’E AVR | H-D36-4 | 12.3317 | I | C | Ol1-C | 46.09 | 39.94 | 12.31 | 0.32 | 98.67 | 86.9694 | VSMZ/VSMZ-H-D36-4/Ol1-C
| 12°40’E AVR | H-D36-4 | 12.3317 | I | R | Ol1-R | 45.49 | 39.79 | 12.92 | 0.3 | 98.5 | 86.2568 | VSMZ/VSMZ-H-D36-4/Ol1-R
| 12°40’E AVR | H-D36-4 | 12.3317 | I | C | Ol4-C | 45.35 | 39.76 | 13.2 | 0.3 | 98.61 | 85.9635 | VSMZ/VSMZ-H-D36-4/Ol4
| 12°40’E AVR | H-D36-4 | 12.3317 | I | R | Ol4-R | 43.94 | 39.45 | 14.89 | 0.26 | 98.54 | 84.0266 | VSMZ/VSMZ-H-D36-4/Ol4-R
| 12°40’E AVR | H-D36-4 | 12.3317 | I | R | Ol2-R | 45.12 | 39.8 | 13.79 | 0.29 | 99 | 85.3641 | VSMZ/VSMZ-H-D36-4/Ol2
| 12°40’E AVR | H-D36-4 | 12.3317 | I | R | Ol2-2-R | 45.34 | 39.79 | 13.43 | 0.3 | 98.85 | 85.7511 | VSMZ/VSMZ-H-D36-4/Ol2-2
| 12°40’E AVR | H-D36-4 | 12.3317 | I | C | Ol2-2-C | 42.87 | 39.32 | 16.15 | 0.18 | 98.53 | 82.5537 | VSMZ/VSMZ-H-D36-4/Ol2-2
| 12°40’E AVR | H-D36-4 | 12.3317 | I | C | Ol8-C-c | 45.86 | 39.92 | 12.66 | 0.32 | 98.75 | 86.5904 | VSMZ/VSMZ-H-D36-4/Ol8-C
| 12°40’E AVR | H-D36-4 | 12.3317 | I | C | Ol8-R-c | 45.41 | 39.86 | 13.15 | 0.3 | 98.71 | 86.0252 | VSMZ/VSMZ-H-D36-4/Ol8-R
| 12°40’E AVR | H-D36-4 | 12.3317 | I | R | Ol8-2-R-b | 45.65 | 40.03 | 13.13 | 0.32 | 99.13 | 86.1066 | VSMZ/VSMZ-H-D36-4/Ol8-2-R
| 12°40’E AVR | H-D36-4 | 12.3317 | I | C | Ol8-2-C-b | 46.09 | 40.18 | 12.86 | 0.32 | 99.44 | 86.466 | VSMZ/VSMZ-H-D36-4/Ol8-2-C
| 12°40’E AVR | H-D36-4 | 12.3317 | I | C | Ol8-3-C-a | 45.29 | 39.86 | 13.31 | 0.28 | 98.74 | 85.847 | VSMZ/VSMZ-H-D36-4/Ol8-3
| 12°40’E AVR | H-D36-4 | 12.3317 | I | R | Ol8-R-a | 45.29 | 39.81 | 13.35 | 0.27 | 98.72 | 85.8105 | VSMZ/VSMZ-H-D36-4/Ol8-3
| 12°40’E AVR | H-D36-13 | 12.3317 | I | C | Ol19-C | 45.86 | 40.18 | 13.46 | 0.34 | 99.84 | 85.8628 | ESB/VSMZ-H-D36-13/Ol19 | EBennettOlivine_July2017-2
| 12°40’E AVR | H-D36-13 | 12.3317 | I | R | Ol19-R | 45.69 | 40.26 | 13.68 | 0.34 | 99.97 | 85.6192 | ESB/VSMZ-H-D36-13/Ol19 | EBennettOlivine_July2017-2
| 12°40’E AVR | H-D36-13 | 12.3317 | I | C | Ol19-2-C | 45.75 | 40.09 | 13.45 | 0.36 | 99.66 | 85.8427 | ESB/VSMZ-H-D36-13/Ol19-2 | EBennettOlivine_July2017-2
| 12°40’E AVR | H-D36-13 | 12.3317 | I | R | Ol19-2-R | 44.78 | 39.79 | 14.15 | 0.29 | 99 | 84.9427 | ESB/VSMZ-H-D36-13/Ol19-2 | EBennettOlivine_July2017-2
| 12°40’E AVR | H-D36-13 | 12.3317 | I | C | Ol8-C | 46.35 | 40.3 | 12.89 | 0.35 | 99.88 | 86.5045 | ESB/VSMZ-H-D36-13/Ol8-C | EBennettOlivine_July2017-2
| 12°40’E AVR | H-D36-13 | 12.3317 | I | R | Ol8-R | 45.81 | 40.2 | 13.51 | 0.29 | 99.83 | 85.8044 | ESB/VSMZ-H-D36-13/Ol8-R | EBennettOlivine_July2017-2
| 12°40’E AVR | H-D36-13 | 12.3317 | I | R | Ol2-R | 45.53 | 39.99 | 13.58 | 0.32 | 99.42 | 85.6663 | ESB/VSMZ-H-D36-13/Ol2 | EBennettOlivine_July2017-2
| 12°40’E AVR | H-D36-13 | 12.3317 | I | C | Ol2-C | 45.82 | 40.1 | 13.47 | 0.33 | 99.72 | 85.8432 | ESB/VSMZ-H-D36-13/Ol2 | EBennettOlivine_July2017-2
| 12°40’E AVR | H-D36-16 | 12.3317 | I | R | Ol18-R | 46.04 | 40.23 | 13.58 | 0.32 | 100.17 | 85.8025 | ESB/H-D36-16/Ol18 | EBennettOlivine_July2017-2
| 12°40’E AVR | H-D36-16 | 12.3317 | I | C | Ol18-C | 46.32 | 40.24 | 12.94 | 0.36 | 99.86 | 86.4516 | ESB/H-D36-16/Ol18 | EBennettOlivine_July2017-2
| 12°40’E AVR | H-D36-16 | 12.3317 | I | C | Ol29-1-C | 46.08 | 40.32 | 13.33 | 0.36 | 100.09 | 86.0378 | ESB/H-D36-16/Ol29-1 | EBennettOlivine_July2017-2
| 12°40’E AVR | H-D36-16 | 12.3317 | I | R | Ol29-1-R | 46.05 | 40.54 | 13.5 | 0.3 | 100.4 | 85.877 | ESB/H-D36-16/Ol29-1 | EBennettOlivine_July2017-2
| 12°40’E AVR | H-D36-16 | 12.3317 | I | C | Ol29-C1 | 45.75 | 40.21 | 13.52 | 0.3 | 99.78 | 85.7795 | ESB/H-D36-16/Ol29-2 | EBennettOlivine_July2017-2
| 12°40’E AVR | H-D36-16 | 12.3317 | I | C | Ol29-C2 | 45.91 | 40.16 | 13.55 | 0.3 | 99.93 | 85.795 | ESB/H-D36-16/Ol29-2 | EBennettOlivine_July2017-2
| 12°40’E AVR | H-D36-16 | 12.3317 | I | C | Ol29-C3 | 45.82 | 40.25 | 13.52 | 0.33 | 99.92 | 85.7981 | ESB/H-D36-16/Ol29-2 | EBennettOlivine_July2017-2
| 12°40’E AVR | H-D36-16 | 12.3317 | I | C | Ol14-C | 45.63 | 40.21 | 13.69 | 0.29 | 99.81 | 85.594 | ESB/VSMZ-H-D36-16/Ol14 | EBennettOlivine_July2017-2
| 12°40’E AVR | H-D36-16 | 12.3317 | I | R | Ol14-R | 45.72 | 40.13 | 13.44 | 0.33 | 99.63 | 85.8437 | ESB/VSMZ-H-D36-16/Ol14 | EBennettOlivine_July2017-2
| 12°40’E AVR | H-D36-16 | 12.3317 | I | C | Ol14-2-C | 45.99 | 40.2 | 13.3 | 0.33 | 99.81 | 86.0414 | ESB/VSMZ-H-D36-16/Ol14 | EBennettOlivine_July2017-2
| 12°40’E AVR | H-D36-16 | 12.3317 | I | C | Ol13-C | 46.04 | 40.26 | 13.53 | 0.3 | 100.13 | 85.8474 | ESB/VSMZ-H-D36-16/Ol13 | EBennettOlivine_July2017-2
| 12°40’E AVR | H-D36-16 | 12.3317 | I | R | Ol13-R1 | 46.08 | 40.41 | 13.59 | 0.34 | 100.42 | 85.8041 | ESB/VSMZ-H-D36-16/Ol13 | EBennettOlivine_July2017-2
| 12°40’E AVR | H-D36-16 | 12.3317 | I | R | Ol13-R2 | 45.78 | 40.2 | 13.64 | 0.31 | 99.92 | 85.6794 | ESB/VSMZ-H-D36-16/Ol13 | EBennettOlivine_July2017-2
| 12°40’E AVR | H-D36-16 | 12.3317 | I | C | Ol21-C | 46.97 | 40.37 | 12.16 | 0.33 | 99.83 | 87.3186 | ESB/VSMZ-H-D36-16/Ol21 | EBennettOlivine_July2017-2
| 12°40’E AVR | H-D36-16 | 12.3317 | I | R | Ol21-R | 45.76 | 40.14 | 13.52 | 0.31 | 99.74 | 85.7821 | ESB/VSMZ-H-D36-16/Ol21 | EBennettOlivine_July2017-2
| 12°40’E AVR | H-D36-16 | 12.3317 | I | C | Ol28-C | 45.67 | 40.24 | 13.97 | 0.24 | 100.11 | 85.3535 | ESB/VSMZ-H-D36-16/Ol28 | EBennettOlivine_July2017-2
| 12°40’E AVR | H-D36-16 | 12.3317 | I | R | Ol28-R | 45.67 | 40.26 | 13.72 | 0.29 | 99.95 | 85.5778 | ESB/VSMZ-H-D36-16/Ol28 | EBennettOlivine_July2017-2
4.11.17 | 12°40’E AVR | H-D38-24 | 12.7057 | I | C | O5 | 44.05 | 39.75 | 16.07 | 0.24 | 100.1 | 83.0115 | 4.11.17-olivine/H-D38-24/Ol5a | Eb_Olv_Nov2017
4.11.17 | 12°40’E AVR | H-D38-24 | 12.7057 | I | R | O5 | 43.98 | 40.07 | 16.32 | 0.23 | 100.59 | 82.77 | 4.11.17-olivine/H-D38-24/Ol5b | Eb_Olv_Nov2017
4.11.17 | 12°40’E AVR | H-D38-24 | 12.7057 | I | M | O5 | 42.8 | 39.78 | 17.63 | 0.25 | 100.46 | 81.2297 | 4.11.17-olivine/H-D38-24/Ol5b | Eb_Olv_Nov2017
4.11.17 | 12°40’E AVR | H-D38-24 | 12.7057 | I | R | O6 | 44.3 | 39.9 | 16.06 | 0.29 | 100.56 | 83.0999 | 4.11.17-olivine/H-D38-24/Ol6 | Eb_Olv_Nov2017
4.11.17 | 12°40’E AVR | H-D38-24 | 12.7057 | I | C | O6 | 41.91 | 39.3 | 18.89 | 0.24 | 100.34 | 79.8181 | 4.11.17-olivine/H-D38-24/Ol6 | Eb_Olv_Nov2017
4.11.17 | 12°40’E AVR | H-D38-24 | 12.7057 | I | C | O10 | 49.73 | 41.07 | 9.45 | 0.35 | 100.61 | 90.3668 | 4.11.17-olivine/H-D38-24/Ol10 | Eb_Olv_Nov2017
4.11.17 | 12°40’E AVR | H-D38-24 | 12.7057 | I | R | O10 | 44.32 | 39.88 | 15.89 | 0.27 | 100.36 | 83.2551 | 4.11.17-olivine/H-D38-24/Ol10 | Eb_Olv_Nov2017
4.11.17 | 12°40’E AVR | H-D38-24 | 12.7057 | I | C | O7 | 41.82 | 39.26 | 19.1 | 0.22 | 100.41 | 79.6045 | 4.11.17-olivine/H-D38-24/Ol7 | Eb_Olv_Nov2017
4.11.17 | 12°40’E AVR | H-D38-24 | 12.7057 | I | M | O7 | 39.52 | 38.81 | 21.71 | 0.13 | 100.18 | 76.4427 | 4.11.17-olivine/H-D38-24/Ol7 | Eb_Olv_Nov2017
4.11.17 | 12°40’E AVR | H-D38-24 | 12.7057 | I | R | O7 | 43.97 | 39.86 | 16.28 | 0.25 | 100.36 | 82.8017 | 4.11.17-olivine/H-D38-24/Ol7 | Eb_Olv_Nov2017
4.11.17 | 12°40’E AVR | H-D38-24 | 12.7057 | I | C | O11 | 44.06 | 39.77 | 16.25 | 0.31 | 100.38 | 82.857 | 4.11.17-olivine/H-D38-24/Ol11a | Eb_Olv_Nov2017
4.11.17 | 12°40’E AVR | H-D38-24 | 12.7057 | I | R | O11 | 44.05 | 39.85 | 16.08 | 0.23 | 100.21 | 83.0027 | 4.11.17-olivine/H-D38-24/Ol11b | Eb_Olv_Nov2017
4.11.17 | 12°40’E AVR | H-D38-24 | 12.7057 | I | M | O11 | 43.27 | 39.52 | 17.08 | 0.27 | 100.13 | 81.8708 | 4.11.17-olivine/H-D38-24/Ol11b | Eb_Olv_Nov2017
4.11.17 | 12°40’E AVR | H-D38-24 | 12.7057 | I | R | O2BF | 43.94 | 39.77 | 16.03 | 0.29 | 100.02 | 83.0114 | 4.11.17-olivine/H-D38-24/Ol2ba | Eb_Olv_Nov2017
4.11.17 | 12°40’E AVR | H-D38-24 | 12.7057 | I | C | O2BF | 46.97 | 40.4 | 12.55 | 0.33 | 100.25 | 86.9649 | 4.11.17-olivine/H-D38-24/Ol2ba | Eb_Olv_Nov2017
4.11.17 | 12°40’E AVR | H-D38-24 | 12.7057 | I | R | O2BB | 44.03 | 39.79 | 15.94 | 0.3 | 100.06 | 83.1193 | 4.11.17-olivine/H-D38-24/Ol2bb | Eb_Olv_Nov2017
4.11.17 | 12°40’E AVR | H-D38-24 | 12.7057 | I | C | O2BB | 46.73 | 40.48 | 12.82 | 0.25 | 100.28 | 86.6626 | 4.11.17-olivine/H-D38-24/Ol2bb | Eb_Olv_Nov2017
4.11.17 | 12°40’E AVR | H-D38-24 | 12.7057 | I | R | O14 | 43.82 | 39.7 | 16.09 | 0.29 | 99.9 | 82.9199 | 4.11.17-olivine/H-D38-24/C14a | Eb_Olv_Nov2017
4.11.17 | 12°40’E AVR | H-D38-24 | 12.7057 | I | C | O14 | 41.49 | 39.17 | 19.07 | 0.24 | 99.98 | 79.5012 | 4.11.17-olivine/H-D38-24/C14b | Eb_Olv_Nov2017
| 12°40’E AVR | H-D38-8 | 12.7057 | I | C | Ol7-C | 46.55 | 40.39 | 12.46 | 0.34 | 99.75 | 86.9446 | VSMZ/VSMZ-H-D38-8/Ol7
| 12°40’E AVR | H-D38-8 | 12.7057 | I | R | Ol7-R | 45.99 | 40.25 | 13.32 | 0.31 | 99.86 | 86.0233 | VSMZ/VSMZ-H-D38-8/Ol7
| 12°40’E AVR | H-D38-8 | 12.7057 | I | C | Ol7-2-C | 46.53 | 40.43 | 12.55 | 0.31 | 99.82 | 86.8578 | VSMZ/VSMZ-H-D38-8/Ol7-2
| 12°40’E AVR | H-D38-8 | 12.7057 | I | R | Ol7-2-R | 45.99 | 40.37 | 13.44 | 0.33 | 100.13 | 85.9151 | VSMZ/VSMZ-H-D38-8/Ol7-2
| 12°40’E AVR | H-D38-8 | 12.7057 | I | C | Ol10-C | 46.45 | 40.31 | 12.6 | 0.32 | 99.67 | 86.7927 | VSMZ/VSMZ-H-D38-8/Ol10-C
| 12°40’E AVR | H-D38-8 | 12.7057 | I | R | Ol10-R | 45.39 | 40.1 | 13.91 | 0.27 | 99.67 | 85.3304 | VSMZ/VSMZ-H-D38-8/Ol10-R
| 12°40’E AVR | H-D38-10 | 12.7057 | I | C | Ol2-C | 46.99 | 40.35 | 11.98 | 0.34 | 99.66 | 87.4875 | VSMZ/VSMZ-H-D38-10/Ol2
| 12°40’E AVR | H-D38-10 | 12.7057 | I | R | Ol2-R | 45.37 | 40.01 | 13.49 | 0.32 | 99.18 | 85.7046 | VSMZ/VSMZ-H-D38-10/Ol2
| 12°40’E AVR | H-D38-10 | 12.7057 | I | R | Ol2-2-R | 45.34 | 39.99 | 13.24 | 0.31 | 98.88 | 85.9243 | VSMZ/VSMZ-H-D38-10/Ol2-2
| 12°40’E AVR | H-D38-10 | 12.7057 | I | C | Ol2-2-C | 48.57 | 40.76 | 10.01 | 0.32 | 99.67 | 89.6367 | VSMZ/VSMZ-H-D38-10/Ol2-2
| 12°40’E AVR | H-D38-10 | 12.7057 | I | R | Ol2-2-R2 | 46.19 | 40.32 | 12.87 | 0.32 | 99.7 | 86.4822 | VSMZ/VSMZ-H-D38-10/Ol2-2
| 12°40’E AVR | H-D38-10 | 12.7057 | I | R | Ol9-R | 45.53 | 40.02 | 13.48 | 0.34 | 99.38 | 85.7568 | VSMZ/VSMZ-H-D38-10/Ol9
| 12°40’E AVR | H-D38-10 | 12.7057 | I | C | Ol9-C | 45.74 | 40.07 | 13.46 | 0.34 | 99.62 | 85.831 | VSMZ/VSMZ-H-D38-10/Ol9
| 12°40’E AVR | H-D38-10 | 12.7057 | I | C | Ol9-2-C | 45.66 | 40.04 | 12.98 | 0.33 | 99.02 | 86.2461 | VSMZ/VSMZ-H-D38-10/Ol9-2
| 12°40’E AVR | H-D38-10 | 12.7057 | I | R | Ol9-2-R | 45.58 | 40.12 | 13.49 | 0.31 | 99.5 | 85.7611 | VSMZ/VSMZ-H-D38-10/Ol9-2
| 12°40’E AVR | H-D38-10 | 12.7057 | I | C | Ol12-C | 44.74 | 39.6 | 14.07 | 0.28 | 98.71 | 85.0037 | VSMZ/VSMZ-H-D38-10/Ol12-C
| 12°40’E AVR | H-D38-10 | 12.7057 | I | R | Ol12-R | 45.35 | 39.82 | 13.11 | 0.28 | 98.57 | 86.0459 | VSMZ/VSMZ-H-D38-10/Ol12-R
| 12°40’E AVR | H-D38-10 | 12.7057 | I | C | Ol2-2-C | 45.45 | 39.87 | 13.42 | 0.32 | 99.05 | 85.7898 | VSMZ/VSMZ-H-D38-10/Ol2-2-C
| 12°40’E AVR | H-D38-10 | 12.7057 | I | C | Ol1-C | 45.99 | 39.93 | 12.5 | 0.22 | 98.64 | 86.7699 | VSMZ/VSMZ-H-D38-10/Ol1-C
| 12°40’E AVR | H-D38-10 | 12.7057 | I | R | Ol1-R | 45.56 | 39.72 | 12.9 | 0.32 | 98.51 | 86.2934 | VSMZ/VSMZ-H-D38-10/Ol1-R
| 12°40’E AVR | H-D38-11 | 12.7057 | I | C | Ol7a | 46.07 | 40.07 | 12.86 | 0.32 | 99.31 | 86.4609 | VSMZ/VSMZ-H-D38-11/Ol7-C
| 12°40’E AVR | H-D38-11 | 12.7057 | I | R | ol7a | 46.13 | 40.14 | 12.74 | 0.31 | 99.33 | 86.5854 | VSMZ/VSMZ-H-D38-11/Ol7-C
| 12°40’E AVR | H-D38-11 | 12.7057 | I | C | Ol18-C | 46.66 | 40.22 | 12.53 | 0.33 | 99.74 | 86.9078 | VSMZ/VSMZ-H-D38-11/Ol18
| 12°40’E AVR | H-D38-11 | 12.7057 | I | R | Ol18-R | 45.39 | 39.97 | 13.87 | 0.26 | 99.5 | 85.3664 | VSMZ/VSMZ-H-D38-11/Ol18
| 12°40’E AVR | H-D38-11 | 12.7057 | I | R | Ol6-R | 46.42 | 40.21 | 12.69 | 0.29 | 99.61 | 86.7034 | VSMZ/VSMZ-H-D38-11/Ol6-R
| 12°40’E AVR | H-D38-11 | 12.7057 | I | C | Ol6-C | 46.72 | 40.35 | 12.35 | 0.35 | 99.77 | 87.086 | VSMZ/VSMZ-H-D38-11/Ol6-C
| 12°40’E AVR | H-D38-16 | 12.7057 | I | C | Ol27-C | 46.48 | 40.29 | 12.6 | 0.35 | 99.71 | 86.8001 | VSMZ/H-D38-16/Ol27-C
| 12°40’E AVR | H-D38-16 | 12.7057 | I | R | Ol27-R | 46.52 | 40.47 | 12.35 | 0.32 | 99.67 | 87.0377 | VSMZ/H-D38-16/Ol27-R
| 12°40’E AVR | H-D38-16 | 12.7057 | I | C | Ol25-C | 45.2 | 40 | 14.11 | 0.28 | 99.59 | 85.0977 | VSMZ/H-D38-16/Ol25
| 12°40’E AVR | H-D38-16 | 12.7057 | I | R | Ol25-R | 46.17 | 40.33 | 12.78 | 0.28 | 99.57 | 86.559 | VSMZ/H-D38-16/Ol25
| 12°40’E AVR | H-D38-16 | 12.7057 | I | R | Ol25-2-R | 46.36 | 40.38 | 12.9 | 0.31 | 99.95 | 86.498 | VSMZ/H-D38-16/Ol25-2
| 12°40’E AVR | H-D38-16 | 12.7057 | I | C | Ol25-2-C | 45.18 | 39.92 | 14.09 | 0.28 | 99.47 | 85.1101 | VSMZ/H-D38-16/Ol25-2
| 12°40’E AVR | H-D38-16 | 12.7057 | I | C | Ol25-3-C | 45.41 | 40.08 | 13.98 | 0.28 | 99.75 | 85.273 | VSMZ/H-D38-16/Ol25-3
| 12°40’E AVR | H-D38-16 | 12.7057 | I | R | Ol25-3-R | 46.24 | 40.2 | 12.81 | 0.32 | 99.57 | 86.5494 | VSMZ/H-D38-16/Ol25-3
| 12°40’E AVR | H-D38-16 | 12.7057 | I | C | Ol7-C | 46 | 40.06 | 12.62 | 0.32 | 99 | 86.6623 | VSMZ/H-D38-16/Ol7-C
| 12°40’E AVR | H-D38-16 | 12.7057 | I | R | Ol7-R | 46.06 | 40.09 | 12.56 | 0.31 | 99.02 | 86.7323 | VSMZ/H-D38-16/Ol7-R
| 12°40’E AVR | H-D38-16 | 12.7057 | I | C | Ol20-C | 46.51 | 40.06 | 12.41 | 0.33 | 99.32 | 86.9805 | VSMZ/H-D38-16/Ol20
| 12°40’E AVR | H-D38-16 | 12.7057 | I | R | Ol20-R | 46.21 | 40.04 | 12.51 | 0.31 | 99.07 | 86.8154 | VSMZ/H-D38-16/Ol20
| 12°40’E AVR | H-D38-4 | 12.7057 | I | C | Ol5-C | 46.03 | 40.01 | 12.89 | 0.3 | 99.23 | 86.4234 | VSMZ/H-D38-4/Ol5
| 12°40’E AVR | H-D38-4 | 12.7057 | I | R | Ol5-R | 46.25 | 40.12 | 12.6 | 0.31 | 99.28 | 86.7431 | VSMZ/H-D38-4/Ol5
| 12°40’E AVR | H-D38-4 | 12.7057 | I | R | Ol5-2-R | 46.36 | 40.38 | 12.71 | 0.32 | 99.77 | 86.6703 | VSMZ/H-D38-4/Ol5-2
| 12°40’E AVR | H-D38-4 | 12.7057 | I | C | Ol5-2-C | 46.25 | 40.23 | 12.85 | 0.33 | 99.65 | 86.5156 | VSMZ/H-D38-4/Ol5-2
| 12°40’E AVR | H-D38-4 | 12.7057 | I | C | Ol8-C | 46.76 | 40.46 | 12.71 | 0.35 | 100.27 | 86.7693 | VSMZ/H-D38-4/Ol8-C
| 12°40’E AVR | H-D38-4 | 12.7057 | I | R | Ol8-R | 46.83 | 40.58 | 12.49 | 0.32 | 100.23 | 86.9854 | VSMZ/H-D38-4/Ol8-R
| 12°40’E AVR | H-D38-4 | 12.7057 | I | C | Ol26-C | 47.08 | 40.6 | 12.07 | 0.37 | 100.11 | 87.4264 | VSMZ/H-D38-4/Ol26-C
| 12°40’E AVR | H-D38-4 | 12.7057 | I | R | Ol26-R | 46.62 | 40.6 | 12.55 | 0.28 | 100.05 | 86.8799 | VSMZ/H-D38-4/Ol26-R
| 18°50’E Basement Ridge | P-199-1-2 | 16.225 | I | C | Ol6-C | 45.41 | 40.17 | 14.17 | 0.33 | 100.08 | 85.1027 | ESB/VTSMZ-P-199-1-2/Ol6 | EBennettOlivine_July2017-2
| 18°50’E Basement Ridge | P-199-1-2 | 16.225 | I | C | Ol2-C | 45.18 | 39.84 | 13.82 | 0.34 | 99.19 | 85.3536 | ESB/VTSMZ-P-199-1-2/Ol2 | EBennettOlivine_July2017-2
| 18°50’E Basement Ridge | P-199-1-2 | 16.225 | I | R | Ol2-R | 45.21 | 39.95 | 13.83 | 0.35 | 99.34 | 85.3528 | ESB/VTSMZ-P-199-1-2/Ol2 | EBennettOlivine_July2017-2
| 18°50’E Basement Ridge | P-199-1-2 | 16.225 | I | C | Ol18-C | 45.43 | 40.18 | 14.07 | 0.34 | 100.02 | 85.1978 | ESB/VTSMZ-P-199-1-2/Ol18-C | EBennettOlivine_July2017-2
| 18°50’E Basement Ridge | P-199-1-2 | 16.225 | I | C | Ol10-1-C | 45.4 | 39.79 | 13.73 | 0.39 | 99.31 | 85.4954 | ESB/VTSMZ-P-199-1-2/Ol10-1 | EBennettOlivine_July2017-2
| 18°50’E Basement Ridge | P-199-1-2 | 16.225 | I | R | Ol10-1-R | 44.92 | 39.8 | 13.83 | 0.33 | 98.88 | 85.2722 | ESB/VTSMZ-P-199-1-2/Ol10-1 | EBennettOlivine_July2017-2
| 18°50’E Basement Ridge | P-199-1-2 | 16.225 | I | C | Ol10-2-C | 45.32 | 39.97 | 13.68 | 0.35 | 99.32 | 85.5188 | ESB/VTSMZ-P-199-1-2/Ol10-2 | EBennettOlivine_July2017-2
| 18°50’E Basement Ridge | P-199-1-2 | 16.225 | I | C | Ol11-C | 45.24 | 39.81 | 13.81 | 0.36 | 99.21 | 85.3792 | ESB/VTSMZ-P-199-1-2/Ol11-C | EBennettOlivine_July2017-2
| 18°50’E Basement Ridge | P-199-1-2 | 16.225 | I | R | Ol11-R | 45.01 | 39.84 | 13.97 | 0.35 | 99.18 | 85.1706 | ESB/VTSMZ-P-199-1-2/Ol11-R | EBennettOlivine_July2017-2
| 18°50’E Basement Ridge | P-199-1-2 | 16.225 | I | C | Ol11-2-C | 45.23 | 39.85 | 13.88 | 0.36 | 99.31 | 85.3132 | ESB/VTSMZ-P-199-1-2/Ol11-2 | EBennettOlivine_July2017-2
| 18°50’E Basement Ridge | P-199-1-2 | 16.225 | I | R | Ol11-2-R | 45.1 | 39.85 | 13.95 | 0.37 | 99.27 | 85.2138 | ESB/VTSMZ-P-199-1-2/Ol11-2 | EBennettOlivine_July2017-2
| 18°50’E Basement Ridge | P-199-1-2 | 16.225 | I | R | Ol15-R | 45.07 | 39.8 | 13.82 | 0.34 | 99.03 | 85.3231 | ESB/VTSMZ-P-199-1-2/Ol15 | EBennettOlivine_July2017-2
| 18°50’E Basement Ridge | P-199-1-2 | 16.225 | I | C | Ol15-C | 45.16 | 39.85 | 13.89 | 0.35 | 99.24 | 85.2848 | ESB/VTSMZ-P-199-1-2/Ol15 | EBennettOlivine_July2017-2
| 18°50’E Basement Ridge | P-199-1-5-14 | 16.225 | I | R | Ol12-R | 45.65 | 40.14 | 13.81 | 0.39 | 100 | 85.4915 | ESB/VTSMZ-P-199-1-5-14/Ol12 | EBennettOlivine_July2017-2
| 18°50’E Basement Ridge | P-199-1-5-14 | 16.225 | I | C | Ol8-C | 45.42 | 40.08 | 13.64 | 0.36 | 99.5 | 85.5822 | ESB/VTSMZ-P-199-1-5-14/Ol8 | EBennettOlivine_July2017-2
| 18°50’E Basement Ridge | P-199-1-5-14 | 16.225 | I | R | Ol8-R | 45.5 | 40.17 | 13.7 | 0.34 | 99.71 | 85.5497 | ESB/VTSMZ-P-199-1-5-14/Ol8 | EBennettOlivine_July2017-2
| 18°50’E Basement Ridge | P-199-1-5-14 | 16.225 | I | C | Ol10-C | 45.23 | 40.08 | 14.23 | 0.35 | 99.89 | 84.9984 | ESB/VTSMZ-P-199-1-5-14/Ol10 | EBennettOlivine_July2017-2
| 18°50’E Basement Ridge | P-199-1-5-14 | 16.225 | I | R | Ol10-R | 45.47 | 40.16 | 13.83 | 0.34 | 99.8 | 85.4244 | ESB/VTSMZ-P-199-1-5-14/Ol10 | EBennettOlivine_July2017-2
| 18°50’E Basement Ridge | P-199-1-5-14 | 16.225 | I | C | Ol7-C | 45.63 | 40.22 | 13.58 | 0.38 | 99.81 | 85.6932 | ESB/VTSMZ-P-199-1-5-14/Ol7 | EBennettOlivine_July2017-2
| 18°50’E Basement Ridge | P-199-1-5-14 | 16.225 | I | R | Ol7-R | 45.17 | 40.05 | 14.25 | 0.37 | 99.84 | 84.9636 | ESB/VTSMZ-P-199-1-5-14/Ol7 | EBennettOlivine_July2017-2
| 18°50’E Basement Ridge | P-199-1-5-14 | 16.225 | I | C | Ol5-C | 45.81 | 40.13 | 13.73 | 0.33 | 100 | 85.6066 | ESB/VTSMZ-P-199-1-5-14/Ol5 | EBennettOlivine_July2017-2
| 18°50’E Basement Ridge | P-199-1-5-14 | 16.225 | I | R | Ol5-R | 45.43 | 40.14 | 14.05 | 0.4 | 100.02 | 85.2157 | ESB/VTSMZ-P-199-1-5-14/Ol5 | EBennettOlivine_July2017-2
| 18°50’E Basement Ridge | P-199-1-5-14 | 16.225 | GM | Gm | gm1 | 45.09 | 39.96 | 14.15 | 0.34 | 99.53 | 85.0308 | ESB/VTSMZ-P-199-1-5-14/G-Ol5-gm | EBennettOlivine_July2017-2
| 18°50’E Basement Ridge | P-199-1-5-14 | 16.225 | GM | Gm | gm2 | 43.27 | 39.85 | 16.39 | 0.3 | 99.81 | 82.4749 | ESB/VTSMZ-P-199-1-5-14/G-Ol5-gm | EBennettOlivine_July2017-2
| 18°50’E Basement Ridge | P-199-1-5-14 | 16.225 | GM | Gm | gm3 | 44.82 | 40.25 | 14.44 | 0.31 | 99.82 | 84.693 | ESB/VTSMZ-P-199-1-5-14/G-Ol5-gm | EBennettOlivine_July2017-2
| 18°50’E Basement Ridge | P-199-1-5-14 | 16.225 | GM | Gm | gm4 | 45.04 | 39.96 | 14.3 | 0.35 | 99.65 | 84.8818 | ESB/VTSMZ-P-199-1-5-14/G-Ol5-gm | EBennettOlivine_July2017-2
| 18°50’E Basement Ridge | P-199-1-5-14 | 16.225 | GM | Gm | gm5 | 44.67 | 40.09 | 14.46 | 0.36 | 99.58 | 84.6315 | ESB/VTSMZ-P-199-1-5-14/G-Ol5-gm | EBennettOlivine_July2017-2
42937 | 18°50’E Basement Ridge | H-D41-1 | 17.8365 | P | C | C1-Ol1-C | 48.16 | 40.84 | 10.81 | 0.27 | 100.09 | 88.8164 | LaserSamples/VTSMZ-H-D41-1/C1-Ol1 | EBennettOlivine_July2018-5
42937 | 18°50’E Basement Ridge | H-D41-1 | 17.8365 | P | R | C1-Ol1-R | 46.88 | 40.38 | 11.72 | 0.21 | 99.19 | 87.7004 | LaserSamples/VTSMZ-H-D41-1/C1-Ol1 | EBennettOlivine_July2018-5
42937 | 18°50’E Basement Ridge | H-D41-1 | 17.8365 | P | C | C1-Ol2-C1 | 45.95 | 40.09 | 12.71 | 0.22 | 98.96 | 86.5674 | LaserSamples/VTSMZ-H-D41-1/C1-Ol2 | EBennettOlivine_July2018-5
42937 | 18°50’E Basement Ridge | H-D41-1 | 17.8365 | P | C | C1-Ol2-C2 | 46.04 | 40.27 | 12.73 | 0.22 | 99.26 | 86.5718 | LaserSamples/VTSMZ-H-D41-1/C1-Ol2 | EBennettOlivine_July2018-5
42937 | 18°50’E Basement Ridge | H-D41-1 | 17.8365 | P | C | C1-Ol2-C3 | 45.81 | 40.04 | 12.85 | 0.2 | 98.9 | 86.4036 | LaserSamples/VTSMZ-H-D41-1/C1-Ol2 | EBennettOlivine_July2018-5
42937 | 18°50’E Basement Ridge | H-D41-1 | 17.8365 | P | C | C1-Ol2-C4 | 45.95 | 40.15 | 12.81 | 0.2 | 99.11 | 86.476 | LaserSamples/VTSMZ-H-D41-1/C1-Ol2 | EBennettOlivine_July2018-5
42937 | 18°50’E Basement Ridge | H-D41-1 | 17.8365 | P | C | C1-Ol2-C5 | 45.98 | 40.27 | 12.82 | 0.18 | 99.25 | 86.4745 | LaserSamples/VTSMZ-H-D41-1/C1-Ol2 | EBennettOlivine_July2018-5
| 18°50’E Basement Ridge | H-D42-13 | 18.0205 | I | C | Ol11c-C | 46.44 | 40.33 | 12.73 | 0.34 | 99.84 | 86.6721 | ESB/VTSMZ-H-D42-13/Ol11c | EBennettOlivine_July2017-2
| 18°50’E Basement Ridge | H-D42-13 | 18.0205 | I | R | Ol11c-R | 46.08 | 40.3 | 13.13 | 0.32 | 99.83 | 86.2184 | ESB/VTSMZ-H-D42-13/Ol11c | EBennettOlivine_July2017-2
| 18°50’E Basement Ridge | H-D42-13 | 18.0205 | I | C | Ol11a-C | 46.65 | 40.49 | 12.58 | 0.34 | 100.06 | 86.86 | ESB/VTSMZ-H-D42-13/Ol11a | EBennettOlivine_July2017-2
| 18°50’E Basement Ridge | H-D42-13 | 18.0205 | I | R | Ol11a-R | 46.06 | 40.34 | 13.06 | 0.3 | 99.76 | 86.2767 | ESB/VTSMZ-H-D42-13/Ol11a | EBennettOlivine_July2017-2
| 18°50’E Basement Ridge | H-D42-13 | 18.0205 | I | C | Ol5-C | 46.94 | 40.48 | 12.09 | 0.35 | 99.86 | 87.3753 | ESB/VTSMZ-H-D42-13/Ol5 | EBennettOlivine_July2017-2
| 18°50’E Basement Ridge | H-D42-13 | 18.0205 | I | R | Ol5-R | 45.94 | 40.16 | 13.07 | 0.33 | 99.51 | 86.2367 | ESB/VTSMZ-H-D42-13/Ol5 | EBennettOlivine_July2017-2
| 18°50’E Basement Ridge | H-D42-13 | 18.0205 | I | R | Ol5-2-R | 46.55 | 40.32 | 12.66 | 0.31 | 99.83 | 86.7628 | ESB/VTSMZ-H-D42-13/Ol5-2 | EBennettOlivine_July2017-2
| 18°50’E Basement Ridge | H-D42-13 | 18.0205 | I | C | Ol5-2-C | 46.58 | 40.31 | 12.49 | 0.33 | 99.71 | 86.9246 | ESB/VTSMZ-H-D42-13/Ol5-2 | EBennettOlivine_July2017-2
| 18°50’E Basement Ridge | P-253-1 | 18.29 | P | R | C2-R | 44.34 | 39.97 | 14.35 | 0.16 | 98.83 | 84.6344 | ESB/P-253-1/C2 | EBennettOlivine_July2017-2
| 18°50’E Basement Ridge | P-253-1 | 18.29 | P | C | C3-C | 43.55 | 39.34 | 15.65 | 0.17 | 98.71 | 83.2229 | ESB/P-253-1/C3 | EBennettOlivine_July2017-2
| 18°50’E Basement Ridge | P-253-1 | 18.29 | P | R | C3-R | 44.86 | 39.8 | 14.24 | 0.21 | 99.12 | 84.8844 | ESB/P-253-1/C3 | EBennettOlivine_July2017-2
| 18°50’E Basement Ridge | P-253-1 | 18.29 | I | C | Ol5-C | 46.58 | 40.13 | 12.05 | 0.23 | 99 | 87.3269 | ESB/P-253-1/Ol5 | EBennettOlivine_July2017-2
| 18°50’E Basement Ridge | P-253-1 | 18.29 | I | R | Ol5-R | 45.02 | 39.72 | 13.78 | 0.22 | 98.74 | 85.3455 | ESB/P-253-1/Ol5 | EBennettOlivine_July2017-2
| 18°50’E Basement Ridge | P-253-1 | 18.29 | I | C | Ol2-C | 46.91 | 40.24 | 11.58 | 0.24 | 98.97 | 87.8363 | ESB/P-253-1/Ol2 | EBennettOlivine_July2017-2
| 18°50’E Basement Ridge | P-253-1 | 18.29 | I | R | Ol2-R | 45.97 | 40.05 | 12.63 | 0.24 | 98.89 | 86.6456 | ESB/P-253-1/Ol2 | EBennettOlivine_July2017-2
| 18°50’E Basement Ridge | P-253-1 | 18.29 | I | C | Ol2-2-C | 46 | 40.14 | 12.89 | 0.21 | 99.23 | 86.4158 | ESB/P-253-1/Ol2-2 | EBennettOlivine_July2017-2
| 18°50’E Basement Ridge | P-253-1 | 18.29 | I | C | Ol2-3-C | 47.17 | 40.32 | 11.65 | 0.23 | 99.37 | 87.831 | ESB/P-253-1/Ol2-2 | EBennettOlivine_July2017-2
| 18°50’E Basement Ridge | P-253-1 | 18.29 | I | R | Ol2-3-R | 46.47 | 40.07 | 12.32 | 0.24 | 99.11 | 87.053 | ESB/P-253-1/Ol2-2 | EBennettOlivine_July2017-2
| 18°50’E Basement Ridge | P-253-1 | 18.29 | I | C | Ol6-C | 43.9 | 39.56 | 15.26 | 0.2 | 98.91 | 83.6819 | ESB/P-253-1/Ol6 | EBennettOlivine_July2017-2
| 18°50’E Basement Ridge | P-253-1 | 18.29 | I | R | Ol6-R | 45.42 | 39.73 | 13.34 | 0.24 | 98.73 | 85.8545 | ESB/P-253-1/Ol6 | EBennettOlivine_July2017-2
42937 | 18°50’E Basement Ridge | P-254-1 | 19.445 | I | C | Ol1-C1 | 48.54 | 40.9 | 10.32 | 0.25 | 100.01 | 89.344 | LaserSamples/VTSMZ-P-254-1/Ol1-C1 | EBennettOlivine_July2018-5
42937 | 18°50’E Basement Ridge | P-254-1 | 19.445 | I | R | Ol1-R1 | 46.72 | 40.4 | 12.03 | 0.23 | 99.38 | 87.3784 | LaserSamples/VTSMZ-P-254-1/Ol1-R1 | EBennettOlivine_July2018-5
42937 | 18°50’E Basement Ridge | P-254-1 | 19.445 | I | C | Ol1-2-C-2 | 48.07 | 40.82 | 10.75 | 0.25 | 99.89 | 88.8531 | LaserSamples/VTSMZ-P-254-1/Ol1-2 | EBennettOlivine_July2018-5
42937 | 18°50’E Basement Ridge | P-254-1 | 19.445 | I | R | Ol1-2-R-2 | 46.53 | 40.4 | 12.21 | 0.23 | 99.36 | 87.1682 | LaserSamples/VTSMZ-P-254-1/Ol1-2 | EBennettOlivine_July2018-5
42937 | 18°50’E Basement Ridge | P-254-1 | 19.445 | I | C | Ol3-C | 47.02 | 40.45 | 12.14 | 0.25 | 99.87 | 87.3486 | LaserSamples/VTSMZ-P-254-1/Ol3 | EBennettOlivine_July2018-5
42937 | 18°50’E Basement Ridge | P-254-1 | 19.445 | I | C | Ol2-C | 47.2 | 40.52 | 11.87 | 0.22 | 99.81 | 87.6365 | LaserSamples/VTSMZ-P-254-1/Ol2 | EBennettOlivine_July2018-5
42937 | 18°50’E Basement Ridge | P-254-1 | 19.445 | I | M | Ol2-M | 47.1 | 40.52 | 11.81 | 0.25 | 99.68 | 87.6684 | LaserSamples/VTSMZ-P-254-1/Ol2 | EBennettOlivine_July2018-5
42937 | 18°50’E Basement Ridge | P-254-1 | 19.445 | I | R | Ol12-R | 45.91 | 40.19 | 12.66 | 0.2 | 98.96 | 86.603 | LaserSamples/VTSMZ-P-254-1/Ol2 | EBennettOlivine_July2018-5
42937 | 18°50’E Basement Ridge | P-254-1 | 19.445 | I | R | Ol3-2-R | 44.54 | 40 | 14.96 | 0.19 | 99.69 | 84.1453 | CPXAnalysis/VTSMZ-P-254-1/OL3-2 | EBennettOlivine_July2018-5
42937 | 18°50’E Basement Ridge | P-254-1 | 19.445 | I | C | Ol3-2-C | 46.44 | 40.41 | 12.78 | 0.18 | 99.82 | 86.6267 | CPXAnalysis/VTSMZ-P-254-1/OL3-2 | EBennettOlivine_July2018-5
| 18°50’E Basement Ridge | P-251-26 | 20.2433 | I | R | O21-R | 42.66 | 39.58 | 16.67 | 0.19 | 99.1 | 82.0203 | ESB/VTSMZ-P-251-26/Ol2 | EBennettOlivine_July2017-2
| 18°50’E Basement Ridge | P-251-26 | 20.2433 | I | C | Ol2-C | 49.32 | 40.99 | 9.38 | 0.33 | 100.02 | 90.3595 | ESB/VTSMZ-P-251-26/Ol2 | EBennettOlivine_July2017-2
| 18°50’E Basement Ridge | P-251-26 | 20.2433 | I | C | Ol3-C | 48.62 | 40.69 | 9.6 | 0.34 | 99.26 | 90.028 | ESB/VTSMZ-P-251-26/Ol3-C | EBennettOlivine_July2017-2
| 18°50’E Basement Ridge | P-251-26 | 20.2433 | I | R | Ol3-R | 44.97 | 39.66 | 13.84 | 0.26 | 98.72 | 85.2771 | ESB/VTSMZ-P-251-26/Ol3-R | EBennettOlivine_July2017-2
| 18°50’E Basement Ridge | P-251-26 | 20.2433 | I | C | Ol9-C | 48.61 | 40.54 | 9.61 | 0.34 | 99.11 | 90.0168 | ESB/VTSMZ-P-251-26/Ol19-C | EBennettOlivine_July2017-2
| 18°50’E Basement Ridge | P-251-26 | 20.2433 | I | R | Ol19-R | 43.83 | 39.62 | 15.42 | 0.22 | 99.09 | 83.517 | ESB/VTSMZ-P-251-26/O1l9-R | EBennettOlivine_July2017-2
| 18°50’E Basement Ridge | P-251-26 | 20.2433 | I | R | Ol7-R | 43.78 | 39.62 | 15.38 | 0.23 | 99 | 83.5371 | ESB/VTSMZ-P-251-26/Ol7 | EBennettOlivine_July2017-2
| 18°50’E Basement Ridge | P-251-26 | 20.2433 | I | C | Ol7-C | 48.88 | 40.76 | 9.71 | 0.3 | 99.64 | 89.9735 | ESB/VTSMZ-P-251-26/Ol7 | EBennettOlivine_July2017-2
| 18°50’E Basement Ridge | P-251-26 | 20.2433 | I | R | Ol10-R | 43.92 | 39.64 | 15.22 | 0.21 | 98.99 | 83.7239 | ESB/VTSMZ-P-251-26/Ol10 | EBennettOlivine_July2017-2
| 18°50’E Basement Ridge | P-251-26 | 20.2433 | I | C | Ol10-C | 48.51 | 40.66 | 10.03 | 0.33 | 99.53 | 89.6066 | ESB/VTSMZ-P-251-26/Ol10 | EBennettOlivine_July2017-2
| 18°50’E Basement Ridge | P-251-26 | 20.2433 | I | C | Ol12-C | 48.95 | 40.75 | 9.51 | 0.33 | 99.55 | 90.1724 | ESB/VTSMZ-P-251-26/Ol12 | EBennettOlivine_July2017-2
| 18°50’E Basement Ridge | P-251-26 | 20.2433 | I | R | Ol12-R | 44.02 | 39.65 | 14.88 | 0.25 | 98.78 | 84.06 | ESB/VTSMZ-P-251-26/Ol12 | EBennettOlivine_July2017-2
| 18°50’E Basement Ridge | P-251-26 | 20.2433 | I | R | Ol16-R | 44.59 | 39.76 | 14.46 | 0.25 | 99.06 | 84.6082 | ESB/VTSMZ-P-251-26/Ol16 | EBennettOlivine_July2017-2
| 18°50’E Basement Ridge | P-251-26 | 20.2433 | I | C | Ol16-C | 48.99 | 40.9 | 9.45 | 0.33 | 99.67 | 90.2355 | ESB/VTSMZ-P-251-26/Ol16 | EBennettOlivine_July2017-2
| 18°50’E Basement Ridge | P-251-1 | 20.2433 | I | C | Ol12-C | 49.08 | 40.96 | 9.75 | 0.32 | 100.11 | 89.9732 | ESB/VTSMZ-P-251-1/Ol12 | EBennettOlivine_July2017-2
| 18°50’E Basement Ridge | P-251-1 | 20.2433 | I | R | Ol212-R | 45.56 | 40.21 | 13.51 | 0.29 | 99.56 | 85.7377 | ESB/VTSMZ-P-251-1/Ol12 | EBennettOlivine_July2017-2
| 18°50’E Basement Ridge | P-251-1 | 20.2433 | I | C | Ol10-Skel-C | 49.22 | 40.83 | 9.59 | 0.38 | 100.01 | 90.1469 | ESB/VTSMZ-P-251-1/Ol10-Skel | EBennettOlivine_July2017-2
| 18°50’E Basement Ridge | P-251-1 | 20.2433 | I | R | Ol10-Skel-R | 43.41 | 39.35 | 15.64 | 0.23 | 98.62 | 83.1868 | ESB/VTSMZ-P-251-1/Ol10-Skel | EBennettOlivine_July2017-2
| 18°50’E Basement Ridge | P-251-1 | 20.2433 | I | R | Ol10-Skel-R2 | 45.25 | 39.91 | 13.81 | 0.27 | 99.24 | 85.382 | ESB/VTSMZ-P-251-1/Ol10-Skel | EBennettOlivine_July2017-2
| 18°50’E Basement Ridge | P-251-1 | 20.2433 | I | R | Ol10-R | 44.09 | 39.96 | 15.16 | 0.22 | 99.42 | 83.8301 | ESB/VTSMZ-P-251-1/Ol10 | EBennettOlivine_July2017-2
| 18°50’E Basement Ridge | P-251-1 | 20.2433 | I | C | Ol10-C | 48.77 | 40.96 | 9.76 | 0.38 | 99.87 | 89.9066 | ESB/VTSMZ-P-251-1/Ol10 | EBennettOlivine_July2017-2
| 18°50’E Basement Ridge | P-251-1 | 20.2433 | GM | Gm | Ol10-GM | 40.83 | 38.88 | 18.84 | 0.16 | 98.71 | 79.4376 | ESB/VTSMZ-P-251-1/Ol10-Gm | EBennettOlivine_July2017-2
| 18°50’E Basement Ridge | P-251-1 | 20.2433 | I | R | Ol21-R | 43.53 | 39.55 | 15.79 | 0.22 | 99.08 | 83.0917 | ESB/VTSMZ-P-251-1/Ol21 | EBennettOlivine_July2017-2
| 18°50’E Basement Ridge | P-251-1 | 20.2433 | I | C | Ol21-C | 49.21 | 40.85 | 9.31 | 0.31 | 99.68 | 90.4052 | ESB/VTSMZ-P-251-1/Ol21 | EBennettOlivine_July2017-2
| 18°50’E Basement Ridge | P-251-1 | 20.2433 | I | R | Ol17-R | 43.81 | 39.62 | 15.34 | 0.22 | 98.99 | 83.5823 | ESB/VTSMZ-P-251-1/Ol17 | EBennettOlivine_July2017-2
| 18°50’E Basement Ridge | P-251-1 | 20.2433 | I | C | Ol17-C | 48.82 | 40.81 | 9.85 | 0.35 | 99.82 | 89.8324 | ESB/VTSMZ-P-251-1/Ol17 | EBennettOlivine_July2017-2
| 18°50’E Basement Ridge | P-251-1 | 20.2433 | I | R | Ol22-R | 43.93 | 39.72 | 15.59 | 0.22 | 99.45 | 83.3971 | ESB/VTSMZ-P-251-1/Ol22 | EBennettOlivine_July2017-2
| 18°50’E Basement Ridge | P-251-1 | 20.2433 | I | C | Ol22-C | 49.14 | 40.88 | 9.65 | 0.34 | 100 | 90.0768 | ESB/VTSMZ-P-251-1/Ol22-C | EBennettOlivine_July2017-2
| 18°50’E Basement Ridge | P-251-1 | 20.2433 | P | C | C3 | 47.32 | 40.59 | 12.15 | 0.21 | 100.27 | 87.4096 | ESB/VTSMZ-P-251-1/C3 | EBennettOlivine_July2017-2
| 18°50’E Basement Ridge | P-251-1 | 20.2433 | I | C | Ol23-C | 48.99 | 40.78 | 9.7 | 0.34 | 99.81 | 90.003 | ESB/VTSMZ-P-251-1/Ol23-C | EBennettOlivine_July2017-2
| 18°50’E Basement Ridge | P-251-1 | 20.2433 | I | R | Ol23-R | 45.27 | 39.92 | 13.73 | 0.28 | 99.2 | 85.4598 | ESB/VTSMZ-P-251-1/Ol23-R | EBennettOlivine_July2017-2
| 18°50’E Basement Ridge | P-251-1 | 20.2433 | I | R | Ol3-R | 42.77 | 39.32 | 16.21 | 0.19 | 98.5 | 82.4665 | ESB/VTSMZ-P-251-1/Ol3 | EBennettOlivine_July2017-2
| 18°50’E Basement Ridge | P-251-1 | 20.2433 | I | C | OL3-c | 48.86 | 40.79 | 9.68 | 0.34 | 99.67 | 89.9977 | ESB/VTSMZ-P-251-1/Ol3 | EBennettOlivine_July2017-2
| 18°50’E Basement Ridge | P-251-1 | 20.2433 | I | R | Ol3-R2 | 43.89 | 39.63 | 15.39 | 0.23 | 99.14 | 83.5626 | ESB/VTSMZ-P-251-1/Ol3 | EBennettOlivine_July2017-2
| 18°50’E Basement Ridge | P-251-1 | 20.2433 | I | R | Ol6-R | 44.38 | 39.81 | 14.88 | 0.25 | 99.31 | 84.1688 | ESB/VTSMZ-P-251-1/Ol6 | EBennettOlivine_July2017-2
| 18°50’E Basement Ridge | P-251-1 | 20.2433 | I | C | Ol6-C | 48.93 | 40.96 | 9.55 | 0.33 | 99.78 | 90.1315 | ESB/VTSMZ-P-251-1/Ol6 | EBennettOlivine_July2017-2
| 18°50’E Basement Ridge | P-251-1 | 20.2433 | I | R | Ol6-2-R | 44.05 | 39.82 | 15.28 | 0.26 | 99.42 | 83.7106 | ESB/VTSMZ-P-251-1/Ol6-2 | EBennettOlivine_July2017-2
| 18°50’E Basement Ridge | P-251-1 | 20.2433 | I | C | Ol6-2-C | 49.09 | 40.88 | 9.7 | 0.33 | 100 | 90.0214 | ESB/VTSMZ-P-251-1/Ol6-2 | EBennettOlivine_July2017-2
| 18°50’E Basement Ridge | P-251-1 | 20.2433 | I | C | Ol8-C | 49.14 | 40.88 | 9.44 | 0.28 | 99.75 | 90.2717 | ESB/VTSMZ-P-251-1/Ol8 | EBennettOlivine_July2017-2
| 18°50’E Basement Ridge | P-251-1 | 20.2433 | I | R | Ol8-R | 43.4 | 39.64 | 15.9 | 0.19 | 99.13 | 82.9517 | ESB/VTSMZ-P-251-1/Ol8 | EBennettOlivine_July2017-2
| 18°50’E Basement Ridge | P-255-7 | 20.265 | I | R | Ol5-R | 48.07 | 40.59 | 10.71 | 0.28 | 99.65 | 88.89 | ESB/P-255-7/Ol5 | EBennettOlivine_July2017-2
| 18°50’E Basement Ridge | P-255-7 | 20.265 | I | C | Ol5-C | 47.1 | 40.33 | 11.79 | 0.22 | 99.45 | 87.6867 | ESB/P-255-7/Ol5 | EBennettOlivine_July2017-2
| 18°50’E Basement Ridge | P-255-7 | 20.265 | I | R | Ol7-R | 47.77 | 40.64 | 11.26 | 0.26 | 99.94 | 88.3213 | ESB/P-255-7/Ol17 | EBennettOlivine_July2017-2
| 18°50’E Basement Ridge | P-255-7 | 20.265 | I | C | Ol7-C | 48.57 | 40.84 | 10.23 | 0.29 | 99.93 | 89.433 | ESB/P-255-7/Ol17 | EBennettOlivine_July2017-2
| 18°50’E Basement Ridge | P-255-7 | 20.265 | I | C | Ol2-C | 48.07 | 40.64 | 10.69 | 0.29 | 99.7 | 88.9084 | ESB/P-255-7/Ol2 | EBennettOlivine_July2017-2
| 18°50’E Basement Ridge | P-255-7 | 20.265 | I | R | Ol2-R | 47.74 | 40.59 | 11.24 | 0.25 | 99.83 | 88.3331 | ESB/P-255-7/Ol2 | EBennettOlivine_July2017-2
| 18°50’E Basement Ridge | P-255-7 | 20.265 | P | C | C3-C | 48 | 40.53 | 10.57 | 0.25 | 99.35 | 89.005 | ESB/P-255-7/C3 | EBennettOlivine_July2017-2
| 18°50’E Basement Ridge | P-255-7 | 20.265 | P | R | C3-R | 47.47 | 40.54 | 10.97 | 0.26 | 99.24 | 88.5239 | ESB/P-255-7/C3 | EBennettOlivine_July2017-2
| 18°50’E Basement Ridge | P-255-7 | 20.265 | P | C | C2-C | 46.9 | 40.32 | 11.69 | 0.25 | 99.16 | 87.7327 | ESB/P-255-7/C2 | EBennettOlivine_July2017-2
| 18°50’E Basement Ridge | P-255-7 | 20.265 | P | R | C2-R | 47.2 | 40.36 | 11.26 | 0.26 | 99.09 | 88.1969 | ESB/P-255-7/C2 | EBennettOlivine_July2017-2
| 18°50’E Basement Ridge | P-315-2b | 20.455 | I | C | Ol1-C | 46.87 | 40.58 | 12.33 | 0.32 | 100.1 | 87.1402 | ESB/VTSMZ-P-315-2B/Ol1 | EBennettOlivine_July2017-2
| 18°50’E Basement Ridge | P-315-2b | 20.455 | I | R | Ol-R | 46.31 | 40.35 | 12.84 | 0.23 | 99.74 | 86.5397 | ESB/VTSMZ-P-315-2B/Ol1 | EBennettOlivine_July2017-2
| 18°50’E Basement Ridge | P-315-2b | 20.455 | I | C | Ol1-b-C | 46.65 | 40.36 | 12.33 | 0.28 | 99.62 | 87.0874 | ESB/VTSMZ-P-315-2B/Ol1-b | EBennettOlivine_July2017-2
| 18°50’E Basement Ridge | P-315-2b | 20.455 | I | R | Ol1-b-R | 46.23 | 40.26 | 12.66 | 0.25 | 99.4 | 86.6834 | ESB/VTSMZ-P-315-2B/Ol1-b | EBennettOlivine_July2017-2
| 18°50’E Basement Ridge | P-315-2b | 20.455 | I | C | Ol1-c-C | 46.26 | 40.09 | 12.6 | 0.23 | 99.18 | 86.7456 | ESB/VTSMZ-P-315-2B/Ol1-c | EBennettOlivine_July2017-2
| 18°50’E Basement Ridge | P-315-2b | 20.455 | I | C | Ol1-d-C | 46.41 | 40.21 | 12.6 | 0.25 | 99.48 | 86.7828 | ESB/VTSMZ-P-315-2B/Ol1-c | EBennettOlivine_July2017-2
| 18°50’E Basement Ridge | P-315-2b | 20.455 | I | C | Ol1-e-C | 46.55 | 40.19 | 12.5 | 0.28 | 99.52 | 86.9082 | ESB/VTSMZ-P-315-2B/Ol1-c | EBennettOlivine_July2017-2
| 18°50’E Basement Ridge | P-315-2b | 20.455 | I | C | Ol1-f-C | 46.59 | 40.29 | 12.54 | 0.23 | 99.65 | 86.8816 | ESB/VTSMZ-P-315-2B/Ol1-c | EBennettOlivine_July2017-2
| 18°50’E Basement Ridge | P-315-2b | 20.455 | I | C | Ol1-g-C | 46.56 | 40.29 | 12.6 | 0.27 | 99.72 | 86.8198 | ESB/VTSMZ-P-315-2B/Ol1-c | EBennettOlivine_July2017-2
| 18°50’E Basement Ridge | P-318-25 | 22.3317 | I | C | Ol6-C | 41.67 | 39.01 | 17.9 | 0.32 | 98.89 | 80.5816 | ESB/VTSMZ-318-25/Ol6 | EBennettOlivine_July2017-2
| 18°50’E Basement Ridge | P-318-25 | 22.3317 | I | R | Ol6-R | 40.85 | 38.79 | 18.75 | 0.26 | 98.65 | 79.5236 | ESB/VTSMZ-318-25/Ol6 | EBennettOlivine_July2017-2
| 18°50’E Basement Ridge | P-318-25 | 22.3317 | I | R | OL6-R2 | 41.28 | 38.92 | 18.31 | 0.27 | 98.78 | 80.0752 | ESB/VTSMZ-318-25/Ol6 | EBennettOlivine_July2017-2
| 18°50’E Basement Ridge | P-318-25 | 22.3317 | I | C | Ol15-C | 41 | 38.99 | 18.76 | 0.24 | 99 | 79.5746 | ESB/VTSMZ-318-25/Ol15 | EBennettOlivine_July2017-2
| 18°50’E Basement Ridge | P-318-25 | 22.3317 | I | R | Ol15-R | 41.07 | 39.03 | 18.52 | 0.28 | 98.9 | 79.8106 | ESB/VTSMZ-318-25/Ol15 | EBennettOlivine_July2017-2
| 18°50’E Basement Ridge | P-318-25 | 22.3317 | I | C | Ol15-b-C | 41.58 | 39 | 17.75 | 0.31 | 98.64 | 80.6793 | ESB/VTSMZ-318-25/Ol15-b | EBennettOlivine_July2017-2
| 18°50’E Basement Ridge | P-318-25 | 22.3317 | I | C | Ol12-C | 40.67 | 38.96 | 19.03 | 0.28 | 98.94 | 79.2086 | ESB/VTSMZ-318-25/Ol12 | EBennettOlivine_July2017-2
| 18°50’E Basement Ridge | P-318-25 | 22.3317 | I | R | Ol12-R | 41.43 | 39.06 | 18.09 | 0.29 | 98.88 | 80.3247 | ESB/VTSMZ-318-25/Ol12 | EBennettOlivine_July2017-2
| 18°50’E Basement Ridge | P-318-25 | 22.3317 | I | C | OL19-c | 41.01 | 38.91 | 18.52 | 0.26 | 98.69 | 79.787 | ESB/VTSMZ-318-25/Ol19 | EBennettOlivine_July2017-2
| 18°50’E Basement Ridge | P-318-25 | 22.3317 | I | R | oL19-r | 41.48 | 38.98 | 18.12 | 0.28 | 98.86 | 80.3176 | ESB/VTSMZ-318-25/Ol19 | EBennettOlivine_July2017-2
| 18°50’E Basement Ridge | P-318-25 | 22.3317 | I | R | Ol19-R2 | 41.08 | 38.93 | 18.29 | 0.28 | 98.58 | 80.0151 | ESB/VTSMZ-318-25/Ol19 | EBennettOlivine_July2017-2
| 18°50’E Basement Ridge | P-318-25 | 22.3317 | I | C | Ol16-C | 40.83 | 38.87 | 18.75 | 0.23 | 98.68 | 79.5157 | ESB/VTSMZ-318-25/Ol16 | EBennettOlivine_July2017-2
| 18°50’E Basement Ridge | P-318-25 | 22.3317 | I | R | Ol16-R | 41.42 | 39.08 | 17.97 | 0.27 | 98.74 | 80.4259 | ESB/VTSMZ-318-25/Ol16 | EBennettOlivine_July2017-2
| 31°E Basement Ridge | SG | 31.509 | I | C | Ol1-C | 43.22 | 39.68 | 16.54 | 0.21 | 99.64 | 82.326 | LaserSamples/ESB-SGB/Ol1 | EBennettOlivine_July2018-5
| 31°E Basement Ridge | SG | 31.509 | I | R | Ol1-R | 43.46 | 39.78 | 16.05 | 0.23 | 99.52 | 82.8382 | LaserSamples/ESB-SGB/Ol1 | EBennettOlivine_July2018-5
4.11.17 | 31°E Basement Ridge | H-D95-10 | 32.2185 | I | C | O16 | 47.88 | 40.5 | 11.36 | 0.35 | 100.09 | 88.2536 | 4.11.17-olivine/H-D95-10/Ol16a | Eb_Olv_Nov2017
4.11.17 | 31°E Basement Ridge | H-D95-10 | 32.2185 | I | R | O16 | 48.03 | 40.57 | 11.3 | 0.37 | 100.28 | 88.3407 | 4.11.17-olivine/H-D95-10/Ol16b | Eb_Olv_Nov2017
4.11.17 | 31°E Basement Ridge | H-D95-10 | 32.2185 | I | R | O16 | 47.86 | 40.4 | 11.4 | 0.34 | 100 | 88.2128 | 4.11.17-olivine/H-D95-10/Ol16c | Eb_Olv_Nov2017
4.11.17 | 31°E Basement Ridge | H-D95-10 | 32.2185 | I | C | O16 | 47.97 | 40.55 | 11.24 | 0.35 | 100.11 | 88.3826 | 4.11.17-olivine/H-D95-10/Ol16c | Eb_Olv_Nov2017
4.11.17 | 31°E Basement Ridge | H-D95-10 | 32.2185 | I | R | O10 | 45.88 | 39.89 | 13.54 | 0.31 | 99.63 | 85.796 | 4.11.17-olivine/H-D95-10/Ol10a | Eb_Olv_Nov2017
4.11.17 | 31°E Basement Ridge | H-D95-10 | 32.2185 | I | C | O10 | 48.22 | 40.52 | 10.85 | 0.34 | 99.93 | 88.7921 | 4.11.17-olivine/H-D95-10/Ol10b | Eb_Olv_Nov2017
4.11.17 | 31°E Basement Ridge | H-D95-10 | 32.2185 | I | C | O12 | 48.83 | 40.8 | 10.14 | 0.31 | 100.08 | 89.5662 | 4.11.17-olivine/H-D95-10/Ol12a | Eb_Olv_Nov2017
4.11.17 | 31°E Basement Ridge | H-D95-10 | 32.2185 | I | R | O12 | 46.56 | 40.21 | 12.8 | 0.33 | 99.91 | 86.6385 | 4.11.17-olivine/H-D95-10/Ol12a | Eb_Olv_Nov2017
4.11.17 | 31°E Basement Ridge | H-D95-10 | 32.2185 | I | C | O8 | 47.33 | 40.5 | 12.19 | 0.27 | 100.28 | 87.3758 | 4.11.17-olivine/H-D95-10/Ol8 | Eb_Olv_Nov2017
4.11.17 | 31°E Basement Ridge | H-D95-10 | 32.2185 | I | R | O8 | 46.72 | 40.37 | 12.85 | 0.39 | 100.33 | 86.6331 | 4.11.17-olivine/H-D95-10/Ol8 | Eb_Olv_Nov2017
4.11.17 | 31°E Basement Ridge | H-D95-10 | 32.2185 | I | R | O7 | 47.01 | 40.5 | 12.36 | 0.38 | 100.24 | 87.1464 | 4.11.17-olivine/H-D95-10/Ol7 | Eb_Olv_Nov2017
4.11.17 | 31°E Basement Ridge | H-D95-10 | 32.2185 | I | C | O7 | 46.51 | 40.35 | 13.27 | 0.35 | 100.47 | 86.2027 | 4.11.17-olivine/H-D95-10/Ol7 | Eb_Olv_Nov2017
4.11.17 | 31°E Basement Ridge | H-D95-10 | 32.2185 | I | C | O6 | 45.99 | 40.1 | 13.71 | 0.42 | 100.23 | 85.6727 | 4.11.17-olivine/H-D95-10/Ol6 | Eb_Olv_Nov2017
4.11.17 | 31°E Basement Ridge | H-D95-10 | 32.2185 | I | R | O6 | 46.97 | 40.32 | 12.62 | 0.41 | 100.32 | 86.9017 | 4.11.17-olivine/H-D95-10/Ol6 | Eb_Olv_Nov2017
4.11.17 | 31°E Basement Ridge | H-D95-10 | 32.2185 | I | R | O2 | 46.18 | 40.16 | 13.68 | 0.29 | 100.31 | 85.75 | 4.11.17-olivine/H-D95-10/Ol2 | Eb_Olv_Nov2017
4.11.17 | 31°E Basement Ridge | H-D95-10 | 32.2185 | I | C | O2 | 46.67 | 40.42 | 13.35 | 0.36 | 100.8 | 86.1721 | 4.11.17-olivine/H-D95-10/Ol2 | Eb_Olv_Nov2017
4.11.17 | 31°E Basement Ridge | H-D95-10 | 32.2185 | I | M | O2 | 47.32 | 40.47 | 12.53 | 0.36 | 100.67 | 87.0668 | 4.11.17-olivine/H-D95-10/Ol2 | Eb_Olv_Nov2017
4.11.17 | 31°E Basement Ridge | H-D95-10 | 32.2185 | I | C | O3 | 48.86 | 40.61 | 10.46 | 0.31 | 100.24 | 89.2781 | 4.11.17-olivine/H-D95-10/Ol3 | Eb_Olv_Nov2017
| 31°E Basement Ridge | H-D95-7 | 32.219 | I | C | Ol41-C | 46.77 | 40.48 | 12.28 | 0.28 | 99.8 | 87.1618 | LaserSamples/ESB-H-D95-7/Ol41-C | EBennettOlivine_July2017-4
| 31°E Basement Ridge | H-D95-7 | 32.219 | I | R | Ol41-R | 46.82 | 40.31 | 12.31 | 0.3 | 99.73 | 87.1464 | LaserSamples/ESB-H-D95-7/Ol41-R | EBennettOlivine_July2017-4
| 31°E Basement Ridge | H-D95-7 | 32.219 | I | C | Ol42-C | 48.15 | 40.66 | 10.29 | 0.32 | 99.42 | 89.2948 | LaserSamples/ESB-H-D95-7/Ol42-C | EBennettOlivine_July2017-4
| 31°E Basement Ridge | H-D95-7 | 32.219 | I | C | Ol3-C | 48.68 | 40.8 | 10.21 | 0.35 | 100.04 | 89.4728 | LaserSamples/ESB-H-D95-7/Ol3-C | EBennettOlivine_July2017-4
| 31°E Basement Ridge | H-D95-11 | 32.219 | I | C | Ol17-C | 46.62 | 40.28 | 12.51 | 0.37 | 99.78 | 86.9162 | LaserSamples/ESB_H-D95-11/Ol17-C | EBennettOlivine_July2017-4
| 31°E Basement Ridge | H-D95-11 | 32.219 | I | R | Ol17-R | 46.48 | 40.19 | 12.55 | 0.38 | 99.6 | 86.8456 | LaserSamples/ESB_H-D95-11/Ol17-R | EBennettOlivine_July2017-4
| 31°E Basement Ridge | H-D95-11 | 32.219 | GM | Gm | Ol17-gm | 45.66 | 40.07 | 13.39 | 0.32 | 99.44 | 85.873 | LaserSamples/ESB_H-D95-11/Ol17-R | EBennettOlivine_July2017-4
| 31°E Basement Ridge | H-D95-11 | 32.219 | I | C | Ol29-C | 48.14 | 40.65 | 10.79 | 0.3 | 99.87 | 88.8307 | LaserSamples/ESB_H-D95-11/Ol29-C | EBennettOlivine_July2017-4
| 31°E Basement Ridge | H-D95-11 | 32.219 | I | R | Ol29-R | 47.21 | 40.36 | 10.96 | 0.3 | 98.84 | 88.4773 | LaserSamples/ESB_H-D95-11/Ol29-R | EBennettOlivine_July2017-4
| 31°E Basement Ridge | H-D95-11 | 32.219 | I | R | Ol30-1-R | 45.96 | 40.23 | 13.38 | 0.3 | 99.88 | 85.9613 | LaserSamples/ESB_H-D95-11/Ol30-1 | EBennettOlivine_July2017-4
| 31°E Basement Ridge | H-D95-11 | 32.219 | I | C | Ol30-1-C | 47.78 | 40.65 | 11.44 | 0.36 | 100.23 | 88.1589 | LaserSamples/ESB_H-D95-11/Ol30-1 | EBennettOlivine_July2017-4
| 31°E Basement Ridge | H-D95-11 | 32.219 | I | R | Ol30-2-R | 47.52 | 40.52 | 11.69 | 0.3 | 100.03 | 87.8733 | LaserSamples/ESB_H-D95-11/Ol30-2 | EBennettOlivine_July2017-4
| 31°E Basement Ridge | H-D95-11 | 32.219 | I | C | Ol30-2-C | 44.62 | 39.74 | 15.2 | 0.23 | 99.79 | 83.956 | LaserSamples/ESB_H-D95-11/Ol30-2 | EBennettOlivine_July2017-4
| 31°E Basement Ridge | H-D95-11 | 32.219 | I | C | Ol1-C | 47.43 | 40.63 | 11.51 | 0.35 | 99.92 | 88.0177 | LaserSamples/ESB_H-D95-11/Ol1 | EBennettOlivine_July2017-4
| 31°E Basement Ridge | H-D95-11 | 32.219 | I | R | Ol1-R | 48.14 | 40.68 | 10.18 | 0.3 | 99.3 | 89.3952 | LaserSamples/ESB_H-D95-11/Ol1 | EBennettOlivine_July2017-4
| 31°E Basement Ridge | H-D95-11 | 32.219 | I | R | Ol2-R | 46.62 | 40.49 | 12.57 | 0.32 | 100 | 86.8617 | LaserSamples/ESB_H-D95-11/Ol2 | EBennettOlivine_July2017-4
| 31°E Basement Ridge | H-D95-11 | 32.219 | I | C | Ol2-C | 48.31 | 40.79 | 10.84 | 0.27 | 100.21 | 88.8198 | LaserSamples/ESB_H-D95-11/Ol2 | EBennettOlivine_July2017-4
| 31°E Basement Ridge | H-D95-11 | 32.219 | I | R | Ol15-R | 46.21 | 40.46 | 13.16 | 0.32 | 100.16 | 86.2248 | LaserSamples/ESB_H-D95-11/Ol15 | EBennettOlivine_July2017-4
| 31°E Basement Ridge | H-D95-11 | 32.219 | I | R | Ol20-R | 46.4 | 40.27 | 12.34 | 0.42 | 99.43 | 87.0177 | LaserSamples/ESB_H-D95-11/Ol20 | EBennettOlivine_July2017-4
| 31°E Basement Ridge | H-D95-11 | 32.219 | I | C | Ol20-C | 43.85 | 39.6 | 15.44 | 0.37 | 99.26 | 83.5055 | LaserSamples/ESB_H-D95-11/Ol20 | EBennettOlivine_July2017-4
| 31°E Basement Ridge | H-D95-7 | 32.219 | I | C | Ol15-C | 48.32 | 40.79 | 10.77 | 0.34 | 100.22 | 88.886 | LaserSamples/ESB-H-D95-7/Ol15-C | EBennettOlivine_July2017-4
| 31°E Basement Ridge | H-D95-7 | 32.219 | I | R | Ol15-R | 45.91 | 40.16 | 13.35 | 0.29 | 99.71 | 85.9753 | LaserSamples/ESB-H-D95-7/Ol15-R | EBennettOlivine_July2017-4
| 31°E Basement Ridge | H-D95-7 | 32.219 | I | C | Ol13-C | 47.22 | 40.5 | 11.89 | 0.37 | 99.97 | 87.6228 | LaserSamples/ESB-H-D95-7/Ol13-C | EBennettOlivine_July2017-4
| 31°E Basement Ridge | H-D95-7 | 32.219 | I | R | Ol13-R | 45.41 | 40.18 | 13.93 | 0.27 | 99.79 | 85.3179 | LaserSamples/ESB-H-D95-7/Ol13-R | EBennettOlivine_July2017-4
| 31°E Basement Ridge | H-D95-7 | 32.219 | GM | Gm | Ol13-2-Gm | 46.02 | 40.21 | 12.72 | 0.29 | 99.24 | 86.5759 | LaserSamples/ESB-H-D95-7/Ol13-2 | EBennettOlivine_July2017-4
| 31°E Basement Ridge | H-D95-7 | 32.219 | I | R | Ol13-2-R | 46.16 | 40.29 | 13.07 | 0.31 | 99.84 | 86.2933 | LaserSamples/ESB-H-D95-7/Ol13-2 | EBennettOlivine_July2017-4
| 31°E Basement Ridge | H-D95-7 | 32.219 | I | C | Ol13-2-C | 48.17 | 40.66 | 10.86 | 0.36 | 100.05 | 88.7726 | LaserSamples/ESB-H-D95-7/Ol13-2 | EBennettOlivine_July2017-4
| 31°E Basement Ridge | H-D95-7 | 32.219 | I | R | Ol29-R | 46.14 | 40.24 | 12.84 | 0.27 | 99.49 | 86.4968 | LaserSamples/ESB-H-D95-7/Ol29 | EBennettOlivine_July2017-4
| 31°E Basement Ridge | H-D95-7 | 32.219 | I | C | Ol29-C | 48.15 | 40.73 | 10.81 | 0.29 | 99.98 | 88.8144 | LaserSamples/ESB-H-D95-7/Ol29 | EBennettOlivine_July2017-4
| 31°E Basement Ridge | H-D95-7 | 32.219 | GM | Gm | Ol29-gm | 46.16 | 40.05 | 12.86 | 0.3 | 99.36 | 86.4837 | LaserSamples/ESB-H-D95-7/Ol29 | EBennettOlivine_July2017-4
| 31°E Basement Ridge | H-D95-7 | 32.219 | I | R | Ol8-R | 45.58 | 40.04 | 13.65 | 0.29 | 99.56 | 85.6165 | LaserSamples/ESB-H-D95-7/Ol8-R | EBennettOlivine_July2017-4
| 31°E Basement Ridge | H-D95-7 | 32.219 | I | C | Ol8-C | 46.64 | 40.24 | 12.06 | 0.37 | 99.3 | 87.332 | LaserSamples/ESB-H-D95-7/Ol8-C | EBennettOlivine_July2017-4
| 31°E Basement Ridge | H-D95-7 | 32.219 | I | C | Ol10-C | 47.61 | 40.56 | 11.29 | 0.29 | 99.76 | 88.2591 | LaserSamples/ESB-H-D95-7/Ol10-C | EBennettOlivine_July2017-4
| 31°E Basement Ridge | H-D95-7 | 32.219 | I | R | Ol10-R | 46.13 | 40.16 | 12.63 | 0.33 | 99.24 | 86.6858 | LaserSamples/ESB-H-D95-7/Ol10-R | EBennettOlivine_July2017-4
| 31°E Basement Ridge | P-310-1-2 | 32.68 | I | C | Ol3-C | 45.43 | 40.02 | 13.41 | 0.3 | 99.16 | 85.7935 | LaserSamples/ESB-310-1-2/Ol3 | EBennettOlivine_July2017-4
| 31°E Basement Ridge | P-310-1-2 | 32.68 | I | R | Ol13-R | 41.4 | 39.13 | 18.52 | 0.22 | 99.26 | 79.9392 | LaserSamples/ESB-310-1-2/Ol3 | EBennettOlivine_July2017-4
| 31°E Basement Ridge | P-310-1-2 | 32.68 | I | R | Ol3b-R | 43.11 | 39.67 | 17.3 | 0.25 | 100.32 | 81.6246 | LaserSamples/ESB-310-1-2/Ol3b | EBennettOlivine_July2017-4
| 31°E Basement Ridge | P-310-1-2 | 32.68 | I | C | Ol3b-C | 47.31 | 40.5 | 12.2 | 0.3 | 100.3 | 87.362 | LaserSamples/ESB-310-1-2/Ol3b | EBennettOlivine_July2017-4
| 31°E Basement Ridge | P-310-1-2 | 32.68 | I | R | Ol5-R | 42.41 | 39.46 | 17.88 | 0.23 | 99.98 | 80.8729 | LaserSamples/ESB-310-1-2/Ol5 | EBennettOlivine_July2017-4
| 31°E Basement Ridge | P-310-1-2 | 32.68 | I | C | Ol5-C | 45.94 | 40.26 | 13.93 | 0.28 | 100.41 | 85.4627 | LaserSamples/ESB-310-1-2/Ol5 | EBennettOlivine_July2017-4
| 31°E Basement Ridge | H-D49-3 | 31.9583 | PG | R |  | 37.55 | 38.03 | 23.6 | 0.19 | 99.36 | 73.9331 | h-d49-3/H-D49-3-Olivine/C5-O
| 31°E Basement Ridge | H-D49-3 | 31.9583 | PG | C |  | 36.71 | 37.91 | 24.75 | 0.19 | 99.57 | 72.5576 | h-d49-3/H-D49-3-Olivine/C5-O
| 31°E Basement Ridge | H-D49-3 | 31.9583 | PG | C |  | 36.58 | 37.87 | 24.69 | 0.16 | 99.3 | 72.5353 | h-d49-3/H-D49-3-Olivine/C16-O
| 31°E Basement Ridge | H-D49-3 | 31.9583 | PG | R |  | 38.29 | 38.43 | 22.58 | 0.2 | 99.51 | 75.1419 | h-d49-3/H-D49-3-Olivine/C16-O
| 31°E Basement Ridge | H-D49-3 | 31.9583 | PG | C |  | 36.52 | 37.85 | 24.63 | 0.16 | 99.16 | 72.5511 | h-d49-3/H-D49-3-Olivine/C18-O1-C
| 31°E Basement Ridge | H-D49-3 | 31.9583 | PG | C |  | 37.06 | 38.08 | 23.98 | 0.18 | 99.31 | 73.3683 | h-d49-3/H-D49-3-Olivine/C18-O2
| 31°E Basement Ridge | H-D49-3 | 31.9583 | PG | C |  | 36.53 | 37.85 | 24.66 | 0.2 | 99.24 | 72.5323 | h-d49-3/H-D49-3-Olivine/C2-O1
| 31°E Basement Ridge | H-D49-3 | 31.9583 | PG | R |  | 37.14 | 37.98 | 23.64 | 0.21 | 98.97 | 73.6882 | h-d49-3/H-D49-3-Olivine/C2-O1
| 31°E Basement Ridge | H-D49-3 | 31.9583 | PG | C |  | 36.19 | 37.79 | 24.7 | 0.14 | 98.82 | 72.3132 | h-d49-3/H-D49-3-Olivine/C2-O2
| 31°E Basement Ridge | H-D49-3 | 31.9583 | PG | C |  | 36.56 | 37.97 | 24.79 | 0.17 | 99.49 | 72.4438 | h-d49-3/H-D49-3-Olivine/C4-O1
| 31°E Basement Ridge | H-D49-3 | 31.9583 | I | C |  | 46.58 | 40.16 | 13.05 | 0.37 | 100.17 | 86.418 | h-d49-3/H-D49-3-Olivine/O5-Maybe not the one i think
| 31°E Basement Ridge | H-D49-3 | 31.9583 | I | R |  | 38.64 | 38.3 | 22.23 | 0.18 | 99.35 | 75.6008 | h-d49-3/H-D49-3-Olivine/O5-Maybe not the one i think
| 31°E Basement Ridge | H-D49-3 | 31.9583 | PG | C |  | 36.49 | 37.79 | 24.54 | 0.17 | 98.99 | 72.6076 | h-d49-3/H-D49-3-Olivine/C30-O1
| 31°E Basement Ridge | H-D49-3 | 31.9583 | PG | C |  | 36.62 | 38.06 | 24.65 | 0.2 | 99.53 | 72.5894 | h-d49-3/H-D49-3-Olivine/C30-O2+O3
| 31°E Basement Ridge | H-D49-3 | 31.9583 | PG | C |  | 36.29 | 37.72 | 24.8 | 0.22 | 99.03 | 72.2875 | h-d49-3/H-D49-3-Olivine/C30-O2+O3
| 31°E Basement Ridge | H-D49-3 | 31.9583 | PG | C |  | 36.75 | 37.75 | 24.39 | 0.15 | 99.04 | 72.87 | h-d49-3/H-D49-3-Olivine/C30-O4
| 31°E Basement Ridge | H-D49-3 | 31.9583 | PG | C |  | 38.53 | 38.48 | 22.6 | 0.22 | 99.82 | 75.2419 | h-d49-3/H-D49-3-Olivine/C8-O2
| 31°E Basement Ridge | H-D49-3 | 31.9583 | PG | R |  | 37.14 | 37.98 | 24.11 | 0.21 | 99.43 | 73.3047 | h-d49-3/H-D49-3-Olivine/C8-O2
| 31°E Basement Ridge | H-D49-3 | 31.9583 | PG | C |  | 36.74 | 38.1 | 24.65 | 0.21 | 99.71 | 72.6544 | h-d49-3/H-D49-3-Olivine/C8-O1
| 31°E Basement Ridge | H-D49-3 | 31.9583 | PG | R |  | 37.16 | 38.22 | 23.97 | 0.17 | 99.52 | 73.429 | h-d49-3/H-D49-3-Olivine/C8-O1
| 31°E Basement Ridge | H-D49-3 | 31.9583 | PG | C |  | 36.76 | 37.9 | 24.59 | 0.12 | 99.37 | 72.7136 | h-d49-3/H-D49-3-Olivine/C25-O1
| 31°E Basement Ridge | H-D49-3 | 31.9583 | PG | R |  | 38.51 | 38.29 | 22.23 | 0.21 | 99.23 | 75.5386 | h-d49-3/H-D49-3-Olivine/C25-O1
| 31°E Basement Ridge | H-D49-3 | 31.9583 | PG | R |  | 38.55 | 38.4 | 22.35 | 0.22 | 99.53 | 75.4582 | h-d49-3/H-D49-3-Olivine/C25_O9
| 31°E Basement Ridge | H-D49-3 | 31.9583 | PG | C |  | 36.79 | 38.02 | 24.68 | 0.19 | 99.68 | 72.6573 | h-d49-3/H-D49-3-Olivine/C25_O9
| 31°E Basement Ridge | H-D49-3 | 31.9583 | I | C |  | 36.91 | 38.1 | 24.51 | 0.16 | 99.68 | 72.8588 | h-d49-3/H-D49-3-Olivine/O4
| 31°E Basement Ridge | H-D49-3 | 31.9583 | I | R |  | 38.05 | 38.36 | 22.99 | 0.22 | 99.62 | 74.6856 | h-d49-3/H-D49-3-Olivine/O4
| 31°E Basement Ridge | H-D49-3 | 31.9583 | I | C |  | 36.64 | 38.03 | 24.84 | 0.2 | 99.71 | 72.4472 | h-d49-3/H-D49-3-Olivine/O3
| 31°E Basement Ridge | H-D49-3 | 31.9583 | I | R |  | 37.86 | 38.27 | 23.31 | 0.2 | 99.64 | 74.3279 | h-d49-3/H-D49-3-Olivine/O3
| 31°E Basement Ridge | H-D49-3 | 31.9583 | PG | C |  | 36.62 | 38.06 | 24.59 | 0.2 | 99.48 | 72.6378 | h-d49-3/H-D49-3-Olivine/C26-O1
| 31°E Basement Ridge | H-D49-3 | 31.9583 | PG | C |  | 36.53 | 37.92 | 25.17 | 0.15 | 99.76 | 72.1226 | h-d49-3/H-D49-3-Olivine/C26-O2
| 31°E Basement Ridge | H-D49-3 | 31.9583 | PG | C |  | 36.68 | 37.95 | 24.75 | 0.2 | 99.58 | 72.5414 | h-d49-3/H-D49-3-Olivine/C23-O1
4.11.17 | 37°E Seamount | H-D50-14 | 37.0783 | P | R | C27B | 46.15 | 40.1 | 13.25 | 0.23 | 99.73 | 86.1281 | 4.11.17-olivine/H-D150-14/C27a | Eb_Olv_Nov2017
4.11.17 | 37°E Seamount | H-D50-14 | 37.0783 | P | C | C27B | 46.29 | 40.19 | 13.42 | 0.26 | 100.15 | 86.0116 | 4.11.17-olivine/H-D150-14/C27a | Eb_Olv_Nov2017
4.11.17 | 37°E Seamount | H-D50-14 | 37.0783 | P | R | C27B | 46.46 | 40.29 | 13.39 | 0.26 | 100.4 | 86.0824 | 4.11.17-olivine/H-D150-14/C27b | Eb_Olv_Nov2017
4.11.17 | 37°E Seamount | H-D50-14 | 37.0783 | P | C | C27B | 46.33 | 40.32 | 13.74 | 0.26 | 100.66 | 85.7362 | 4.11.17-olivine/H-D150-14/C27b | Eb_Olv_Nov2017
4.11.17 | 37°E Seamount | H-D50-14 | 37.0783 | P | C | C27B | 46.05 | 40.18 | 13.8 | 0.23 | 100.26 | 85.6083 | 4.11.17-olivine/H-D150-14/C27c | Eb_Olv_Nov2017
4.11.17 | 37°E Seamount | H-D50-14 | 37.0783 | P | R | C27B | 46.04 | 40.26 | 13.69 | 0.24 | 100.23 | 85.7039 | 4.11.17-olivine/H-D150-14/C27d | Eb_Olv_Nov2017
4.11.17 | 37°E Seamount | H-D50-14 | 37.0783 | P | C | C27B | 45.98 | 40.16 | 13.9 | 0.26 | 100.31 | 85.5002 | 4.11.17-olivine/H-D150-14/C27d | Eb_Olv_Nov2017
4.11.17 | 37°E Seamount | H-D50-14 | 37.0783 | P | C | C24 | 46.52 | 40.44 | 13.1 | 0.28 | 100.34 | 86.3579 | 4.11.17-olivine/H-D150-14/C24 | Eb_Olv_Nov2017
4.11.17 | 37°E Seamount | H-D50-14 | 37.0783 | P | R | C4 | 46.4 | 40.21 | 13.28 | 0.23 | 100.13 | 86.1656 | 4.11.17-olivine/H-D150-14/C4a | Eb_Olv_Nov2017
4.11.17 | 37°E Seamount | H-D50-14 | 37.0783 | P | C | C4 | 46.23 | 40.24 | 13.45 | 0.28 | 100.2 | 85.969 | 4.11.17-olivine/H-D150-14/C4b | Eb_Olv_Nov2017
4.11.17 | 37°E Seamount | H-D50-14 | 37.0783 | P | R | C4 | 46.46 | 40.33 | 13.13 | 0.25 | 100.16 | 86.3157 | 4.11.17-olivine/H-D150-14/C4b | Eb_Olv_Nov2017
4.11.17 | 37°E Seamount | H-D50-14 | 37.0783 | P | R | C14A | 46.08 | 40.31 | 13.54 | 0.21 | 100.14 | 85.849 | 4.11.17-olivine/H-D150-14/C14a | Eb_Olv_Nov2017
4.11.17 | 37°E Seamount | H-D50-14 | 37.0783 | P | C | C14A | 46.09 | 40.31 | 13.64 | 0.27 | 100.3 | 85.762 | 4.11.17-olivine/H-D150-14/C14a | Eb_Olv_Nov2017
4.11.17 | 37°E Seamount | H-D50-14 | 37.0783 | P | C | C14B | 46.25 | 40.31 | 13.56 | 0.25 | 100.37 | 85.8757 | 4.11.17-olivine/H-D150-14/C14b | Eb_Olv_Nov2017
4.11.17 | 37°E Seamount | H-D50-14 | 37.0783 | P | C | C14B | 46.23 | 40.31 | 13.48 | 0.27 | 100.29 | 85.9421 | 4.11.17-olivine/H-D150-14/C14c | Eb_Olv_Nov2017
4.11.17 | 37°E Seamount | H-D50-14 | 37.0783 | P | R | C12 | 46.3 | 40.42 | 13.63 | 0.24 | 100.59 | 85.8263 | 4.11.17-olivine/H-D150-14/C12a | Eb_Olv_Nov2017
4.11.17 | 37°E Seamount | H-D50-14 | 37.0783 | P | C | C12 | 45.79 | 40.46 | 14.32 | 0.24 | 100.81 | 85.0748 | 4.11.17-olivine/H-D150-14/C12a | Eb_Olv_Nov2017
4.11.17 | 37°E Seamount | H-D50-14 | 37.0783 | P | C | C12 | 46.15 | 40.49 | 13.99 | 0.23 | 100.85 | 85.466 | 4.11.17-olivine/H-D150-14/C12b | Eb_Olv_Nov2017
42933 | 38°E Random basalt | H-D89-1 | 38.3983 | I | C | Ol1-C | 44.92 | 39.72 | 14.8 | 0.27 | 99.72 | 84.4004 | ESB/H-D89-1/Ol1
| 38°E Random basalt | H-D89-1 | 38.3983 | I | R | Ol1-R1 | 44.79 | 39.79 | 14.76 | 0.29 | 99.63 | 84.3979 | ESB/H-D89-1/Ol1-R
| 38°E Random basalt | H-D89-1 | 38.3983 | I | R | Ol1-R2 | 44.13 | 39.51 | 15.75 | 0.29 | 99.68 | 83.3185 | ESB/H-D89-1/Ol1-R
| 38°E Random basalt | H-D89-1 | 38.3983 | I | R | Ol11-R | 44.56 | 39.64 | 15.35 | 0.24 | 99.79 | 83.805 | ESB/H-D89-1/Ol11
| 38°E Random basalt | H-D89-1 | 38.3983 | I | C | Ol11-C | 45.94 | 39.97 | 13.64 | 0.35 | 99.9 | 85.7221 | ESB/H-D89-1/Ol11
| 38°E Random basalt | H-D89-1 | 38.3983 | I | C | Ol18-C | 44.64 | 39.49 | 15.12 | 0.28 | 99.53 | 84.033 | ESB/H-D89-1/Ol8
| 38°E Random basalt | H-D89-1 | 38.3983 | I | R | Ol18-R | 45.22 | 39.76 | 14.22 | 0.29 | 99.49 | 85.0046 | ESB/H-D89-1/Ol8
| 38°E Random basalt | H-D89-1 | 38.3983 | I | C | Ol22-C | 45.81 | 39.95 | 13.86 | 0.34 | 99.96 | 85.49 | ESB/H-D89-1/Ol22
| 38°E Random basalt | H-D89-1 | 38.3983 | I | R | Ol22-R | 43.72 | 39.45 | 16.2 | 0.26 | 99.63 | 82.7907 | ESB/H-D89-1/Ol22
| 38°E Random basalt | H-D89-1 | 38.3983 | I | C | Ol22-2-C | 45.71 | 39.87 | 13.81 | 0.32 | 99.72 | 85.5078 | ESB/H-D89-1/Ol22-2
| 38°E Random basalt | H-D89-1 | 38.3983 | I | R | Ol22-2-R | 44.52 | 39.65 | 15.25 | 0.29 | 99.72 | 83.8814 | ESB/H-D89-1/Ol22-2
| 38°E Random basalt | H-D89-1 | 38.3983 | I | R | Ol32-R | 45.71 | 40.06 | 14.29 | 0.34 | 100.4 | 85.0792 | ESB/H-D89-1/Ol32
| 38°E Random basalt | H-D89-1 | 38.3983 | I | C | OL32-C | 45.98 | 40.11 | 13.93 | 0.32 | 100.34 | 85.4735 | ESB/H-D89-1/Ol32
| 38°E Random basalt | H-D89-1 | 38.3983 | I | C | Ol30-C | 45.98 | 40.14 | 13.94 | 0.36 | 100.42 | 85.4646 | ESB/H-D89-1/Ol30
| 38°E Random basalt | H-D89-5 | 38.3983 | I | C | Ol21-C | 46.27 | 40.2 | 13.38 | 0.35 | 100.21 | 86.0422 | ESB/H-D89-5/Ol21
| 38°E Random basalt | H-D89-5 | 38.3983 | I | R | Ol21-R | 45.91 | 40.17 | 14.08 | 0.32 | 100.48 | 85.3209 | ESB/H-D89-5/Ol21
| 38°E Random basalt | H-D89-5 | 38.3983 | I | C | Ol21-2-C | 46.61 | 40.28 | 13.47 | 0.36 | 100.72 | 86.0497 | ESB/H-D89-5/Ol21-2
| 38°E Random basalt | H-D89-5 | 38.3983 | I | R | Ol21-R | 38.96 | 38.59 | 21.8 | 0.18 | 99.54 | 76.1096 | ESB/H-D89-5/Ol21-2
| 38°E Random basalt | H-D89-5 | 38.3983 | I | C | Ol10-C | 46.19 | 40.27 | 14.02 | 0.35 | 100.84 | 85.4501 | ESB/H-D89-5/Ol10
| 38°E Random basalt | H-D89-5 | 38.3983 | I | R | Ol10-R | 45.7 | 40.15 | 14.38 | 0.31 | 100.53 | 84.9965 | ESB/H-D89-5/Ol10
| 38°E Random basalt | H-D89-5 | 38.3983 | I | R | Ol5-R | 45.79 | 40.15 | 14.31 | 0.3 | 100.55 | 85.0837 | ESB/H-D89-5/Ol5
| 38°E Random basalt | H-D89-5 | 38.3983 | I | C | Ol5-C | 46.08 | 40.22 | 13.91 | 0.33 | 100.54 | 85.5183 | ESB/H-D89-5/Ol5
| 38°E Random basalt | H-D89-3 | 38.3983 | I | C | Ol4-C | 46.06 | 40.22 | 13.9 | 0.35 | 100.54 | 85.5218 | ESB/H-D89-3/Ol4-C
| 38°E Random basalt | H-D89-3 | 38.3983 | I | R | Ol4-R | 44.33 | 39.76 | 15.8 | 0.27 | 100.16 | 83.3373 | ESB/H-D89-3/Ol4-C
| 38°E Random basalt | H-D89-3 | 38.3983 | I | R | Ol4-R2 | 44.37 | 39.74 | 15.67 | 0.27 | 100.05 | 83.4641 | ESB/H-D89-3/Ol4-C
| 38°E Random basalt | H-D89-3 | 38.3983 | I | C | Ol4-2-2-C | 45.46 | 39.96 | 14.64 | 0.33 | 100.39 | 84.6985 | ESB/H-D89-3/Ol4-2
| 38°E Random basalt | H-D89-3 | 38.3983 | I | R | Ol4-2-2-R | 44.78 | 39.76 | 15.5 | 0.29 | 100.33 | 83.7398 | ESB/H-D89-3/Ol4-2
| 38°E Random basalt | H-D89-3 | 38.3983 | I | C | Ol4-2-3-C | 45.1 | 40.31 | 15.6 | 0.25 | 101.26 | 83.7492 | ESB/H-D89-3/Ol4-2
| 38°E Random basalt | H-D89-3 | 38.3983 | I | C | Ol4-2-4-C | 44.55 | 39.81 | 15.54 | 0.27 | 100.17 | 83.6343 | ESB/H-D89-3/Ol4-2
| 38°E Random basalt | H-D89-3 | 38.3983 | I | C | Ol11-C | 43.41 | 39.48 | 16.91 | 0.22 | 100.02 | 82.0664 | ESB/H-D89-3/Ol11-C
| 38°E Random basalt | H-D89-3 | 38.3983 | I | R | Ol11-R | 46.23 | 40.23 | 13.97 | 0.36 | 100.79 | 85.5052 | ESB/H-D89-3/Ol11-R
| 38°E Random basalt | H-D89-3 | 38.3983 | I | C | Ol14-C | 46.15 | 40.25 | 13.79 | 0.34 | 100.54 | 85.6439 | ESB/H-D89-3/Ol14
| 38°E Random basalt | H-D89-3 | 38.3983 | I | R | Ol14R | 45.17 | 39.88 | 14.85 | 0.29 | 100.19 | 84.429 | ESB/H-D89-3/Ol14
| 38°E Random basalt | H-D89-3 | 38.3983 | I | C | Ol14-2-C | 46.33 | 40.33 | 13.77 | 0.35 | 100.77 | 85.7095 | ESB/H-D89-3/Ol14-2
| 38°E Random basalt | H-D89-3 | 38.3983 | I | R | Ol14-2-R | 46.04 | 40.14 | 13.96 | 0.31 | 100.46 | 85.463 | ESB/H-D89-3/Ol14-2
| 38°E Random basalt | H-D89-3 | 38.3983 | I | C | Ol14-2-2-C | 46.23 | 40.23 | 13.75 | 0.35 | 100.55 | 85.7008 | ESB/H-D89-3/Ol14-2
2017-07-19 | 48°E Deep sea floor | P-299-9 | 46.27 | I | C | Ol26-C | 47.98 | 40.66 | 10.83 | 0.36 | 99.82 | 88.7608 | DSF/DSF-P270-36/Ol26-C | EBennettOlivine_July2017-4
2017-07-19 | 48°E Deep sea floor | P-299-9 | 46.27 | I | R | Ol9-R | 46.28 | 40.21 | 13.39 | 0.34 | 100.22 | 86.0359 | DSF/DSF-P-299-9/Ol9-R | EBennettOlivine_July2017-4
2017-07-19 | 48°E Deep sea floor | P-299-9 | 46.27 | I | C | Ol9-C | 46.26 | 40.19 | 13.01 | 0.35 | 99.82 | 86.3731 | DSF/DSF-P-299-9/Ol9-C | EBennettOlivine_July2017-4
2017-07-19 | 48°E Deep sea floor | P-299-9 | 46.27 | I | C | Ol3-C | 45.95 | 40.28 | 13.77 | 0.34 | 100.34 | 85.6083 | DSF/DSF-P-299-9/Ol3 | EBennettOlivine_July2017-4
2017-07-19 | 48°E Deep sea floor | P-299-9 | 46.27 | I | C | Ol3-c-2 | 46.04 | 40.18 | 13.64 | 0.37 | 100.22 | 85.7487 | DSF/DSF-P-299-9/Ol3 | EBennettOlivine_July2017-4
2017-07-19 | 48°E Deep sea floor | P-299-9 | 46.27 | I | C | Ol28-C | 46.2 | 40.38 | 13.39 | 0.35 | 100.32 | 86.0151 | DSF/DSF-P-299-9/Ol28 | EBennettOlivine_July2017-4
2017-07-19 | 48°E Deep sea floor | P-299-9 | 46.27 | I | C | Ol12-C | 45.43 | 40.01 | 13.36 | 0.34 | 99.13 | 85.8389 | DSF/DSF-P-299-9/Ol12 | EBennettOlivine_July2017-4
2017-07-19 | 48°E Deep sea floor | P-299-9 | 46.27 | I | C | Ol12-C2 | 45.38 | 39.86 | 13.43 | 0.34 | 99 | 85.7619 | DSF/DSF-P-299-9/Ol12 | EBennettOlivine_July2017-4
2017-07-19 | 48°E Deep sea floor | P-299-9 | 46.27 | I | R | Ol12-R2 | 46.08 | 40.17 | 13.55 | 0.38 | 100.18 | 85.84 | DSF/DSF-P-299-9/Ol12 | EBennettOlivine_July2017-4
2017-07-19 | 48°E Deep sea floor | P-299-9 | 46.27 | I | C | Ol12-C3 | 46.06 | 40.38 | 13.41 | 0.34 | 100.18 | 85.9605 | DSF/DSF-P-299-9/Ol12 | EBennettOlivine_July2017-4
2017-07-19 | 48°E Deep sea floor | P-299-9 | 46.27 | I | C | Ol12-2-1-C | 45.9 | 40.1 | 13.46 | 0.35 | 99.81 | 85.8734 | DSF/DSF-P-299-9/Ol12-2 | EBennettOlivine_July2017-4
2017-07-19 | 48°E Deep sea floor | P-299-9 | 46.27 | I | C | Ol12-2-2-C | 46.06 | 40.14 | 13.42 | 0.38 | 100 | 85.9515 | DSF/DSF-P-299-9/Ol12-2 | EBennettOlivine_July2017-4
2017-07-19 | 48°E Deep sea floor | P-299-9 | 46.27 | I | C | Ol22-C1 | 46.24 | 40.48 | 13.48 | 0.35 | 100.55 | 85.9447 | DSF/DSF-P-299-9/Ol22 | EBennettOlivine_July2017-4
2017-07-19 | 48°E Deep sea floor | P-299-9 | 46.27 | I | R | Ol22-R1 | 45.99 | 40.37 | 13.5 | 0.36 | 100.22 | 85.8611 | DSF/DSF-P-299-9/Ol22 | EBennettOlivine_July2017-4
2017-07-19 | 48°E Deep sea floor | P-299-9 | 46.27 | I | C | Ol22-C2 | 46.23 | 40.45 | 13.35 | 0.35 | 100.37 | 86.0588 | DSF/DSF-P-299-9/Ol22 | EBennettOlivine_July2017-4
2017-07-19 | 48°E Deep sea floor | P-299-9 | 46.27 | I | R | Ol22-R2 | 46.14 | 40.43 | 13.49 | 0.34 | 100.41 | 85.9096 | DSF/DSF-P-299-9/Ol22 | EBennettOlivine_July2017-4
2017-07-19 | 48°E Deep sea floor | P-299-9 | 46.27 | I | C | Ol22-2-C1 | 46.4 | 40.26 | 13.44 | 0.37 | 100.46 | 86.0222 | DSF/DSF-P-299-9/Ol22-2 | EBennettOlivine_July2017-4
2017-07-19 | 48°E Deep sea floor | P-299-9 | 46.27 | I | C | Ol22-C2 | 45.59 | 40.29 | 13.72 | 0.35 | 99.95 | 85.5561 | DSF/DSF-P-299-9/Ol22-2 | EBennettOlivine_July2017-4
2017-07-19 | 48°E Deep sea floor | P-299-9 | 46.27 | I | C | Ol22-C3 | 46.36 | 40.38 | 13.33 | 0.34 | 100.42 | 86.1104 | DSF/DSF-P-299-9/Ol22-2 | EBennettOlivine_July2017-4
2017-07-19 | 48°E Deep sea floor | P-299-9 | 46.27 | I | C | Ol22-C4 | 46.32 | 40.46 | 13.31 | 0.34 | 100.43 | 86.118 | DSF/DSF-P-299-9/Ol22-2 | EBennettOlivine_July2017-4
4.11.17 | 48°E Deep sea floor | P-299-6 | 46.27 | I | C | O8C | 45.99 | 40.01 | 13.32 | 0.3 | 99.61 | 86.0233 | 4.11.17-olivine/P-299-6/Ol8c | Eb_Olv_Nov2017
4.11.17 | 48°E Deep sea floor | P-299-6 | 46.27 | I | C | O9 | 46.19 | 40.02 | 13.2 | 0.36 | 99.77 | 86.1835 | 4.11.17-olivine/P-299-6/Ol9b | Eb_Olv_Nov2017
4.11.17 | 48°E Deep sea floor | P-299-6 | 46.27 | I | C | O11 | 46.14 | 40.03 | 13.33 | 0.39 | 99.89 | 86.0534 | 4.11.17-olivine/P-299-6/Ol11 | Eb_Olv_Nov2017
4.11.17 | 48°E Deep sea floor | P-299-6 | 46.27 | I | C | O11 | 45.94 | 40.03 | 13.25 | 0.34 | 99.56 | 86.0735 | 4.11.17-olivine/P-299-6/Ol11 | Eb_Olv_Nov2017
4.11.17 | 48°E Deep sea floor | P-299-6 | 46.27 | I | C | O17C | 46.21 | 40.16 | 13.22 | 0.36 | 99.95 | 86.1706 | 4.11.17-olivine/P-299-6/Ol17 | Eb_Olv_Nov2017
4.11.17 | 48°E Deep sea floor | P-299-6 | 46.27 | I | R | O17C | 45.74 | 40.03 | 13.83 | 0.32 | 99.92 | 85.498 | 4.11.17-olivine/P-299-6/Ol17 | Eb_Olv_Nov2017
4.11.17 | 48°E Deep sea floor | P-299-6 | 46.27 | I | C | O17A | 46.12 | 40.04 | 13.13 | 0.35 | 99.64 | 86.2287 | 4.11.17-olivine/P-299-6/Ol17b | Eb_Olv_Nov2017
4.11.17 | 48°E Deep sea floor | P-299-6 | 46.27 | I | C | O21A | 46.21 | 40.24 | 13.22 | 0.36 | 100.03 | 86.1706 | 4.11.17-olivine/P-299-6/Ol21a | Eb_Olv_Nov2017
4.11.17 | 48°E Deep sea floor | P-299-6 | 46.27 | I | R | O21B | 45.69 | 39.94 | 13.55 | 0.34 | 99.52 | 85.7364 | 4.11.17-olivine/P-299-6/Ol21ba | Eb_Olv_Nov2017
4.11.17 | 48°E Deep sea floor | P-299-6 | 46.27 | I | C | O21B | 46.19 | 40.1 | 13.18 | 0.34 | 99.8 | 86.2016 | 4.11.17-olivine/P-299-6/Ol21ba | Eb_Olv_Nov2017
4.11.17 | 48°E Deep sea floor | P-299-6 | 46.27 | I | C | O21B | 46.11 | 40.15 | 13.27 | 0.35 | 99.89 | 86.0997 | 4.11.17-olivine/P-299-6/Ol21bb | Eb_Olv_Nov2017
4.11.17 | 48°E Deep sea floor | P-299-6 | 46.27 | I | C | O21B | 46.05 | 39.97 | 13.31 | 0.33 | 99.66 | 86.048 | 4.11.17-olivine/P-299-6/Ol21bb | Eb_Olv_Nov2017
4.11.17 | 48°E Deep sea floor | P-299-6 | 46.27 | I | C | O21B | 46.11 | 40.07 | 13.33 | 0.33 | 99.84 | 86.0456 | 4.11.17-olivine/P-299-6/Ol21bb | Eb_Olv_Nov2017
4.11.17 | 48°E Deep sea floor | P-299-6 | 46.27 | I | C | O22 | 46.12 | 40 | 13.27 | 0.38 | 99.76 | 86.1023 | 4.11.17-olivine/P-299-6/Ol22 | Eb_Olv_Nov2017
4.11.17 | 48°E Deep sea floor | P-299-6 | 46.27 | I | R | O22 | 45.88 | 39.85 | 13.56 | 0.3 | 99.59 | 85.778 | 4.11.17-olivine/P-299-6/Ol22 | Eb_Olv_Nov2017
4.11.17 | 48°E Deep sea floor | P-299-6 | 46.27 | I | R | O29 | 44.7 | 39.68 | 14.18 | 0.28 | 98.83 | 84.8927 | 4.11.17-olivine/P-299-6/Ol29 | Eb_Olv_Nov2017
4.11.17 | 48°E Deep sea floor | P-299-6 | 46.27 | I | C | O29 | 46.02 | 39.95 | 13.19 | 0.36 | 99.51 | 86.1486 | 4.11.17-olivine/P-299-6/Ol29 | Eb_Olv_Nov2017
4.11.17 | 48°E Deep sea floor | P-299-11 | 46.27 | I | C | O4D | 44.28 | 39.46 | 15.24 | 0.27 | 99.25 | 83.8171 | 4.11.17-olivine/P-299-11/Ol4 | Eb_Olv_Nov2017
4.11.17 | 48°E Deep sea floor | P-299-11 | 46.27 | I | C | O5 | 44.11 | 39.54 | 15.4 | 0.3 | 99.35 | 83.6223 | 4.11.17-olivine/P-299-11/Ol5 | Eb_Olv_Nov2017
4.11.17 | 48°E Deep sea floor | P-299-11 | 46.27 | P | C | C13 | 44.36 | 39.48 | 15.41 | 0.25 | 99.5 | 83.6907 | 4.11.17-olivine/P-299-11/C13 | Eb_Olv_Nov2017
4.11.17 | 48°E Deep sea floor | P-299-11 | 46.27 | I | C | O3 | 43.92 | 39.33 | 15.34 | 0.25 | 98.83 | 83.6166 | 4.11.17-olivine/P-299-11/Ol3 | Eb_Olv_Nov2017
| 48°E Deep sea floor | P-297-53 | 46.86 | I | C | Ol25-C | 47.38 | 40.52 | 12.07 | 0.41 | 100.38 | 87.496 | DSF/DSF-P-297-53/Ol25 | EBennettOlivine_July2017-4
| 48°E Deep sea floor | P-297-53 | 46.86 | I | R | Ol25-R | 47.1 | 40.44 | 12.3 | 0.34 | 100.17 | 87.2221 | DSF/DSF-P-297-53/Ol25-R | EBennettOlivine_July2017-4
| 48°E Deep sea floor | P-297-53 | 46.86 | I | R | Ol25-2-R | 47.04 | 40.6 | 12.36 | 0.4 | 100.4 | 87.1535 | DSF/DSF-P-297-53/Ol25-R | EBennettOlivine_July2017-4
| 48°E Deep sea floor | P-297-53 | 46.86 | I | C | Ol25-2-C | 47.42 | 40.73 | 12.05 | 0.38 | 100.58 | 87.5234 | DSF/DSF-P-297-53/Ol25-2-C | EBennettOlivine_July2017-4
| 48°E Deep sea floor | P-297-53 | 46.86 | I | C | Ol26-1-C | 47.01 | 40.54 | 12.41 | 0.36 | 100.32 | 87.1011 | DSF/DSF-P-297-53/Ol26 | EBennettOlivine_July2017-4
| 48°E Deep sea floor | P-297-53 | 46.86 | I | C | Ol26-2-C | 47.1 | 40.41 | 12.36 | 0.39 | 100.26 | 87.1678 | DSF/DSF-P-297-53/Ol26 | EBennettOlivine_July2017-4
| 48°E Deep sea floor | P-297-53 | 46.86 | I | C | Ol26-3-C | 46.95 | 40.44 | 12.35 | 0.39 | 100.13 | 87.1412 | DSF/DSF-P-297-53/Ol26 | EBennettOlivine_July2017-4
| 48°E Deep sea floor | P-297-53 | 46.86 | I | R | Ol26-3-R | 46.99 | 40.44 | 12.4 | 0.38 | 100.21 | 87.1054 | DSF/DSF-P-297-53/Ol26 | EBennettOlivine_July2017-4
| 48°E Deep sea floor | P-297-53 | 46.86 | I | C | Ol17-C | 47.39 | 40.72 | 11.93 | 0.39 | 100.43 | 87.6254 | DSF/DSF-P-297-53/Ol17 | EBennettOlivine_July2017-4
| 48°E Deep sea floor | P-297-53 | 46.86 | I | R | Ol17-R | 46.91 | 40.62 | 12.58 | 0.34 | 100.45 | 86.9233 | DSF/DSF-P-297-53/Ol17 | EBennettOlivine_July2017-4
| 48°E Deep sea floor | P-297-53 | 46.86 | I | C | Ol21-C | 47.29 | 40.66 | 11.72 | 0.43 | 100.1 | 87.7941 | DSF/DSF-P-297-53/Ol21 | EBennettOlivine_July2017-4
| 48°E Deep sea floor | P-297-53 | 46.86 | I | R | Ol21-R | 46.49 | 40.43 | 12.68 | 0.34 | 99.93 | 86.7299 | DSF/DSF-P-297-53/Ol21 | EBennettOlivine_July2017-4
| 48°E Deep sea floor | P-297-53 | 46.86 | I | C | Ol8b-C | 46.92 | 40.38 | 12.25 | 0.37 | 99.92 | 87.2249 | DSF/DSF-P-297-53/Ol8b | EBennettOlivine_July2017-4
| 48°E Deep sea floor | P-297-53 | 46.86 | I | R | Ol8B-C | 46.71 | 40.34 | 12.15 | 0.36 | 99.56 | 87.2662 | DSF/DSF-P-297-53/Ol8b | EBennettOlivine_July2017-4
| 48°E Deep sea floor | P-297-53 | 46.86 | I | C | Ol8a-C | 46.64 | 40.27 | 12.19 | 0.37 | 99.47 | 87.2129 | DSF/DSF-P-297-53/Ol8a | EBennettOlivine_July2017-4
| 48°E Deep sea floor | P-297-53 | 46.86 | I | R | Ol8a-R | 46.73 | 40.69 | 12.16 | 0.31 | 99.89 | 87.2618 | DSF/DSF-P-297-53/Ol8a | EBennettOlivine_July2017-4
| 48°E Deep sea floor | P-297-53 | 46.86 | I | C | Ol8a-C2 | 46.77 | 40.41 | 12.11 | 0.37 | 99.65 | 87.317 | DSF/DSF-P-297-53/Ol8a | EBennettOlivine_July2017-4
| 48°E Deep sea floor | P-297-53 | 46.86 | I | R | Ol8a-R2 | 46.61 | 40.53 | 12.24 | 0.34 | 99.72 | 87.1599 | DSF/DSF-P-297-53/Ol8a | EBennettOlivine_July2017-4
| 48°E Deep sea floor | P-297-53 | 46.86 | I | C | Ol7C | 46.79 | 40.95 | 12.19 | 0.38 | 100.31 | 87.2486 | DSF/DSF-P-297-53/Ol7-C | EBennettOlivine_July2017-4
| 48°E Deep sea floor | P-297-53 | 46.86 | I | R | Ol7-R | 46.8 | 40.34 | 12.14 | 0.34 | 99.63 | 87.2967 | DSF/DSF-P-297-53/Ol7-R | EBennettOlivine_July2017-4
| 48°E Deep sea floor | P-297-53 | 46.86 | I | C | Ol5-C | 47.12 | 40.58 | 12 | 0.39 | 100.1 | 87.4995 | DSF/DSF-P-297-53/Ol5-C | EBennettOlivine_July2017-4
| 48°E Deep sea floor | P-297-53 | 46.86 | I | R | Ol5-R | 46.82 | 40.48 | 12.23 | 0.4 | 99.93 | 87.2193 | DSF/DSF-P-297-53/Ol5-R | EBennettOlivine_July2017-4
| 48°E Deep sea floor | P-297-45 | 46.86 | I | C | Ol22-C | 46.36 | 40.34 | 12.76 | 0.32 | 99.8 | 86.6249 | DSF/DSF-P-297-45/Ol22 | EBennettOlivine_July2017-4
| 48°E Deep sea floor | P-297-45 | 46.86 | I | R | Ol22-R | 45.83 | 40.2 | 13.36 | 0.31 | 99.69 | 85.9452 | DSF/DSF-P-297-45/Ol22 | EBennettOlivine_July2017-4
| 48°E Deep sea floor | P-297-45 | 46.86 | I | C | Ol22-2-C | 46.37 | 40.28 | 12.53 | 0.34 | 99.51 | 86.8367 | DSF/DSF-P-297-45/Ol22-2 | EBennettOlivine_July2017-4
| 48°E Deep sea floor | P-297-45 | 46.86 | I | C | Ol20-C | 46.51 | 40.34 | 12.78 | 0.35 | 99.98 | 86.6442 | DSF/DSF-P-297-45/Ol20 | EBennettOlivine_July2017-4
| 48°E Deep sea floor | P-297-45 | 46.86 | I | R | Ol20-R | 46.26 | 40.32 | 12.88 | 0.35 | 99.81 | 86.4909 | DSF/DSF-P-297-45/Ol20 | EBennettOlivine_July2017-4
| 48°E Deep sea floor | P-297-45 | 46.86 | I | C | Ol20-2-C | 46.62 | 40.48 | 12.85 | 0.34 | 100.28 | 86.6082 | DSF/DSF-P-297-45/Ol20 | EBennettOlivine_July2017-4
| 48°E Deep sea floor | P-297-45 | 46.86 | I | C | Ol20-3-C | 46.38 | 40.22 | 12.74 | 0.36 | 99.7 | 86.648 | DSF/DSF-P-297-45/Ol20 | EBennettOlivine_July2017-4
| 48°E Deep sea floor | P-297-45 | 46.86 | I | C | Ol24-C | 46.64 | 40.3 | 12.72 | 0.37 | 100.03 | 86.7307 | DSF/DSF-P-297-45/Ol24 | EBennettOlivine_July2017-4
| 48°E Deep sea floor | P-297-45 | 46.86 | I | R | Ol24-R | 46.42 | 40.36 | 12.79 | 0.33 | 99.9 | 86.6127 | DSF/DSF-P-297-45/Ol24 | EBennettOlivine_July2017-4
| 48°E Deep sea floor | P-297-45 | 46.86 | I | C | Ol24-2-C | 46.66 | 40.47 | 12.68 | 0.36 | 100.16 | 86.7718 | DSF/DSF-P-297-45/Ol24-2 | EBennettOlivine_July2017-4
| 48°E Deep sea floor | P-297-45 | 46.86 | I | R | Ol24-2-R | 46.45 | 40.42 | 12.87 | 0.33 | 100.07 | 86.5477 | DSF/DSF-P-297-45/Ol24-2 | EBennettOlivine_July2017-4
| 48°E Deep sea floor | P-297-45 | 46.86 | I | C | Ol24-3 | 46.69 | 40.34 | 12.66 | 0.35 | 100.05 | 86.7973 | DSF/DSF-P-297-45/Ol24-3 | EBennettOlivine_July2017-4
| 48°E Deep sea floor | P-297-45 | 46.86 | I | R | Ol16-R | 46.35 | 40.47 | 12.88 | 0.32 | 100.02 | 86.5135 | DSF/DSF-P-297-45/Ol16 | EBennettOlivine_July2017-4
| 48°E Deep sea floor | P-297-45 | 46.86 | I | C | Ol16-C | 46.46 | 40.45 | 12.38 | 0.32 | 99.6 | 86.9957 | DSF/DSF-P-297-45/Ol16 | EBennettOlivine_July2017-4
| 48°E Deep sea floor | P-297-45 | 46.86 | I | C | Ol19-C | 46.98 | 40.7 | 12.73 | 0.32 | 100.74 | 86.805 | DSF/DSF-P-297-45/Ol19 | EBennettOlivine_July2017-4
| 48°E Deep sea floor | P-297-45 | 46.86 | I | R | Ol19-R | 46.51 | 40.56 | 13.09 | 0.29 | 100.46 | 86.3644 | DSF/DSF-P-297-45/Ol19 | EBennettOlivine_July2017-4
| 48°E Deep sea floor | P-297-45 | 46.86 | I | R | Ol17-R | 46.84 | 40.7 | 12.91 | 0.3 | 100.76 | 86.6088 | DSF/DSF-P-297-45/Ol17 | EBennettOlivine_July2017-4
| 48°E Deep sea floor | P-297-45 | 46.86 | I | C | Ol17-C | 47.06 | 40.58 | 12.52 | 0.33 | 100.49 | 87.0136 | DSF/DSF-P-297-45/Ol17 | EBennettOlivine_July2017-4
| 48°E Deep sea floor | P-297-45 | 46.86 | P | C | C5-C | 46.94 | 40.68 | 12.58 | 0.35 | 100.56 | 86.9305 | DSF/DSF-P-297-45/C5 | EBennettOlivine_July2017-4
| 48°E Deep sea floor | P-297-45 | 46.86 | P | R | C5-R | 46.74 | 40.6 | 12.78 | 0.36 | 100.48 | 86.7011 | DSF/DSF-P-297-45/C5 | EBennettOlivine_July2017-4
| 48°E Deep sea floor | P-297-1 | 46.86 | I | R | Ol41-R | 47.03 | 40.54 | 12.3 | 0.36 | 100.23 | 87.2055 | DSF/DSF-P-297-1/Ol41-R | EBennettOlivine_July2017-4
| 48°E Deep sea floor | P-297-1 | 46.86 | I | C | Ol41-C | 47.53 | 40.73 | 11.81 | 0.38 | 100.45 | 87.7663 | DSF/DSF-P-297-1/Ol41-C | EBennettOlivine_July2017-4
| 48°E Deep sea floor | P-297-1 | 46.86 | I | C | Ol27-1-C | 46.98 | 40.65 | 12.09 | 0.39 | 100.12 | 87.3847 | DSF/DSF-P-297-1/Ol27-1 | EBennettOlivine_July2017-4
| 48°E Deep sea floor | P-297-1 | 46.86 | I | R | Ol27-1-R | 47.2 | 40.6 | 12.36 | 0.36 | 100.51 | 87.1915 | DSF/DSF-P-297-1/Ol27-1 | EBennettOlivine_July2017-4
| 48°E Deep sea floor | P-297-1 | 46.86 | I | C | Ol28-C | 47.32 | 40.65 | 11.9 | 0.37 | 100.23 | 87.6367 | DSF/DSF-P-297-1/Ol28 | EBennettOlivine_July2017-4
| 48°E Deep sea floor | P-297-1 | 46.86 | I | R | Ol28-R | 46.86 | 40.59 | 12.29 | 0.34 | 100.08 | 87.1742 | DSF/DSF-P-297-1/Ol28 | EBennettOlivine_July2017-4
| 48°E Deep sea floor | P-297-1 | 46.86 | I | R | Ol34-R | 47.17 | 40.69 | 12.41 | 0.35 | 100.63 | 87.1392 | DSF/DSF-P-297-1/Ol34 | EBennettOlivine_July2017-4
| 48°E Deep sea floor | P-297-1 | 46.86 | I | C | Ol34-C | 47.28 | 40.65 | 12.07 | 0.42 | 100.41 | 87.4729 | DSF/DSF-P-297-1/Ol34 | EBennettOlivine_July2017-4
| 48°E Deep sea floor | P-297-1 | 46.86 | I | C | Ol36-C | 47.1 | 40.64 | 12.18 | 0.38 | 100.3 | 87.331 | DSF/DSF-P-297-1/Ol36 | EBennettOlivine_July2017-4
| 48°E Deep sea floor | P-297-1 | 46.86 | I | C | Ol36-2 | 47.13 | 40.66 | 12.4 | 0.34 | 100.53 | 87.1388 | DSF/DSF-P-297-1/Ol36-2 | EBennettOlivine_July2017-4
| 48°E Deep sea floor | P-297-1 | 46.86 | I | C | Ol38-C | 46.86 | 40.29 | 12.2 | 0.38 | 99.73 | 87.2561 | DSF/DSF-P-297-1/Ol38 | EBennettOlivine_July2017-4
| 48°E Deep sea floor | P-297-1 | 46.86 | I | R | Ol38-R | 46.52 | 40.21 | 12.53 | 0.34 | 99.6 | 86.8736 | DSF/DSF-P-297-1/Ol38 | EBennettOlivine_July2017-4
| 48°E Deep sea floor | P-297-1 | 46.86 | I | C | Ol38-2-C1 | 46.67 | 40.14 | 12.27 | 0.34 | 99.42 | 87.1469 | DSF/DSF-P-297-1/Ol38-2 | EBennettOlivine_July2017-4
| 48°E Deep sea floor | P-297-1 | 46.86 | I | C | Ol38-2-C2 | 46.63 | 40.31 | 12.2 | 0.35 | 99.49 | 87.2013 | DSF/DSF-P-297-1/Ol38-2 | EBennettOlivine_July2017-4
| 48°E Deep sea floor | P-297-1 | 46.86 | I | C | Ol38-2-C3 | 46.68 | 40.39 | 12.22 | 0.36 | 99.65 | 87.195 | DSF/DSF-P-297-1/Ol38-2 | EBennettOlivine_July2017-4
| 48°E Deep sea floor | P-297-1 | 46.86 | I | C | Ol38-3-C | 46.73 | 40.33 | 12.23 | 0.37 | 99.67 | 87.1978 | DSF/DSF-P-297-1/Ol38-3 | EBennettOlivine_July2017-4
| 48°E Deep sea floor | P-297-1 | 46.86 | I | R | Ol38-3-R | 46.62 | 40.42 | 12.7 | 0.34 | 100.09 | 86.7438 | DSF/DSF-P-297-1/Ol38-3 | EBennettOlivine_July2017-4
| 48°E Deep sea floor | P-297-1 | 46.86 | I | C | Ol1-C | 46.79 | 40.37 | 12.28 | 0.36 | 99.81 | 87.1666 | DSF/DSF-P-297-1/Ol1 | EBennettOlivine_July2017-4
| 48°E Deep sea floor | P-297-1 | 46.86 | I | R | Ol-R | 46.79 | 40.31 | 12.09 | 0.36 | 99.56 | 87.34 | DSF/DSF-P-297-1/Ol1 | EBennettOlivine_July2017-4
| 48°E Deep sea floor | P-297-1 | 46.86 | I | C | Ol2-C | 46.57 | 40.34 | 12.58 | 0.35 | 99.84 | 86.8404 | DSF/DSF-P-297-1/Ol2 | EBennettOlivine_July2017-4
| 48°E Deep sea floor | P-297-1 | 46.86 | I | R | Ol2-R | 46.14 | 40.4 | 12.86 | 0.34 | 99.75 | 86.4787 | DSF/DSF-P-297-1/Ol2 | EBennettOlivine_July2017-4
| 48°E Deep sea floor | P-297-1 | 46.86 | I | R | Ol2-R2 | 46.41 | 40.4 | 12.53 | 0.38 | 99.71 | 86.8466 | DSF/DSF-P-297-1/Ol2 | EBennettOlivine_July2017-4
| 48°E Deep sea floor | P-297-1 | 46.86 | I | C | Ol10-C | 46.96 | 40.52 | 12.32 | 0.38 | 100.18 | 87.1708 | DSF/DSF-P-297-1/Ol10 | EBennettOlivine_July2017-4
| 48°E Deep sea floor | P-297-1 | 46.86 | I | R | Ol10-R1 | 46.54 | 40.38 | 12.39 | 0.37 | 99.68 | 87.006 | DSF/DSF-P-297-1/Ol10 | EBennettOlivine_July2017-4
| 48°E Deep sea floor | P-297-1 | 46.86 | I | C | Ol10-C1 | 46.85 | 40.48 | 12.24 | 0.36 | 99.93 | 87.2173 | DSF/DSF-P-297-1/Ol10 | EBennettOlivine_July2017-4
| 48°E Deep sea floor | P-297-1 | 46.86 | I | R | Ol13-R | 46.5 | 40.44 | 12.8 | 0.35 | 100.09 | 86.6236 | DSF/DSF-P-297-1/Ol13 | EBennettOlivine_July2017-4
| 48°E Deep sea floor | P-297-1 | 46.86 | I | C | Ol13-C | 46.81 | 40.54 | 12.27 | 0.4 | 100.01 | 87.1805 | DSF/DSF-P-297-1/Ol13 | EBennettOlivine_July2017-4
2017-07-19 | 48°E Deep sea floor | P-297-11 | 46.86 | I | R | Ol3-R | 46.78 | 40.48 | 12.54 | 0.38 | 100.18 | 86.9279 | DSF/DSF-P-297-11/Ol3 | EBennettOlivine_July2017-4
2017-07-19 | 48°E Deep sea floor | P-297-11 | 46.86 | I | C | Ol3-C | 47.16 | 40.44 | 11.88 | 0.4 | 99.88 | 87.6182 | DSF/DSF-P-297-11/Ol3 | EBennettOlivine_July2017-4
2017-07-19 | 48°E Deep sea floor | P-297-11 | 46.86 | I | C | Ol8-C | 47.15 | 40.44 | 11.94 | 0.38 | 99.91 | 87.5611 | DSF/DSF-P-297-11/Ol8 | EBennettOlivine_July2017-4
2017-07-19 | 48°E Deep sea floor | P-297-11 | 46.86 | I | R | Ol8-R | 46.39 | 40.22 | 12.65 | 0.37 | 99.64 | 86.7323 | DSF/DSF-P-297-11/Ol8 | EBennettOlivine_July2017-4
2017-07-19 | 48°E Deep sea floor | P-297-11 | 46.86 | I | R | Ol10-R | 46.19 | 40.15 | 12.37 | 0.34 | 99.06 | 86.9388 | DSF/DSF-P-297-11/Ol10 | EBennettOlivine_July2017-4
2017-07-19 | 48°E Deep sea floor | P-297-11 | 46.86 | I | C | Ol14-C | 46.76 | 40.36 | 12.39 | 0.37 | 99.88 | 87.0593 | DSF/DSF-P-297-11/Ol14-C | EBennettOlivine_July2017-4
2017-07-19 | 48°E Deep sea floor | P-297-11 | 46.86 | I | R | Ol14-R | 46.78 | 40.41 | 12.32 | 0.36 | 99.88 | 87.1278 | DSF/DSF-P-297-11/Ol14-R | EBennettOlivine_July2017-4
2017-07-19 | 48°E Deep sea floor | P-297-11 | 46.86 | I | C | Ol21-C | 46.95 | 40.4 | 12.05 | 0.37 | 99.77 | 87.4142 | DSF/DSF-P-297-11/Ol21-C | EBennettOlivine_July2017-4
2017-07-19 | 48°E Deep sea floor | P-297-11 | 46.86 | I | R | Ol21-R | 45.8 | 40.08 | 13.07 | 0.34 | 99.29 | 86.2004 | DSF/DSF-P-297-11/Ol21-R | EBennettOlivine_July2017-4
2017-07-19 | 48°E Deep sea floor | P-297-11 | 46.86 | I | C | Ol28-C | 46.93 | 40.42 | 12.28 | 0.41 | 100.05 | 87.2 | DSF/DSF-P-297-11/Ol28 | EBennettOlivine_July2017-4
2017-07-19 | 48°E Deep sea floor | P-297-11 | 46.86 | I | R | Ol28-R | 46.58 | 40.37 | 12.56 | 0.39 | 99.9 | 86.861 | DSF/DSF-P-297-11/Ol28 | EBennettOlivine_July2017-4
2017-07-19 | 48°E Deep sea floor | P-297-11 | 46.86 | I | C | Ol35-C | 46.32 | 40.15 | 12.24 | 0.38 | 99.09 | 87.0899 | DSF/DSF-P-297-11/Ol35 | EBennettOlivine_July2017-4
2017-07-19 | 48°E Deep sea floor | P-297-11 | 46.86 | I | R | Ol35-R | 45.87 | 39.87 | 12.78 | 0.35 | 98.87 | 86.483 | DSF/DSF-P-297-11/Ol35 | EBennettOlivine_July2017-4
2017-07-19 | 48°E Deep sea floor | P-297-11 | 46.86 | I | C | Ol26-C | 47.14 | 40.56 | 12.07 | 0.39 | 100.16 | 87.4404 | DSF/DSF-P-297-11/Ol26 | EBennettOlivine_July2017-4
2017-07-19 | 48°E Deep sea floor | P-297-11 | 46.86 | I | R | Ol26-R | 46.6 | 40.44 | 12.61 | 0.37 | 100.04 | 86.8205 | DSF/DSF-P-297-11/Ol26 | EBennettOlivine_July2017-4
2017-07-19 | 48°E Deep sea floor | P-297-11 | 46.86 | I | C | Ol26-2-C | 47.01 | 40.49 | 12.21 | 0.39 | 100.11 | 87.2825 | DSF/DSF-P-297-11/Ol26-2 | EBennettOlivine_July2017-4
2017-07-19 | 48°E Deep sea floor | P-297-11 | 46.86 | I | R | Ol26-2-R | 46.59 | 40.37 | 12.6 | 0.39 | 99.95 | 86.8271 | DSF/DSF-P-297-11/Ol26-2 | EBennettOlivine_July2017-4
2017-07-19 | 48°E Deep sea floor | P-297-11 | 46.86 | I | C | Ol19-C | 47 | 40.64 | 12.6 | 0.36 | 100.61 | 86.927 | DSF/DSF-P-297-11/Ol19 | EBennettOlivine_July2017-4
2017-07-19 | 48°E Deep sea floor | P-297-11 | 46.86 | I | C | Ol19-2-C | 47.21 | 40.48 | 12.11 | 0.41 | 100.21 | 87.4203 | DSF/DSF-P-297-11/Ol19 | EBennettOlivine_July2017-4
2017-07-19 | 48°E Deep sea floor | P-297-11 | 46.86 | I | R | Ol19-2-R | 47.06 | 40.52 | 12.55 | 0.37 | 100.49 | 86.9866 | DSF/DSF-P-297-11/Ol19 | EBennettOlivine_July2017-4
2017-07-19 | 48°E Deep sea floor | P-297-11 | 46.86 | I | C | Ol19-3-C | 46.93 | 40.59 | 12.42 | 0.36 | 100.3 | 87.0729 | DSF/DSF-P-297-11/Ol19-3 | EBennettOlivine_July2017-4
2017-07-20 | 48°E Deep sea floor | P-297-46 | 46.86 | I | C | Ol11a-C | 46.57 | 40.51 | 12.89 | 0.33 | 100.31 | 86.5597 | LaserSamples/DSF-P-297-46-Not laser/Ol11a | EBennettOlivine_July2018-5
2017-07-20 | 48°E Deep sea floor | P-297-46 | 46.86 | I | R | Ol11b-R | 45.06 | 40.62 | 13.95 | 0.31 | 99.93 | 85.2027 | LaserSamples/DSF-P-297-46-Not laser/Ol11a | EBennettOlivine_July2018-5
2017-07-20 | 48°E Deep sea floor | P-297-46 | 46.86 | I | C | Ol11b-1-C | 46.46 | 40.38 | 12.87 | 0.31 | 100.02 | 86.5502 | LaserSamples/DSF-P-297-46-Not laser/Ol11b-1 | EBennettOlivine_July2018-5
2017-07-20 | 48°E Deep sea floor | P-297-46 | 46.86 | I | R | Ol11b-1-R | 46.07 | 40.47 | 13.34 | 0.33 | 100.2 | 86.0262 | LaserSamples/DSF-P-297-46-Not laser/Ol11b-1 | EBennettOlivine_July2018-5
2017-07-20 | 48°E Deep sea floor | P-297-46 | 46.86 | I | C | Ol11b-2-1-C | 46.6 | 40.52 | 12.96 | 0.35 | 100.43 | 86.5041 | LaserSamples/DSF-P-297-46-Not laser/Ol11b-2 | EBennettOlivine_July2018-5
2017-07-20 | 48°E Deep sea floor | P-297-46 | 46.86 | I | C | Ol11b-2-2-C | 46.66 | 40.55 | 13 | 0.36 | 100.57 | 86.4831 | LaserSamples/DSF-P-297-46-Not laser/Ol11b-2 | EBennettOlivine_July2018-5
2017-07-20 | 48°E Deep sea floor | P-297-46 | 46.86 | I | C | Ol11b-2-3-C | 46.39 | 40.5 | 12.89 | 0.33 | 100.1 | 86.5146 | LaserSamples/DSF-P-297-46-Not laser/Ol11b-2 | EBennettOlivine_July2018-5
2017-07-20 | 48°E Deep sea floor | P-297-46 | 46.86 | I | C | Ol11b-2-4-C | 46.47 | 40.37 | 12.95 | 0.34 | 100.13 | 86.4804 | LaserSamples/DSF-P-297-46-Not laser/Ol11b-2 | EBennettOlivine_July2018-5
2017-07-20 | 48°E Deep sea floor | P-297-46 | 46.86 | I | C | Ol11b-2-5-C | 46.51 | 40.66 | 12.98 | 0.29 | 100.44 | 86.4634 | LaserSamples/DSF-P-297-46-Not laser/Ol11b-2 | EBennettOlivine_July2018-5
2017-07-20 | 48°E Deep sea floor | P-297-46 | 46.86 | I | C | Ol18-1-C | 46.68 | 40.68 | 12.9 | 0.34 | 100.61 | 86.5781 | LaserSamples/DSF-P-297-46-Not laser/Ol18-1 | EBennettOlivine_July2018-5
2017-07-20 | 48°E Deep sea floor | P-297-46 | 46.86 | I | R | Ol18-1-R | 46.37 | 40.53 | 12.92 | 0.32 | 100.14 | 86.4824 | LaserSamples/DSF-P-297-46-Not laser/Ol18-1 | EBennettOlivine_July2018-5
2017-07-20 | 48°E Deep sea floor | P-297-46 | 46.86 | I | C | Ol18-2-1-C | 46.54 | 40.42 | 12.9 | 0.34 | 100.21 | 86.5431 | LaserSamples/DSF-P-297-46-Not laser/Ol18-2 | EBennettOlivine_July2018-5
2017-07-20 | 48°E Deep sea floor | P-297-46 | 46.86 | I | C | Ol18-2-2-C | 46.53 | 40.45 | 12.84 | 0.32 | 100.13 | 86.5949 | LaserSamples/DSF-P-297-46-Not laser/Ol18-2 | EBennettOlivine_July2018-5
2017-07-20 | 48°E Deep sea floor | P-297-46 | 46.86 | I | C | Ol18-2-3-C | 46.61 | 40.45 | 12.98 | 0.34 | 100.38 | 86.4886 | LaserSamples/DSF-P-297-46-Not laser/Ol18-2 | EBennettOlivine_July2018-5
| 48°E Deep sea floor | P-271-1-6 | 47.9417 | I | C | Ol3-C | 48.06 | 40.64 | 10.81 | 0.38 | 99.9 | 88.7958 | DSF/DSF-P-271-1-6/Ol3-C
| 48°E Deep sea floor | P-271-1-6 | 47.9417 | I | R | Ol3-R | 46.79 | 40.31 | 11.86 | 0.29 | 99.25 | 87.5509 | DSF/DSF-P-271-1-6/Ol3-C
| 48°E Deep sea floor | P-271-1-6 | 47.9417 | I | C | Ol3-2-C | 48.12 | 40.78 | 11.03 | 0.4 | 100.33 | 88.6064 | DSF/DSF-P-271-1-6/Ol3-2
| 48°E Deep sea floor | P-271-1-6 | 47.9417 | I | R | Ol3-2-R | 47.22 | 40.59 | 11.74 | 0.35 | 99.9 | 87.7599 | DSF/DSF-P-271-1-6/Ol3-2
| 48°E Deep sea floor | P-271-1-6 | 47.9417 | I | C | Ol19-C | 47.9 | 40.39 | 11.11 | 0.41 | 99.81 | 88.4866 | DSF/DSF-P-271-1-6/Ol19
| 48°E Deep sea floor | P-271-1-6 | 47.9417 | I | R | Ol19-R | 47.3 | 40.36 | 11.74 | 0.36 | 99.75 | 87.7781 | DSF/DSF-P-271-1-6/Ol19
| 48°E Deep sea floor | P-271-1-6 | 47.9417 | I | C | Ol28-C | 47.85 | 40.6 | 10.85 | 0.39 | 99.68 | 88.7152 | DSF/DSF-P-271-1-6/Ol28
| 48°E Deep sea floor | P-271-1-6 | 47.9417 | I | R | Ol28-R | 47.39 | 40.56 | 11.36 | 0.38 | 99.69 | 88.1466 | DSF/DSF-P-271-1-6/Ol28
| 48°E Deep sea floor | P-271-1-6 | 47.9417 | I | C | Ol37-C | 47.97 | 40.73 | 11.22 | 0.38 | 100.3 | 88.4008 | DSF/DSF-P-271-1-6/Ol37
| 48°E Deep sea floor | P-271-1-6 | 47.9417 | I | R | Ol37-R | 47.48 | 40.6 | 11.81 | 0.32 | 100.21 | 87.755 | DSF/DSF-P-271-1-6/Ol37
| 48°E Deep sea floor | P-271-1-6 | 47.9417 | I | C | Ol37-2-1-C | 47.75 | 40.68 | 11.63 | 0.36 | 100.42 | 87.9792 | DSF/DSF-P-271-1-6/Ol37-2
| 48°E Deep sea floor | P-271-1-6 | 47.9417 | I | C | Ol37-2-2-C | 47.47 | 40.75 | 11.88 | 0.32 | 100.43 | 87.6891 | DSF/DSF-P-271-1-6/Ol37-2
| 48°E Deep sea floor | P-271-1-6 | 47.9417 | I | C | Ol37-2-3-C | 47.35 | 40.7 | 11.92 | 0.34 | 100.31 | 87.6253 | DSF/DSF-P-271-1-6/Ol37-2
| 48°E Deep sea floor | P-271-1-6 | 47.9417 | I | C | Ol37-2-4-C | 47.74 | 40.69 | 11.55 | 0.35 | 100.33 | 88.0498 | DSF/DSF-P-271-1-6/Ol37-2
| 48°E Deep sea floor | P-271-1-6 | 47.9417 | I | R | Ol37-2-4-R | 47.82 | 40.8 | 11.6 | 0.37 | 100.58 | 88.0219 | DSF/DSF-P-271-1-6/Ol37-2
| 48°E Deep sea floor | P-271-1-6 | 47.9417 | I | C | Ol35-C | 48.32 | 40.78 | 10.88 | 0.42 | 100.4 | 88.7852 | DSF/DSF-P-271-1-6/Ol35
| 48°E Deep sea floor | P-271-1-6 | 47.9417 | I | R | Ol35-R | 47.32 | 40.61 | 11.91 | 0.36 | 100.2 | 87.6276 | DSF/DSF-P-271-1-6/Ol35
| 48°E Deep sea floor | P-271-1-6 | 47.9417 | I | C | Ol39-C | 47.85 | 40.76 | 11.51 | 0.38 | 100.5 | 88.1104 | DSF/DSF-P-271-1-6/Ol39
| 48°E Deep sea floor | P-271-1-6 | 47.9417 | I | R | Ol39-R | 47.45 | 40.71 | 11.76 | 0.36 | 100.28 | 87.7938 | DSF/DSF-P-271-1-6/Ol39
| 48°E Deep sea floor | P-271-1-6 | 47.9417 | I | C | Ol39-2-C | 47.72 | 40.65 | 11.18 | 0.37 | 99.91 | 88.3839 | DSF/DSF-P-271-1-6/Ol39-2
| 48°E Deep sea floor | P-271-1-6 | 47.9417 | I | R | Ol39-2-R | 47.73 | 40.71 | 11.17 | 0.35 | 99.96 | 88.3952 | DSF/DSF-P-271-1-6/Ol39-2
| 48°E Deep sea floor | P-271-1-6 | 47.9417 | I | C | Ol39-2-2-C | 47.96 | 40.83 | 11.25 | 0.33 | 100.37 | 88.3713 | DSF/DSF-P-271-1-6/Ol39-2
| 48°E Deep sea floor | P-271-1-6 | 47.9417 | I | R | Ol39-2-2-R | 47.58 | 40.88 | 11.43 | 0.34 | 100.22 | 88.1242 | DSF/DSF-P-271-1-6/Ol39-2
| 48°E Deep sea floor | P-271-2-2 | 47.9417 | I | C | Ol22-1-C | 46.95 | 40.31 | 11.74 | 0.32 | 99.32 | 87.6982 | DSF/DSF-P-271-2-2/Ol22 | EBennettOlivine_July2017-4
| 48°E Deep sea floor | P-271-2-2 | 47.9417 | I | C | Ol22-2-C | 46.96 | 40.3 | 11.84 | 0.34 | 99.43 | 87.6087 | DSF/DSF-P-271-2-2/Ol22 | EBennettOlivine_July2017-4
| 48°E Deep sea floor | P-271-2-2 | 47.9417 | I | C | Ol22-3-C | 46.72 | 40.17 | 11.84 | 0.32 | 99.04 | 87.5529 | DSF/DSF-P-271-2-2/Ol22-3 | EBennettOlivine_July2017-4
| 48°E Deep sea floor | P-271-2-2 | 47.9417 | I | R | Ol22-3-R | 46.78 | 40.15 | 11.74 | 0.32 | 98.99 | 87.659 | DSF/DSF-P-271-2-2/Ol22-3 | EBennettOlivine_July2017-4
| 48°E Deep sea floor | P-271-2-2 | 47.9417 | I | C | Ol25e-C | 46.79 | 40.19 | 11.98 | 0.36 | 99.32 | 87.4407 | DSF/DSF-P-271-2-2/Ol25e | EBennettOlivine_July2017-4
| 48°E Deep sea floor | P-271-2-2 | 47.9417 | I | R | Ol25e-R | 46.6 | 40.42 | 12.14 | 0.37 | 99.53 | 87.2491 | DSF/DSF-P-271-2-2/Ol25e | EBennettOlivine_July2017-4
| 48°E Deep sea floor | P-271-2-2 | 47.9417 | I | C | Ol25e-2-C | 46.92 | 40.29 | 11.91 | 0.36 | 99.48 | 87.5352 | DSF/DSF-P-271-2-2/Ol25e | EBennettOlivine_July2017-4
| 48°E Deep sea floor | P-271-2-2 | 47.9417 | I | C | Ol25a-C | 46.81 | 40.18 | 12.02 | 0.35 | 99.36 | 87.4088 | DSF/DSF-P-271-2-2/Ol25a | EBennettOlivine_July2017-4
| 48°E Deep sea floor | P-271-2-2 | 47.9417 | I | R | Ol25a-R | 46.89 | 40.28 | 11.96 | 0.33 | 99.47 | 87.4825 | DSF/DSF-P-271-2-2/Ol25a | EBennettOlivine_July2017-4
| 48°E Deep sea floor | P-271-2-2 | 47.9417 | I | C | Ol25a-2-C | 46.7 | 40.25 | 11.86 | 0.36 | 99.17 | 87.5299 | DSF/DSF-P-271-2-2/Ol25a | EBennettOlivine_July2017-4
| 48°E Deep sea floor | P-271-2-2 | 47.9417 | I | C | Ol25a-3-C | 46.7 | 40.15 | 11.97 | 0.36 | 99.17 | 87.4287 | DSF/DSF-P-271-2-2/Ol25a | EBennettOlivine_July2017-4
| 48°E Deep sea floor | P-271-2-2 | 47.9417 | I | C | Ol14-C | 46.76 | 40.25 | 11.83 | 0.34 | 99.17 | 87.5715 | DSF/DSF-P-271-2-2/Ol14 | EBennettOlivine_July2017-4
| 48°E Deep sea floor | P-271-2-2 | 47.9417 | I | R | Ol14-R | 46.63 | 40.23 | 11.9 | 0.34 | 99.1 | 87.4766 | DSF/DSF-P-271-2-2/Ol14 | EBennettOlivine_July2017-4
| 48°E Deep sea floor | P-271-2-2 | 47.9417 | I | C | Ol8-C | 46.79 | 40.16 | 11.87 | 0.35 | 99.17 | 87.5417 | DSF/DSF-P-271-2-2/Ol8 | EBennettOlivine_July2017-4
| 48°E Deep sea floor | P-271-2-2 | 47.9417 | I | R | Ol8-r | 46.59 | 40.21 | 12.13 | 0.36 | 99.29 | 87.2559 | DSF/DSF-P-271-2-2/Ol8 | EBennettOlivine_July2017-4
| 48°E Deep sea floor | H-D80-3 | 48.3183 | I | C | Ol30-C | 48.35 | 40.9 | 10.56 | 0.35 | 100.16 | 89.0851 | DSF/DSF-H-D80-3/Ol30 | EBennettOlivine_July2017-4
| 48°E Deep sea floor | H-D80-3 | 48.3183 | I | R | Ol30-R | 48.47 | 40.92 | 10.42 | 0.35 | 100.15 | 89.238 | DSF/DSF-H-D80-3/Ol30 | EBennettOlivine_July2017-4
2017-07-20 | 48°E Deep sea floor | P-270-36 | 49.5117 | I | C | Ol40-C | 48.37 | 41.17 | 11.18 | 0.39 | 101.11 | 88.522 | LaserSamples/DSF-P-270-36-Not Laser/Ol40 | EBennettOlivine_July2018-5
2017-07-20 | 48°E Deep sea floor | P-270-36 | 49.5117 | I | R | Ol40-R | 48.35 | 41.14 | 11.12 | 0.36 | 100.97 | 88.5724 | LaserSamples/DSF-P-270-36-Not Laser/Ol40 | EBennettOlivine_July2018-5
2017-07-20 | 48°E Deep sea floor | P-270-36 | 49.5117 | I | R | Ol37-R | 48.6 | 41.21 | 11.04 | 0.36 | 101.21 | 88.6971 | LaserSamples/DSF-P-270-36-Not Laser/Ol37-R | EBennettOlivine_July2018-5
2017-07-20 | 48°E Deep sea floor | P-270-36 | 49.5117 | I | C | Ol37-C | 46.43 | 40.68 | 13.59 | 0.23 | 100.93 | 85.896 | LaserSamples/DSF-P-270-36-Not Laser/Ol37-C | EBennettOlivine_July2018-5
2017-07-20 | 48°E Deep sea floor | P-270-36 | 49.5117 | I | R | Ol34b-R | 48.12 | 40.8 | 11.07 | 0.37 | 100.36 | 88.5698 | LaserSamples/DSF-P-270-36-Not Laser/Ol34-b | EBennettOlivine_July2018-5
2017-07-20 | 48°E Deep sea floor | P-270-36 | 49.5117 | I | R | Ol34b-R | 48.24 | 40.78 | 10.9 | 0.37 | 100.29 | 88.7504 | LaserSamples/DSF-P-270-36-Not Laser/Ol34-b | EBennettOlivine_July2018-5
2017-07-20 | 48°E Deep sea floor | P-270-36 | 49.5117 | I | C | Ol34-c-C | 48.28 | 40.86 | 10.9 | 0.38 | 100.41 | 88.7587 | LaserSamples/DSF-P-270-36-Not Laser/Ol34-a | EBennettOlivine_July2018-5
2017-07-20 | 48°E Deep sea floor | P-270-36 | 49.5117 | I | C | Ol34-c-R | 48.11 | 40.82 | 10.9 | 0.36 | 100.19 | 88.7234 | LaserSamples/DSF-P-270-36-Not Laser/Ol34-a | EBennettOlivine_July2018-5
2017-07-20 | 48°E Deep sea floor | P-270-36 | 49.5117 | I | C | Ol30-C | 47.85 | 40.76 | 11.5 | 0.34 | 100.46 | 88.1195 | LaserSamples/DSF-P-270-36-Not Laser/Ol30 | EBennettOlivine_July2018-5
2017-07-20 | 48°E Deep sea floor | P-270-36 | 49.5117 | I | R | Ol30-R | 48.25 | 41 | 11.14 | 0.38 | 100.77 | 88.5332 | LaserSamples/DSF-P-270-36-Not Laser/Ol30 | EBennettOlivine_July2018-5
2017-07-20 | 48°E Deep sea floor | P-270-36 | 49.5117 | I | C | Ol30-C2 | 48.22 | 40.84 | 11.18 | 0.38 | 100.62 | 88.4904 | LaserSamples/DSF-P-270-36-Not Laser/Ol30 | EBennettOlivine_July2018-5
2017-07-20 | 48°E Deep sea floor | P-270-36 | 49.5117 | I | C | Ol30-C3 | 48.08 | 40.68 | 11.1 | 0.37 | 100.23 | 88.5339 | LaserSamples/DSF-P-270-36-Not Laser/Ol30 | EBennettOlivine_July2018-5
2017-07-20 | 48°E Deep sea floor | P-270-36 | 49.5117 | I | R | Ol23-R | 48.25 | 40.94 | 11.15 | 0.4 | 100.75 | 88.5241 | LaserSamples/DSF-P-270-36-Not Laser/Ol23 | EBennettOlivine_July2018-5
2017-07-20 | 48°E Deep sea floor | P-270-36 | 49.5117 | I | C | Ol23-C | 48.09 | 40.85 | 11.21 | 0.34 | 100.49 | 88.4355 | LaserSamples/DSF-P-270-36-Not Laser/Ol23 | EBennettOlivine_July2018-5
2017-07-20 | 48°E Deep sea floor | P-270-36 | 49.5117 | I | C | Ol17-C | 48.2 | 40.72 | 10.95 | 0.37 | 100.25 | 88.6963 | LaserSamples/DSF-P-270-36-Not Laser/Ol17 | EBennettOlivine_July2018-5
2017-07-20 | 48°E Deep sea floor | P-270-36 | 49.5117 | I | R | Ol17-R | 48.04 | 40.84 | 11.1 | 0.37 | 100.36 | 88.5255 | LaserSamples/DSF-P-270-36-Not Laser/Ol17 | EBennettOlivine_July2018-5
2017-07-20 | 48°E Deep sea floor | P-270-36 | 49.5117 | I | C | Ol14-C | 48.15 | 40.86 | 11.04 | 0.34 | 100.39 | 88.6035 | LaserSamples/DSF-P-270-36-Not Laser/Ol14 | EBennettOlivine_July2018-5
2017-07-20 | 48°E Deep sea floor | P-270-36 | 49.5117 | I | R | Ol14-R | 47.91 | 40.82 | 11.03 | 0.37 | 100.13 | 88.5621 | LaserSamples/DSF-P-270-36-Not Laser/Ol14 | EBennettOlivine_July2018-5
| 48°E Deep sea floor | H-D79-15 | 49.684 | I | C | Ol13-C | 46.44 | 40.41 | 12.81 | 0.33 | 99.99 | 86.5995 | DSF/DSF-H-D79-15/Ol13
| 48°E Deep sea floor | H-D79-15 | 49.684 | I | R | Ol13-R | 45.21 | 40.16 | 14.02 | 0.32 | 99.71 | 85.1814 | DSF/DSF-H-D79-15/Ol13
| 48°E Deep sea floor | H-D79-15 | 49.684 | I | C | Ol13-C-R | 46.55 | 40.51 | 12.66 | 0.36 | 100.08 | 86.7628 | DSF/DSF-H-D79-15/Ol13
| 48°E Deep sea floor | H-D79-15 | 49.684 | I | C | Ol13-2-C | 46.63 | 40.35 | 12.66 | 0.32 | 99.95 | 86.7825 | DSF/DSF-H-D79-15/Ol13-2
| 48°E Deep sea floor | H-D79-15 | 49.684 | I | R | Ol13-2-R | 45.02 | 39.97 | 13.91 | 0.25 | 99.16 | 85.2276 | DSF/DSF-H-D79-15/Ol13-2
| 48°E Deep sea floor | H-D79-15 | 49.684 | I | C | Ol10-C | 46.23 | 40.18 | 12.8 | 0.32 | 99.53 | 86.5559 | DSF/DSF-H-D79-15/Ol10
| 48°E Deep sea floor | H-D79-15 | 49.684 | I | R | Ol10-R | 45.3 | 40.11 | 13.76 | 0.31 | 99.48 | 85.4409 | DSF/DSF-H-D79-15/Ol10
| 48°E Deep sea floor | H-D79-15 | 49.684 | GM | Gm | Ol10-gm? | 45.34 | 40.03 | 13.91 | 0.29 | 99.57 | 85.3166 | DSF/DSF-H-D79-15/Ol10
| 48°E Deep sea floor | H-D79-15 | 49.684 | I | C | Ol10-2-C | 46.38 | 40.23 | 12.29 | 0.3 | 99.2 | 87.0586 | DSF/DSF-H-D79-15/Ol10-2
| 48°E Deep sea floor | H-D79-15 | 49.684 | I | R | Ol10-2-R | 44.82 | 39.87 | 13.96 | 0.25 | 98.89 | 85.1261 | DSF/DSF-H-D79-15/Ol10-2
| 48°E Deep sea floor | H-D79-15 | 49.684 | I | C | Ol15c-C | 46.29 | 40.38 | 12.83 | 0.34 | 99.84 | 86.5438 | DSF/DSF-H-D79-15/Ol15c
| 48°E Deep sea floor | H-D79-15 | 49.684 | I | C | Ol15c-R | 46.23 | 40.24 | 12.89 | 0.32 | 99.68 | 86.4742 | DSF/DSF-H-D79-15/Ol15c
| 48°E Deep sea floor | H-D79-15 | 49.684 | I | C | Ol15b-C | 46.54 | 40.3 | 12.67 | 0.33 | 99.85 | 86.7513 | DSF/DSF-H-D79-15/OL15-a-b
| 48°E Deep sea floor | H-D79-15 | 49.684 | I | C | Ol15a-C | 45.71 | 39.99 | 13.24 | 0.34 | 99.28 | 86.0223 | DSF/DSF-H-D79-15/OL15-a-b
| 48°E Deep sea floor | H-D79-4 | 49.684 | I | C | Ol40-C | 47.73 | 40.58 | 11.01 | 0.34 | 99.66 | 88.5424 | DSF/DSF-H-D79-4/Ol40 | EBennettOlivine_July2017-4
| 48°E Deep sea floor | H-D79-4 | 49.684 | I | R | Ol40-R | 47.78 | 40.62 | 10.64 | 0.35 | 99.38 | 88.895 | DSF/DSF-H-D79-4/Ol40 | EBennettOlivine_July2017-4
| 48°E Deep sea floor | H-D79-4 | 49.684 | I | C | Ol40-2-C | 47.99 | 40.75 | 10.83 | 0.36 | 99.93 | 88.7628 | DSF/DSF-H-D79-4/Ol40-2 | EBennettOlivine_July2017-4
| 48°E Deep sea floor | H-D79-4 | 49.684 | I | C | Ol40-2-C2 | 47.95 | 40.63 | 10.85 | 0.38 | 99.81 | 88.7361 | DSF/DSF-H-D79-4/Ol40-2 | EBennettOlivine_July2017-4
| 48°E Deep sea floor | H-D79-4 | 49.684 | I | C | Ol23-C | 47.96 | 40.64 | 11.08 | 0.37 | 100.05 | 88.5268 | DSF/DSF-H-D79-4/Ol23 | EBennettOlivine_July2017-4
| 48°E Deep sea floor | H-D79-4 | 49.684 | I | R | Ol23-R | 47.83 | 40.71 | 11.06 | 0.34 | 99.95 | 88.5176 | DSF/DSF-H-D79-4/Ol23 | EBennettOlivine_July2017-4
| 48°E Deep sea floor | H-D79-4 | 49.684 | I | C | Ol3-C | 44.15 | 39.76 | 15.46 | 0.32 | 99.68 | 83.5814 | DSF/DSF-H-D79-4/Ol3 | EBennettOlivine_July2017-4
| 48°E Deep sea floor | H-D79-4 | 49.684 | I | R | O3-R | 47.88 | 40.6 | 11.02 | 0.39 | 99.88 | 88.565 | DSF/DSF-H-D79-4/Ol3 | EBennettOlivine_July2017-4
| 48°E Deep sea floor | H-D79-4 | 49.684 | I | P | Ol4-P | 48.13 | 40.51 | 10.44 | 0.41 | 99.49 | 89.1517 | DSF/DSF-H-D79-4/Ol4 | EBennettOlivine_July2017-4
| 48°E Deep sea floor | H-D79-4 | 49.684 | I | R | Ol4-R | 47.66 | 40.46 | 10.7 | 0.35 | 99.17 | 88.8144 | DSF/DSF-H-D79-4/Ol4 | EBennettOlivine_July2017-4
| 48°E Deep sea floor | H-D79-4 | 49.684 | I | C | Ol16-C | 48.16 | 40.52 | 10.53 | 0.43 | 99.65 | 89.0745 | DSF/DSF-H-D79-4/Ol16 | EBennettOlivine_July2017-4
| 48°E Deep sea floor | H-D79-4 | 49.684 | I | R | Ol16-R | 47.81 | 40.54 | 10.96 | 0.37 | 99.68 | 88.6054 | DSF/DSF-H-D79-4/Ol16 | EBennettOlivine_July2017-4
| 48°E Deep sea floor | H-D77-1 | 51.2513 | I | R | Ol27-R | 46.92 | 40.39 | 11.89 | 0.34 | 99.54 | 87.5536 | DSF/DSF-H-D77-1/Ol27
| 48°E Deep sea floor | H-D77-1 | 51.2513 | I | C | Ol27-C | 47.35 | 40.45 | 11.14 | 0.33 | 99.27 | 88.3407 | DSF/DSF-H-D77-1/Ol27
| 48°E Deep sea floor | H-D77-1 | 51.2513 | I | R | Ol13-R | 47.6 | 40.53 | 11.19 | 0.35 | 99.68 | 88.3488 | DSF/DSF-H-D77-1/Ol13
| 48°E Deep sea floor | H-D77-1 | 51.2513 | I | C | Ol13-C | 47.59 | 40.42 | 10.97 | 0.33 | 99.32 | 88.5495 | DSF/DSF-H-D77-1/Ol13
| 48°E Deep sea floor | H-D77-1 | 51.2513 | I | C | Ol13-2-C1 | 47.63 | 40.48 | 10.91 | 0.33 | 99.35 | 88.6135 | DSF/DSF-H-D77-1/Ol13-2
| 48°E Deep sea floor | H-D77-1 | 51.2513 | I | C | Ol13-2-C2 | 47.58 | 40.53 | 10.92 | 0.33 | 99.36 | 88.5936 | DSF/DSF-H-D77-1/Ol13-2
| 48°E Deep sea floor | H-D77-1 | 51.2513 | I | C | Ol13-2-C3 | 47.58 | 40.41 | 10.95 | 0.39 | 99.34 | 88.5659 | DSF/DSF-H-D77-1/Ol13-2
| 48°E Deep sea floor | H-D77-1 | 51.2513 | I | R | Ol13-2-R3 | 47.21 | 40.37 | 11.46 | 0.36 | 99.39 | 88.0146 | DSF/DSF-H-D77-1/Ol13-2
| 48°E Deep sea floor | H-D77-1 | 51.2513 | I | C | Ol14c-C | 47.53 | 40.54 | 11.06 | 0.34 | 99.46 | 88.4535 | DSF/DSF-H-D77-1/Ol14c
| 48°E Deep sea floor | H-D77-1 | 51.2513 | I | R | Ol14c-R | 47.1 | 40.47 | 11.74 | 0.32 | 99.63 | 87.7325 | DSF/DSF-H-D77-1/Ol14c
| 48°E Deep sea floor | H-D77-1 | 51.2513 | I | C | Ol14a | 47.54 | 40.49 | 11.16 | 0.34 | 99.54 | 88.3634 | DSF/DSF-H-D77-1/Ol14a
| 48°E Deep sea floor | H-D77-1 | 51.2513 | I | R | Ol14a | 46.77 | 40.34 | 11.96 | 0.33 | 99.39 | 87.4544 | DSF/DSF-H-D77-1/Ol14a
| 48°E Deep sea floor | H-D77-1 | 51.2513 | I | R | Ol2-R | 46.81 | 40.37 | 11.91 | 0.3 | 99.39 | 87.5096 | DSF/DSF-H-D77-1/Ol2
| 48°E Deep sea floor | H-D77-1 | 51.2513 | I | C | Ol2-C | 47.34 | 40.24 | 11.14 | 0.34 | 99.06 | 88.3385 | DSF/DSF-H-D77-1/Ol2
| 48°E Deep sea floor | H-D77-1 | 51.2513 | I | C | Ol34c-C | 47.6 | 40.5 | 11.3 | 0.33 | 99.73 | 88.2477 | DSF/DSF-H-D77-1/Ol34c
| 48°E Deep sea floor | H-D77-1 | 51.2513 | I | R | Ol34c-R | 46.16 | 40.1 | 12.38 | 0.28 | 98.92 | 86.9222 | DSF/DSF-H-D77-1/Ol34c
| 48°E Deep sea floor | H-D77-1 | 51.2513 | I | C | Ol34a-C | 47.58 | 40.52 | 11.22 | 0.35 | 99.67 | 88.3169 | DSF/DSF-H-D77-1/Ol34a
| 84°40’E Seamounts | H-D64-31 | 84.28 | P | C | C1-C | 44.91 | 39.8 | 14.12 | 0.21 | 99.03 | 85.0068 | WCOlivine/FW-H-D64-31/C1-C
| 84°40’E Seamounts | H-D64-31 | 84.28 | P | R | C1-R | 44.92 | 39.78 | 13.98 | 0.2 | 98.88 | 85.1362 | WCOlivine/FW-H-D64-31/C1-R
| 84°40’E Seamounts | H-D64-31 | 84.28 | P | C | C2-C | 44.61 | 39.64 | 14.26 | 0.19 | 98.7 | 84.7944 | WCOlivine/FW-H-D64-31/C2-C
| 84°40’E Seamounts | H-D64-31 | 84.28 | P | R | C2-R | 44.57 | 39.69 | 14.14 | 0.22 | 98.62 | 84.8916 | WCOlivine/FW-H-D64-31/C2-R
| 84°40’E Seamounts | H-D64-28 | 84.28 | P | R | C4-R | 45.38 | 40.17 | 14.02 | 0.23 | 99.81 | 85.2288 | WCOlivine/FW-H-D64-28/C4
| 84°40’E Seamounts | H-D64-28 | 84.28 | P | C | C4-C | 45.51 | 40.09 | 14 | 0.19 | 99.79 | 85.2827 | WCOlivine/FW-H-D64-28/C4
| 84°40’E Seamounts | H-D64-28 | 84.28 | P | C | C8-C | 45.51 | 40.04 | 13.83 | 0.21 | 99.59 | 85.4353 | WCOlivine/FW-H-D64-28/C8-C
| 84°40’E Seamounts | H-D64-28 | 84.28 | P | R | C8-R | 45.43 | 40.17 | 13.8 | 0.2 | 99.59 | 85.4405 | WCOlivine/FW-H-D64-28/C8-R
| 84°40’E Seamounts | H-D64-28 | 84.28 | P | C | C3-C | 45.12 | 40.07 | 14.54 | 0.21 | 99.95 | 84.69 | WCOlivine/FW-H-D64-28/C3
| 84°40’E Seamounts | H-D64-28 | 84.28 | P | R | C3-R | 44.96 | 40 | 14.56 | 0.23 | 99.74 | 84.626 | WCOlivine/FW-H-D64-28/C3
| 84°40’E Seamounts | H-D64-28 | 84.28 | P | C | C3-2-C | 45.04 | 40.06 | 14.55 | 0.2 | 99.85 | 84.6581 | WCOlivine/FW-H-D64-28/C3-2
| 84°40’E Seamounts | H-D64-28 | 84.28 | P | R | C2-R | 44.66 | 39.78 | 14.57 | 0.19 | 99.2 | 84.5297 | WCOlivine/FW-H-D64-28/C2
| 84°40’E Seamounts | H-D64-28 | 84.28 | P | C | C2-C | 44.82 | 39.85 | 14.43 | 0.21 | 99.31 | 84.702 | WCOlivine/FW-H-D64-28/C2
| 84°40’E Seamounts | H-D64-28 | 84.28 | P | R | C2-2-R | 44.49 | 39.7 | 14.49 | 0.17 | 98.84 | 84.5518 | WCOlivine/FW-H-D64-28/C2-2
| 84°40’E Seamounts | H-D64-28 | 84.28 | P | C | C2-2-C | 44.82 | 39.8 | 14.29 | 0.23 | 99.13 | 84.8279 | WCOlivine/FW-H-D64-28/C2-2
| 84°40’E Seamounts | H-D64-28 | 84.28 | P | C | C1-C | 44.91 | 39.77 | 14.32 | 0.19 | 99.18 | 84.8267 | WCOlivine/FW-H-D64-28/C1
| 84°40’E Seamounts | H-D64-28 | 84.28 | P | R | Spectrum 171 | 44.48 | 39.66 | 14.79 | 0.2 | 99.13 | 84.2793 | WCOlivine/FW-H-D64-28/C1
| 84°40’E Seamounts | H-D64-28 | 84.28 | P | C | C1-GM | 44.71 | 39.69 | 14.32 | 0.19 | 98.92 | 84.7692 | WCOlivine/FW-H-D64-28/C1-GM
| 84°40’E Seamounts | H-D64-28 | 84.28 | P | C | C7-C | 44.97 | 39.91 | 14.17 | 0.2 | 99.25 | 84.9788 | WCOlivine/FW-H-D64-28/C7
| 84°40’E Seamounts | H-D64-28 | 84.28 | P | R | C7-R | 44.84 | 39.78 | 14.22 | 0.18 | 99.02 | 84.8967 | WCOlivine/FW-H-D64-28/C7
| 84°40’E Seamounts | H-D64-28 | 84.28 | P | C | C7-2-C | 45.22 | 40.02 | 14.11 | 0.23 | 99.57 | 85.1033 | WCOlivine/FW-H-D64-28/C7-2
| 84°40’E Seamounts | H-D64-28 | 84.28 | P | R | C7-2-R | 45.07 | 39.86 | 14.3 | 0.2 | 99.44 | 84.8904 | WCOlivine/FW-H-D64-28/C7-2

## Glass major elements
Location | Sample | Analysis number | SiO2 | TiO2 | Al2O3 | FeOt | MnO | MgO | CaO | Na2O | K2O | P2O5 | SO2 | Total
12°40’E AVR | H-D36-13 | 1 | 51.56 | 1.54 | 16.17 | 8.33 | 0.17 | 6.67 | 9.9 | 3.91 | 0.69 | 0.21 | 0.17 | 99.32
12°40’E AVR | H-D36-13 | 2 | 51.63 | 1.55 | 16.23 | 8.27 | 0.17 | 6.72 | 9.87 | 3.97 | 0.69 | 0.22 | 0.14 | 99.45
12°40’E AVR | H-D36-13 | 3 | 51.58 | 1.53 | 16.16 | 8.33 | 0.15 | 6.67 | 9.79 | 3.92 | 0.68 | 0.22 | 0.19 | 99.21
12°40’E AVR | H-D36-13 | 4 | 51.54 | 1.56 | 16.17 | 8.28 | 0.18 | 6.65 | 9.86 | 3.9 | 0.69 | 0.19 | 0.15 | 99.16
12°40’E AVR | H-D36-13 | 5 | 51.46 | 1.56 | 16.18 | 8.26 | 0.15 | 6.68 | 9.77 | 3.9 | 0.67 | 0.18 | 0.15 | 98.99
12°40’E AVR | H-D36-13 | 6 | 51.51 | 1.56 | 16.17 | 8.3 | 0.16 | 6.69 | 9.82 | 3.94 | 0.69 | 0.21 | 0.18 | 99.22
12°40’E AVR | H-D36-13 | 7 | 51.52 | 1.56 | 16.26 | 8.28 | 0.19 | 6.65 | 9.81 | 3.9 | 0.69 | 0.2 | 0.16 | 99.22
12°40’E AVR | H-D36-13 | 8 | 51.47 | 1.55 | 16.14 | 8.23 | 0.18 | 6.7 | 9.79 | 3.9 | 0.67 | 0.2 | 0.19 | 99.02
12°40’E AVR | H-D36-13 | 9 | 51.45 | 1.57 | 16.14 | 8.27 | 0.15 | 6.65 | 9.84 | 3.94 | 0.67 | 0.22 | 0.18 | 99.08
12°40’E AVR | H-D36-13 | 10 | 51.65 | 1.51 | 16.13 | 8.18 | 0.16 | 6.63 | 9.83 | 3.95 | 0.71 | 0.23 | 0.17 | 99.14
12°40’E AVR | H-D36-16 | 1 | 51.84 | 1.56 | 16.28 | 8.3 | 0.14 | 6.69 | 9.92 | 3.94 | 0.7 | 0.21 | 0.16 | 99.75
12°40’E AVR | H-D36-16 | 2 | 51.91 | 1.56 | 16.35 | 8.27 | 0.15 | 6.73 | 9.93 | 3.94 | 0.69 | 0.2 | 0.17 | 99.91
12°40’E AVR | H-D36-16 | 3 | 51.77 | 1.6 | 16.32 | 8.32 | 0.17 | 6.73 | 9.87 | 3.98 | 0.68 | 0.22 | 0.16 | 99.83
12°40’E AVR | H-D36-16 | 4 | 51.74 | 1.56 | 16.34 | 8.26 | 0.18 | 6.73 | 9.91 | 3.94 | 0.67 | 0.24 | 0.14 | 99.73
12°40’E AVR | H-D36-16 | 5 | 51.91 | 1.55 | 16.18 | 8.24 | 0.17 | 6.67 | 9.87 | 3.97 | 0.68 | 0.21 | 0.17 | 99.62
12°40’E AVR | H-D36-16 | 6 | 51.8 | 1.58 | 16.43 | 8.34 | 0.17 | 6.64 | 9.9 | 3.95 | 0.68 | 0.22 | 0.19 | 99.9
12°40’E AVR | H-D36-16 | 7 | 51.89 | 1.56 | 16.39 | 8.32 | 0.14 | 6.71 | 9.84 | 3.95 | 0.71 | 0.2 | 0.16 | 99.84
12°40’E AVR | H-D36-16 | 8 | 51.91 | 1.57 | 16.32 | 8.27 | 0.15 | 6.7 | 9.93 | 3.95 | 0.69 | 0.21 | 0.17 | 99.88
12°40’E AVR | H-D36-16 | 9 | 51.84 | 1.56 | 16.32 | 8.24 | 0.16 | 6.69 | 9.85 | 3.99 | 0.72 | 0.25 | 0.17 | 99.79
12°40’E AVR | H-D36-16 | 10 | 51.85 | 1.54 | 16.34 | 8.32 | 0.17 | 6.69 | 9.85 | 4.02 | 0.7 | 0.2 | 0.21 | 99.88
12°40’E AVR | H-D36-4 | 1 | 51.65 | 1.6 | 16.19 | 8.36 | 0.17 | 6.71 | 9.87 | 3.94 | 0.71 | 0.18 | 0.17 | 99.55
12°40’E AVR | H-D36-4 | 2 | 51.82 | 1.56 | 16.26 | 8.33 | 0.17 | 6.7 | 9.88 | 3.97 | 0.71 | 0.18 | 0.18 | 99.76
12°40’E AVR | H-D36-4 | 3 | 51.7 | 1.58 | 16.28 | 8.35 | 0.18 | 6.7 | 9.9 | 3.92 | 0.69 | 0.21 | 0.2 | 99.71
12°40’E AVR | H-D36-4 | 4 | 51.73 | 1.6 | 16.35 | 8.43 | 0.14 | 6.52 | 10.06 | 3.87 | 0.71 | 0.2 | 0.17 | 99.79
12°40’E AVR | H-D36-4 | 5 | 51.79 | 1.6 | 16.22 | 8.37 | 0.16 | 6.65 | 9.93 | 3.92 | 0.7 | 0.22 | 0.16 | 99.73
12°40’E AVR | H-D36-4 | 6 | 51.81 | 1.54 | 16.16 | 8.33 | 0.18 | 6.71 | 9.92 | 3.95 | 0.71 | 0.22 | 0.17 | 99.69
12°40’E AVR | H-D36-4 | 7 | 51.86 | 1.59 | 16.4 | 8.38 | 0.16 | 6.33 | 10.08 | 3.96 | 0.72 | 0.17 | 0.18 | 99.83
12°40’E AVR | H-D36-4 | 8 | 51.79 | 1.6 | 16.29 | 8.45 | 0.18 | 6.61 | 10 | 3.94 | 0.68 | 0.17 | 0.2 | 99.91
12°40’E AVR | H-D36-4 | 9 | 51.72 | 1.56 | 16.27 | 8.32 | 0.17 | 6.66 | 9.92 | 3.93 | 0.69 | 0.21 | 0.18 | 99.62
12°40’E AVR | H-D38-10 | 1 | 51.61 | 1.58 | 16.16 | 8.3 | 0.19 | 6.69 | 9.87 | 3.92 | 0.7 | 0.23 | 0.17 | 99.41
12°40’E AVR | H-D38-10 | 2 | 51.63 | 1.58 | 16.21 | 8.3 | 0.16 | 6.67 | 9.94 | 3.95 | 0.69 | 0.18 | 0.18 | 99.47
12°40’E AVR | H-D38-10 | 3 | 51.64 | 1.56 | 16.26 | 8.27 | 0.16 | 6.71 | 9.83 | 3.93 | 0.69 | 0.18 | 0.16 | 99.4
12°40’E AVR | H-D38-10 | 4 | 51.56 | 1.56 | 16.2 | 8.32 | 0.16 | 6.74 | 9.86 | 3.92 | 0.7 | 0.24 | 0.19 | 99.44
12°40’E AVR | H-D38-10 | 5 | 51.57 | 1.54 | 16.14 | 8.27 | 0.16 | 6.67 | 9.85 | 3.9 | 0.69 | 0.18 | 0.18 | 99.16
12°40’E AVR | H-D38-10 | 6 | 51.5 | 1.57 | 16.17 | 8.26 | 0.17 | 6.7 | 9.83 | 3.95 | 0.7 | 0.24 | 0.14 | 99.22
12°40’E AVR | H-D38-10 | 7 | 51.63 | 1.54 | 16.15 | 8.25 | 0.16 | 6.66 | 9.86 | 3.95 | 0.68 | 0.22 | 0.17 | 99.27
12°40’E AVR | H-D38-10 | 8 | 51.52 | 1.55 | 16.15 | 8.3 | 0.16 | 6.65 | 9.87 | 3.93 | 0.69 | 0.23 | 0.17 | 99.23
12°40’E AVR | H-D38-10 | 9 | 51.62 | 1.57 | 16.15 | 8.25 | 0.18 | 6.68 | 9.77 | 3.94 | 0.68 | 0.21 | 0.18 | 99.25
12°40’E AVR | H-D38-10 | 10 | 51.55 | 1.58 | 16.17 | 8.29 | 0.16 | 6.67 | 9.84 | 3.94 | 0.68 | 0.21 | 0.19 | 99.27
12°40’E AVR | H-D38-16 | 1 | 50.88 | 1.4 | 16.43 | 8.6 | 0.18 | 7.56 | 10.9 | 3.55 | 0.29 | 0.15 | 0.16 | 100.1
12°40’E AVR | H-D38-16 | 2 | 50.7 | 1.4 | 16.34 | 8.57 | 0.19 | 7.56 | 10.93 | 3.52 | 0.31 | 0.18 | 0.18 | 99.88
12°40’E AVR | H-D38-16 | 3 | 50.69 | 1.39 | 16.26 | 8.62 | 0.16 | 7.6 | 10.9 | 3.53 | 0.3 | 0.15 | 0.21 | 99.79
12°40’E AVR | H-D38-16 | 4 | 50.76 | 1.39 | 16.37 | 8.59 | 0.18 | 7.59 | 10.92 | 3.53 | 0.3 | 0.14 | 0.17 | 99.94
12°40’E AVR | H-D38-16 | 5 | 50.73 | 1.4 | 16.33 | 8.62 | 0.18 | 7.53 | 10.92 | 3.56 | 0.31 | 0.14 | 0.18 | 99.89
12°40’E AVR | H-D38-16 | 6 | 50.68 | 1.41 | 16.34 | 8.56 | 0.18 | 7.53 | 10.91 | 3.52 | 0.3 | 0.14 | 0.2 | 99.76
12°40’E AVR | H-D38-16 | 7 | 50.69 | 1.42 | 16.33 | 8.61 | 0.18 | 7.56 | 10.86 | 3.46 | 0.3 | 0.16 | 0.18 | 99.73
12°40’E AVR | H-D38-16 | 8 | 50.65 | 1.39 | 16.32 | 8.61 | 0.17 | 7.55 | 10.9 | 3.48 | 0.32 | 0.12 | 0.19 | 99.7
12°40’E AVR | H-D38-16 | 9 | 50.71 | 1.39 | 16.33 | 8.64 | 0.16 | 7.6 | 10.9 | 3.48 | 0.29 | 0.16 | 0.18 | 99.86
12°40’E AVR | H-D38-16 | 10 | 50.61 | 1.41 | 16.34 | 8.53 | 0.16 | 7.55 | 10.95 | 3.48 | 0.31 | 0.17 | 0.19 | 99.7
12°40’E AVR | H-D38-4 | 1 | 50.74 | 1.4 | 16.29 | 8.53 | 0.17 | 7.59 | 10.83 | 3.51 | 0.31 | 0.16 | 0.17 | 99.68
12°40’E AVR | H-D38-4 | 2 | 50.7 | 1.38 | 16.23 | 8.53 | 0.18 | 7.6 | 10.85 | 3.53 | 0.31 | 0.16 | 0.16 | 99.64
12°40’E AVR | H-D38-4 | 3 | 50.69 | 1.41 | 16.25 | 8.57 | 0.18 | 7.57 | 10.89 | 3.5 | 0.3 | 0.13 | 0.2 | 99.68
12°40’E AVR | H-D38-4 | 4 | 50.78 | 1.37 | 16.3 | 8.58 | 0.15 | 7.6 | 10.81 | 3.47 | 0.3 | 0.12 | 0.19 | 99.67
12°40’E AVR | H-D38-4 | 5 | 50.77 | 1.41 | 16.19 | 8.59 | 0.18 | 7.57 | 10.86 | 3.51 | 0.29 | 0.19 | 0.15 | 99.71
12°40’E AVR | H-D38-4 | 6 | 50.65 | 1.4 | 16.23 | 8.61 | 0.17 | 7.6 | 10.86 | 3.54 | 0.31 | 0.16 | 0.22 | 99.74
12°40’E AVR | H-D38-4 | 7 | 50.61 | 1.41 | 16.31 | 8.59 | 0.18 | 7.58 | 10.85 | 3.53 | 0.31 | 0.16 | 0.2 | 99.73
12°40’E AVR | H-D38-4 | 8 | 50.76 | 1.4 | 16.19 | 8.55 | 0.15 | 7.62 | 10.86 | 3.51 | 0.29 | 0.14 | 0.2 | 99.67
12°40’E AVR | H-D38-4 | 9 | 50.68 | 1.42 | 16.27 | 8.49 | 0.16 | 7.58 | 10.86 | 3.52 | 0.32 | 0.16 | 0.15 | 99.6
12°40’E AVR | H-D38-4 | 10 | 50.71 | 1.39 | 16.24 | 8.59 | 0.17 | 7.56 | 10.88 | 3.51 | 0.3 | 0.12 | 0.18 | 99.64
12°40’E AVR | H-D38-8 | 1 | 50.92 | 1.51 | 16.15 | 8.79 | 0.18 | 7.17 | 10.8 | 3.67 | 0.34 | 0.17 | 0.19 | 99.88
12°40’E AVR | H-D38-8 | 2 | 50.85 | 1.52 | 16.12 | 8.78 | 0.16 | 7.12 | 10.79 | 3.65 | 0.34 | 0.19 | 0.23 | 99.76
12°40’E AVR | H-D38-8 | 3 | 50.82 | 1.52 | 16.12 | 8.75 | 0.17 | 7.1 | 10.78 | 3.62 | 0.34 | 0.19 | 0.21 | 99.62
12°40’E AVR | H-D38-8 | 4 | 50.91 | 1.51 | 16.08 | 8.79 | 0.17 | 7.12 | 10.75 | 3.62 | 0.36 | 0.18 | 0.22 | 99.71
12°40’E AVR | H-D38-8 | 5 | 50.94 | 1.51 | 16.09 | 8.73 | 0.21 | 7.06 | 10.75 | 3.64 | 0.34 | 0.18 | 0.18 | 99.63
12°40’E AVR | H-D38-8 | 6 | 50.93 | 1.51 | 16.11 | 8.79 | 0.17 | 7.14 | 10.74 | 3.65 | 0.34 | 0.15 | 0.22 | 99.74
12°40’E AVR | H-D38-8 | 7 | 50.94 | 1.5 | 16.07 | 8.73 | 0.17 | 7.1 | 10.79 | 3.63 | 0.34 | 0.17 | 0.23 | 99.67
12°40’E AVR | H-D38-8 | 8 | 50.84 | 1.5 | 16.1 | 8.78 | 0.2 | 7.14 | 10.78 | 3.59 | 0.33 | 0.19 | 0.21 | 99.66
12°40’E AVR | H-D38-8 | 9 | 50.91 | 1.51 | 16.07 | 8.79 | 0.19 | 7.07 | 10.75 | 3.62 | 0.34 | 0.17 | 0.18 | 99.61
12°40’E AVR | H-D38-8 | 10 | 50.78 | 1.5 | 16.1 | 8.76 | 0.18 | 7.12 | 10.8 | 3.65 | 0.35 | 0.15 | 0.21 | 99.6
12°40’E AVR | H-D8-11 | 1 | 50.81 | 1.41 | 16.29 | 8.6 | 0.16 | 7.52 | 10.93 | 3.49 | 0.3 | 0.15 | 0.21 | 99.87
12°40’E AVR | H-D8-11 | 2 | 50.82 | 1.41 | 16.32 | 8.58 | 0.17 | 7.6 | 10.93 | 3.51 | 0.3 | 0.18 | 0.18 | 100.01
12°40’E AVR | H-D8-11 | 3 | 50.88 | 1.4 | 16.31 | 8.57 | 0.16 | 7.56 | 10.93 | 3.49 | 0.3 | 0.14 | 0.21 | 99.96
12°40’E AVR | H-D8-11 | 4 | 50.79 | 1.39 | 16.36 | 8.63 | 0.19 | 7.64 | 10.91 | 3.53 | 0.33 | 0.17 | 0.18 | 100.11
12°40’E AVR | H-D8-11 | 5 | 50.88 | 1.35 | 16.28 | 8.61 | 0.17 | 7.59 | 10.9 | 3.48 | 0.31 | 0.14 | 0.2 | 99.92
12°40’E AVR | H-D8-11 | 6 | 50.81 | 1.41 | 16.33 | 8.57 | 0.16 | 7.61 | 10.91 | 3.51 | 0.31 | 0.17 | 0.18 | 99.97
12°40’E AVR | H-D8-11 | 7 | 50.93 | 1.41 | 16.23 | 8.54 | 0.16 | 7.64 | 10.88 | 3.51 | 0.32 | 0.13 | 0.2 | 99.94
12°40’E AVR | H-D8-11 | 8 | 50.76 | 1.37 | 16.28 | 8.59 | 0.19 | 7.6 | 10.92 | 3.51 | 0.31 | 0.14 | 0.2 | 99.87
12°40’E AVR | H-D8-11 | 9 | 50.89 | 1.43 | 16.32 | 8.63 | 0.16 | 7.54 | 10.93 | 3.53 | 0.31 | 0.14 | 0.17 | 100.06
12°40’E AVR | H-D8-11 | 10 | 50.76 | 1.39 | 16.26 | 8.65 | 0.16 | 7.6 | 10.91 | 3.52 | 0.31 | 0.19 | 0.17 | 99.93
12°40’E AVR | H-D8-11 | 11 | 50.85 | 1.42 | 16.29 | 8.59 | 0.16 | 7.6 | 10.91 | 3.5 | 0.3 | 0.17 | 0.19 | 99.96
12°40’E AVR | H-D8-11 | 12 | 50.67 | 1.41 | 16.35 | 8.56 | 0.16 | 7.61 | 10.91 | 3.5 | 0.3 | 0.13 | 0.19 | 99.78
18°50’E Basement Ridge | H-D41-1 | 1 | 51.21 | 1.29 | 15.73 | 8.09 | 0.16 | 7.37 | 12.05 | 3.3 | 0.26 | 0.13 | 0.18 | 99.78
18°50’E Basement Ridge | H-D41-1 | 2 | 51.18 | 1.31 | 15.65 | 8.09 | 0.17 | 7.34 | 12.12 | 3.29 | 0.25 | 0.15 | 0.17 | 99.71
18°50’E Basement Ridge | H-D41-1 | 3 | 51.33 | 1.31 | 15.74 | 8.08 | 0.17 | 7.34 | 12.1 | 3.29 | 0.26 | 0.12 | 0.17 | 99.91
18°50’E Basement Ridge | H-D41-1 | 4 | 51.22 | 1.32 | 15.68 | 8.13 | 0.16 | 7.37 | 12.1 | 3.22 | 0.26 | 0.13 | 0.18 | 99.77
18°50’E Basement Ridge | H-D41-1 | 5 | 51.14 | 1.32 | 15.67 | 8.08 | 0.18 | 7.32 | 12.1 | 3.3 | 0.27 | 0.15 | 0.15 | 99.66
18°50’E Basement Ridge | H-D41-1 | 6 | 51.17 | 1.34 | 15.69 | 8.11 | 0.14 | 7.36 | 12.09 | 3.31 | 0.28 | 0.13 | 0.18 | 99.8
18°50’E Basement Ridge | H-D41-1 | 7 | 51.16 | 1.37 | 15.71 | 8.08 | 0.16 | 7.34 | 12.1 | 3.26 | 0.26 | 0.11 | 0.19 | 99.74
18°50’E Basement Ridge | H-D41-1 | 8 | 51.18 | 1.29 | 15.75 | 8.06 | 0.18 | 7.36 | 12.13 | 3.21 | 0.26 | 0.12 | 0.2 | 99.75
18°50’E Basement Ridge | H-D41-1 | 9 | 51.21 | 1.32 | 15.71 | 8.12 | 0.15 | 7.3 | 12.09 | 3.29 | 0.28 | 0.11 | 0.2 | 99.78
18°50’E Basement Ridge | H-D41-1 | 10 | 51.19 | 1.3 | 15.72 | 8.09 | 0.19 | 7.34 | 12.08 | 3.16 | 0.26 | 0.14 | 0.2 | 99.66
18°50’E Basement Ridge | H-D41-5 | 1 | 51.4 | 1.32 | 15.71 | 8.17 | 0.19 | 7.3 | 12.14 | 3.25 | 0.29 | 0.17 | 0.15 | 100.08
18°50’E Basement Ridge | H-D41-5 | 2 | 51.24 | 1.31 | 15.65 | 8.14 | 0.15 | 7.36 | 12.16 | 3.33 | 0.27 | 0.16 | 0.19 | 99.95
18°50’E Basement Ridge | H-D41-5 | 3 | 51.25 | 1.3 | 15.71 | 8.15 | 0.17 | 7.32 | 12.1 | 3.25 | 0.27 | 0.14 | 0.17 | 99.84
18°50’E Basement Ridge | H-D41-5 | 4 | 51.32 | 1.34 | 15.72 | 8.09 | 0.15 | 7.33 | 12.17 | 3.33 | 0.25 | 0.13 | 0.21 | 100.05
18°50’E Basement Ridge | H-D41-5 | 5 | 51.33 | 1.32 | 15.68 | 8.2 | 0.18 | 7.28 | 12.16 | 3.31 | 0.27 | 0.12 | 0.2 | 100.04
18°50’E Basement Ridge | H-D41-5 | 6 | 51.28 | 1.3 | 15.74 | 8.21 | 0.18 | 7.35 | 12.16 | 3.32 | 0.27 | 0.15 | 0.2 | 100.16
18°50’E Basement Ridge | H-D41-5 | 7 | 51.39 | 1.3 | 15.74 | 8.2 | 0.14 | 7.36 | 12.21 | 3.32 | 0.26 | 0.16 | 0.16 | 100.25
18°50’E Basement Ridge | H-D41-5 | 8 | 51.22 | 1.34 | 15.7 | 8.15 | 0.19 | 7.3 | 12.17 | 3.25 | 0.26 | 0.14 | 0.19 | 99.91
18°50’E Basement Ridge | H-D41-5 | 9 | 51.32 | 1.34 | 15.72 | 8.09 | 0.16 | 7.33 | 12.16 | 3.31 | 0.28 | 0.14 | 0.15 | 100
18°50’E Basement Ridge | H-D41-5 | 10 | 51.24 | 1.33 | 15.75 | 8.12 | 0.17 | 7.29 | 12.22 | 3.28 | 0.26 | 0.14 | 0.2 | 100.01
18°50’E Basement Ridge | P-315-2 | 1 | 51.31 | 1.5 | 15.92 | 8.47 | 0.17 | 7.17 | 10.94 | 3.61 | 0.32 | 0.13 | 0.19 | 99.73
18°50’E Basement Ridge | P-315-2 | 2 | 51.38 | 1.5 | 15.99 | 8.46 | 0.19 | 7.09 | 10.89 | 3.64 | 0.32 | 0.2 | 0.18 | 99.82
18°50’E Basement Ridge | P-315-2 | 3 | 51.28 | 1.47 | 15.97 | 8.45 | 0.15 | 7.16 | 10.92 | 3.67 | 0.33 | 0.19 | 0.18 | 99.76
18°50’E Basement Ridge | P-315-2 | 4 | 51.3 | 1.46 | 15.87 | 8.41 | 0.2 | 7.14 | 10.89 | 3.63 | 0.31 | 0.17 | 0.17 | 99.55
18°50’E Basement Ridge | P-315-2 | 5 | 51.21 | 1.46 | 15.95 | 8.42 | 0.13 | 7.08 | 10.96 | 3.64 | 0.33 | 0.17 | 0.18 | 99.53
18°50’E Basement Ridge | P-315-2 | 6 | 51.32 | 1.46 | 15.97 | 8.45 | 0.16 | 7.11 | 10.92 | 3.59 | 0.32 | 0.15 | 0.19 | 99.65
18°50’E Basement Ridge | P-315-2 | 7 | 51.35 | 1.46 | 15.85 | 8.43 | 0.15 | 7.08 | 10.95 | 3.7 | 0.31 | 0.19 | 0.17 | 99.65
18°50’E Basement Ridge | P-315-2 | 8 | 51.32 | 1.48 | 15.88 | 8.49 | 0.14 | 7.12 | 10.88 | 3.62 | 0.33 | 0.15 | 0.18 | 99.59
18°50’E Basement Ridge | P-315-2 | 9 | 51.28 | 1.45 | 15.99 | 8.46 | 0.16 | 7.14 | 10.93 | 3.64 | 0.32 | 0.16 | 0.2 | 99.72
18°50’E Basement Ridge | P-315-2 | 10 | 51.4 | 1.47 | 15.99 | 8.43 | 0.17 | 7.16 | 10.9 | 3.71 | 0.32 | 0.16 | 0.18 | 99.89
2°W AVR | H-D18-7 | 1 | 50.26 | 1.8 | 15.35 | 10.04 | 0.19 | 7.26 | 11 | 3.27 | 0.19 | 0.17 | 0.26 | 99.79
2°W AVR | H-D18-7 | 2 | 50.28 | 1.8 | 15.44 | 10.15 | 0.17 | 7.25 | 11.02 | 3.22 | 0.2 | 0.14 | 0.23 | 99.9
2°W AVR | H-D18-7 | 3 | 50.38 | 1.78 | 15.39 | 10.07 | 0.2 | 7.28 | 11.04 | 3.19 | 0.2 | 0.13 | 0.24 | 99.9
2°W AVR | H-D18-7 | 4 | 50.32 | 1.78 | 15.38 | 10.12 | 0.19 | 7.23 | 11.03 | 3.19 | 0.19 | 0.15 | 0.28 | 99.87
2°W AVR | H-D18-7 | 5 | 50.24 | 1.82 | 15.37 | 10.09 | 0.21 | 7.27 | 11.05 | 3.23 | 0.18 | 0.17 | 0.25 | 99.89
2°W AVR | H-D18-7 | 6 | 50.34 | 1.8 | 15.34 | 10.12 | 0.2 | 7.27 | 11.02 | 3.19 | 0.18 | 0.14 | 0.25 | 99.85
2°W AVR | H-D18-7 | 7 | 50.38 | 1.82 | 15.39 | 10.09 | 0.16 | 7.22 | 10.99 | 3.24 | 0.18 | 0.18 | 0.22 | 99.87
2°W AVR | H-D18-7 | 8 | 50.28 | 1.77 | 15.45 | 10.08 | 0.2 | 7.23 | 11.03 | 3.26 | 0.2 | 0.14 | 0.23 | 99.87
2°W AVR | H-D18-7 | 9 | 50.28 | 1.79 | 15.34 | 10.11 | 0.18 | 7.27 | 11.05 | 3.23 | 0.2 | 0.17 | 0.23 | 99.86
2°W AVR | H-D18-7 | 10 | 50.35 | 1.8 | 15.38 | 10.17 | 0.21 | 7.18 | 11.07 | 3.27 | 0.19 | 0.16 | 0.22 | 100
2°W AVR | H-D23-5 | 1 | 50.45 | 1.73 | 15.26 | 9.98 | 0.16 | 7.28 | 11.03 | 3.2 | 0.24 | 0.18 | 0.21 | 99.72
2°W AVR | H-D23-5 | 2 | 50.35 | 1.79 | 15.3 | 9.97 | 0.18 | 7.3 | 10.97 | 3.21 | 0.21 | 0.16 | 0.2 | 99.65
2°W AVR | H-D23-5 | 3 | 50.42 | 1.74 | 15.28 | 9.91 | 0.21 | 7.27 | 11.09 | 3.21 | 0.21 | 0.13 | 0.29 | 99.77
2°W AVR | H-D23-5 | 4 | 50.53 | 1.77 | 15.19 | 9.93 | 0.19 | 7.25 | 10.99 | 3.19 | 0.22 | 0.17 | 0.2 | 99.63
2°W AVR | H-D23-5 | 5 | 50.47 | 1.77 | 15.3 | 9.95 | 0.21 | 7.3 | 11.04 | 3.2 | 0.23 | 0.18 | 0.22 | 99.88
2°W AVR | H-D23-5 | 6 | 50.53 | 1.79 | 15.31 | 9.91 | 0.18 | 7.26 | 10.98 | 3.21 | 0.23 | 0.15 | 0.25 | 99.8
2°W AVR | H-D23-5 | 7 | 50.44 | 1.77 | 15.31 | 9.97 | 0.21 | 7.26 | 11.03 | 3.28 | 0.22 |  | 0.27 | 99.76
2°W AVR | H-D23-5 | 8 | 50.48 | 1.82 | 15.27 | 9.93 | 0.2 | 7.26 | 11.03 | 3.23 | 0.23 | 0.15 | 0.23 | 99.81
3°E Seamounts | H-D26-8 | 1 | 48.19 | 1.06 | 17.41 | 9.74 | 0.19 | 9.13 | 11.06 | 2.69 | 0.15 | 0.1 | 0.16 | 99.89 | This is H-D26-8 and not P-297-53--DO not need to change
3°E Seamounts | H-D26-8 | 2 | 48.22 | 1.05 | 17.46 | 9.79 | 0.17 | 9.17 | 11.08 | 2.69 | 0.13 | 0.08 | 0.2 | 100.05
3°E Seamounts | H-D26-8 | 3 | 48.23 | 1.05 | 17.51 | 9.76 | 0.19 | 9.07 | 11.12 | 2.74 | 0.14 | 0.08 | 0.16 | 100.05
3°E Seamounts | H-D26-8 | 4 | 48.2 | 1.07 | 17.39 | 9.73 | 0.17 | 9.11 | 11.14 | 2.68 | 0.14 | 0.07 | 0.2 | 99.9
3°E Seamounts | H-D26-8 | 5 | 48.24 | 1.03 | 17.45 | 9.71 | 0.21 | 9.13 | 11.08 | 2.69 | 0.15 | 0.09 | 0.19 | 99.96
3°E Seamounts | H-D26-8 | 6 | 48.27 | 1.01 | 17.45 | 9.71 | 0.19 | 9.13 | 11.06 | 2.69 | 0.15 | 0.06 | 0.19 | 99.93
3°E Seamounts | H-D26-8 | 7 | 48.17 | 1.05 | 17.36 | 9.7 | 0.18 | 9.11 | 11.05 | 2.74 | 0.15 | 0.09 | 0.19 | 99.8
3°E Seamounts | H-D26-8 | 8 | 48.13 | 1.05 | 17.46 | 9.74 | 0.18 | 9.22 | 11.09 | 2.68 | 0.14 | 0.09 | 0.2 | 99.96
3°E Seamounts | H-D26-8 | 9 | 48.18 | 1.06 | 17.48 | 9.77 | 0.16 | 9.03 | 11.14 | 2.7 | 0.14 | 0.08 | 0.17 | 99.93
3°E Seamounts | H-D26-8 | 10 | 48.12 | 1.02 | 17.47 | 9.74 | 0.19 | 9.03 | 11.14 | 2.73 | 0.14 | 0.05 | 0.2 | 99.83
3°E Seamounts | H-D27-13 | 1 | 49.25 | 1.06 | 16.87 | 8.49 | 0.13 | 9.02 | 12.1 | 2.72 | 0.05 | 0.05 | 0.21 | 99.96
3°E Seamounts | H-D27-13 | 2 | 49.26 | 1.04 | 16.83 | 8.46 | 0.16 | 8.96 | 12.08 | 2.71 | 0.06 | 0.06 | 0.19 | 99.83
3°E Seamounts | H-D27-13 | 3 | 49.24 | 1.03 | 16.84 | 8.46 | 0.16 | 8.98 | 12.1 | 2.75 | 0.05 | 0.07 | 0.18 | 99.88
3°E Seamounts | H-D27-13 | 4 | 49.25 | 1.05 | 16.85 | 8.45 | 0.15 | 9 | 12.07 | 2.72 | 0.07 | 0.06 | 0.19 | 99.86
3°E Seamounts | H-D27-13 | 5 | 49.36 | 1.06 | 16.76 | 8.42 | 0.2 | 8.99 | 12.09 | 2.71 | 0.05 | 0.06 | 0.18 | 99.87
3°E Seamounts | H-D27-13 | 6 | 49.35 | 1.05 | 16.85 | 8.51 | 0.16 | 9.02 | 12.13 | 2.72 | 0.06 | 0 | 0.16 | 100.02
3°E Seamounts | H-D27-13 | 7 | 49.32 | 1.04 | 16.82 | 8.42 | 0.17 | 9.05 | 12.1 | 2.72 | 0.08 | 0.08 | 0.21 | 100.01
3°E Seamounts | H-D27-13 | 8 | 49.2 | 1.04 | 16.83 | 8.47 | 0.17 | 9.02 | 12.09 | 2.68 | 0.07 | 0.06 | 0.23 | 99.85
3°E Seamounts | H-D27-13 | 9 | 49.24 | 1.05 | 16.77 | 8.45 | 0.17 | 9.01 | 12.06 | 2.7 | 0.07 | 0 | 0.24 | 99.75
3°E Seamounts | H-D27-13 | 10 | 49.29 | 1.03 | 16.82 | 8.46 | 0.16 | 9.03 | 12.09 | 2.7 | 0.05 | 0.06 | 0.2 | 99.89
3°E Seamounts | H-D27-15 | 1 | 49.29 | 1.06 | 16.7 | 8.39 | 0.17 | 9.02 | 12.05 | 2.7 | 0.07 | 0.07 | 0.2 | 99.72
3°E Seamounts | H-D27-15 | 2 | 49.3 | 1.06 | 16.69 | 8.46 | 0.17 | 8.99 | 12.06 | 2.74 | 0.07 | 0.06 | 0.2 | 99.8
3°E Seamounts | H-D27-15 | 3 | 49.25 | 1.06 | 16.7 | 8.49 | 0.15 | 8.96 | 12.06 | 2.69 | 0.06 | 0.05 | 0.2 | 99.67
3°E Seamounts | H-D27-15 | 4 | 49.25 | 1.07 | 16.71 | 8.53 | 0.18 | 8.97 | 12.06 | 2.73 | 0.09 | 0.08 | 0.19 | 99.86
3°E Seamounts | H-D27-15 | 5 | 49.3 | 1.06 | 16.74 | 8.5 | 0.17 | 8.95 | 12.09 | 2.72 | 0.08 | 0.06 | 0.22 | 99.88
3°E Seamounts | H-D27-15 | 6 | 49.22 | 1.07 | 16.74 | 8.49 | 0.15 | 8.97 | 12.05 | 2.72 | 0.05 | 0.07 | 0.18 | 99.71
3°E Seamounts | H-D27-15 | 7 | 49.24 | 1.06 | 16.71 | 8.5 | 0.17 | 8.96 | 12.06 | 2.7 | 0.08 | 0.07 | 0.21 | 99.77
3°E Seamounts | H-D27-15 | 8 | 49.25 | 1.05 | 16.66 | 8.53 | 0.17 | 9 | 12.07 | 2.72 | 0.07 | 0 | 0.19 | 99.71
3°E Seamounts | H-D27-15 | 9 | 49.29 | 1.04 | 16.68 | 8.54 | 0.16 | 8.94 | 12.05 | 2.72 | 0.09 | 0.07 | 0.19 | 99.77
3°E Seamounts | H-D27-15 | 10 | 49.26 | 1.04 | 16.69 | 8.46 | 0.17 | 8.95 | 12.06 | 2.7 | 0.05 | 0 | 0.21 | 99.6
3°E Seamounts | H-D27-8 | 1 | 49.2 | 1.02 | 16.72 | 8.5 | 0.18 | 8.97 | 12.04 | 2.7 | 0.06 | 0 | 0.2 | 99.6
3°E Seamounts | H-D27-8 | 2 | 49.14 | 1 | 16.77 | 8.51 | 0.15 | 9.01 | 12.01 | 2.73 | 0.07 | 0.07 | 0.17 | 99.62
3°E Seamounts | H-D27-8 | 3 | 49.18 | 1.04 | 16.65 | 8.48 | 0.16 | 8.93 | 12.09 | 2.68 | 0.06 | 0 | 0.21 | 99.49
3°E Seamounts | H-D27-8 | 4 | 49.14 | 1.05 | 16.77 | 8.46 | 0.17 | 9.01 | 12.07 | 2.71 | 0.07 | 0.05 | 0.23 | 99.72
3°E Seamounts | H-D27-8 | 5 | 49.13 | 1.04 | 16.72 | 8.5 | 0.16 | 9 | 12.09 | 2.75 | 0.06 | 0.07 | 0.18 | 99.71
3°E Seamounts | H-D27-8 | 6 | 49.18 | 1.06 | 16.71 | 8.44 | 0.17 | 8.95 | 12.07 | 2.75 | 0.05 | 0.09 | 0.22 | 99.69
3°E Seamounts | H-D27-8 | 7 | 49.11 | 1.03 | 16.68 | 8.44 | 0.17 | 8.99 | 12.09 | 2.74 | 0.05 | 0.07 | 0.22 | 99.59
3°E Seamounts | H-D27-8 | 8 | 49.15 | 1.04 | 16.79 | 8.5 | 0.16 | 8.97 | 12.07 | 2.71 | 0.07 | 0.09 | 0.19 | 99.74
3°E Seamounts | H-D27-8 | 9 | 49.16 | 1.02 | 16.71 | 8.53 | 0.16 | 9.07 | 12.07 | 2.67 | 0.06 | 0.08 | 0.19 | 99.73
3°E Seamounts | H-D27-8 | 10 | 49.04 | 1.08 | 16.77 | 8.45 | 0.17 | 9 | 12.08 | 2.71 | 0.06 | 0.07 | 0.21 | 99.64
3°E Seamounts | P-234-34 | 1 | 49.98 | 1.54 | 15.6 | 9.03 | 0.18 | 8.22 | 11.16 | 3.11 | 0.16 | 0.13 | 0.23 | 99.34
3°E Seamounts | P-234-34 | 2 | 49.93 | 1.53 | 15.61 | 9.09 | 0.17 | 8.15 | 11.17 | 3.08 | 0.18 | 0.12 | 0.22 | 99.27
3°E Seamounts | P-234-34 | 3 | 50.03 | 1.51 | 15.63 | 9 | 0.17 | 8.22 | 11.16 | 3.07 | 0.16 | 0.12 | 0.21 | 99.27
3°E Seamounts | P-234-34 | 4 | 49.96 | 1.51 | 15.68 | 9.13 | 0.18 | 8.15 | 11.17 | 3.12 | 0.17 | 0.18 | 0.2 | 99.45
3°E Seamounts | P-234-34 | 5 | 50.01 | 1.53 | 15.64 | 9.11 | 0.16 | 8.16 | 11.2 | 3.12 | 0.18 | 0.11 | 0.22 | 99.43
3°E Seamounts | P-234-34 | 6 | 49.83 | 1.53 | 15.55 | 9.06 | 0.17 | 8.16 | 11.22 | 3.06 | 0.18 | 0.13 | 0.19 | 99.06
3°E Seamounts | P-234-34 | 7 | 49.92 | 1.52 | 15.57 | 9.09 | 0.18 | 8.18 | 11.09 | 3.13 | 0.16 | 0.13 | 0.19 | 99.17
3°E Seamounts | P-234-34 | 8 | 49.83 | 1.51 | 15.61 | 9.01 | 0.16 | 8.15 | 11.17 | 3.11 | 0.18 | 0.12 | 0.21 | 99.06
3°E Seamounts | P-234-34 | 9 | 49.89 | 1.53 | 15.53 | 9.06 | 0.18 | 8.14 | 11.17 | 3.12 | 0.19 | 0.11 | 0.23 | 99.14
3°E Seamounts | P-234-34 | 10 | 49.85 | 1.54 | 15.62 | 9.07 | 0.17 | 8.13 | 11.18 | 3.12 | 0.17 | 0.16 | 0.2 | 99.2
3°E Seamounts | P-234-4 | 1 | 50.04 | 1.5 | 15.63 | 9.15 | 0.18 | 8.03 | 11.35 | 3.12 | 0.18 | 0.17 | 0.18 | 99.55
3°E Seamounts | P-234-4 | 2 | 50.06 | 1.52 | 15.54 | 9.11 | 0.18 | 8.18 | 11.19 | 3.1 | 0.16 | 0.11 | 0.25 | 99.4
3°E Seamounts | P-234-4 | 3 | 49.99 | 1.52 | 15.63 | 9.08 | 0.15 | 8.24 | 11.19 | 3.1 | 0.18 | 0.13 | 0.23 | 99.46
3°E Seamounts | P-234-4 | 4 | 50.06 | 1.53 | 15.64 | 9.11 | 0.17 | 8.25 | 11.15 | 3.12 | 0.17 | 0.12 | 0.23 | 99.54
3°E Seamounts | P-234-4 | 5 | 50.03 | 1.51 | 15.67 | 9.15 | 0.17 | 7.9 | 11.39 | 3.07 | 0.17 | 0.14 | 0.19 | 99.39
3°E Seamounts | P-234-4 | 6 | 50.03 | 1.51 | 15.67 | 9.09 | 0.15 | 8.17 | 11.23 | 3.09 | 0.18 | 0.11 | 0.22 | 99.45
3°E Seamounts | P-234-4 | 7 | 50.16 | 1.49 | 15.66 | 9.09 | 0.17 | 8.27 | 11.23 | 3.14 | 0.18 | 0.12 | 0.24 | 99.76
3°E Seamounts | P-234-4 | 8 | 50 | 1.54 | 15.68 | 9.17 | 0.15 | 8.2 | 11.3 | 3.09 | 0.16 | 0.11 | 0.21 | 99.63
3°E Seamounts | P-234-4 | 9 | 50.11 | 1.52 | 15.62 | 9.13 | 0.19 | 8.23 | 11.22 | 3.14 | 0.17 | 0.17 | 0.2 | 99.71
3°E Seamounts | P-234-4 | 10 | 50.06 | 1.52 | 15.62 | 9.11 | 0.17 | 8.25 | 11.22 | 3.1 | 0.18 | 0.11 | 0.21 | 99.55
3°E Seamounts | P-234-64 | 1 | 50.17 | 1.52 | 15.71 | 9.15 | 0.17 | 8.25 | 11.18 | 3.15 | 0.18 | 0.12 | 0.22 | 99.82
3°E Seamounts | P-234-64 | 2 | 50.11 | 1.53 | 15.7 | 9.08 | 0.19 | 8.22 | 11.18 | 3.14 | 0.18 | 0.12 | 0.23 | 99.66
3°E Seamounts | P-234-64 | 3 | 50.23 | 1.51 | 15.6 | 9.13 | 0.17 | 8.19 | 11.17 | 3.13 | 0.18 | 0.12 | 0.21 | 99.64
3°E Seamounts | P-234-64 | 4 | 50.09 | 1.52 | 15.68 | 9.07 | 0.18 | 8.23 | 11.18 | 3.07 | 0.19 | 0.14 | 0.21 | 99.56
3°E Seamounts | P-234-64 | 5 | 50.13 | 1.51 | 15.7 | 9.08 | 0.18 | 8.23 | 11.16 | 3.12 | 0.2 | 0.12 | 0.21 | 99.62
3°E Seamounts | P-234-64 | 6 | 50.16 | 1.51 | 15.69 | 9.13 | 0.17 | 8.27 | 11.2 | 3.12 | 0.19 | 0.15 | 0.23 | 99.82
3°E Seamounts | P-234-64 | 7 | 50.23 | 1.54 | 15.58 | 9.1 | 0.2 | 8.26 | 11.18 | 3.11 | 0.18 | 0.13 | 0.23 | 99.74
3°E Seamounts | P-234-64 | 8 | 50.17 | 1.53 | 15.69 | 9.09 | 0.18 | 8.24 | 11.18 | 3.13 | 0.19 | 0.12 | 0.22 | 99.75
3°E Seamounts | P-234-64 | 9 | 50.08 | 1.53 | 15.66 | 9.1 | 0.15 | 8.26 | 11.19 | 3.15 | 0.18 | 0.13 | 0.23 | 99.65
31°E Basement Ridge | H-D48-SG | 1 | 50.76 | 1.83 | 15.24 | 9.97 | 0.21 | 6.53 | 10.43 | 3.65 | 0.39 | 0.24 | 0.21 | 99.47
31°E Basement Ridge | H-D48-SG | 2 | 50.68 | 1.81 | 15.19 | 10.08 | 0.19 | 6.52 | 10.4 | 3.64 | 0.39 | 0.24 | 0.21 | 99.34
31°E Basement Ridge | H-D48-SG | 3 | 50.81 | 1.8 | 15.15 | 9.98 | 0.19 | 6.49 | 10.46 | 3.64 | 0.38 | 0.24 | 0.22 | 99.36
31°E Basement Ridge | H-D48-SG | 4 | 50.68 | 1.78 | 15.25 | 10.05 | 0.18 | 6.54 | 10.45 | 3.63 | 0.37 | 0.22 | 0.21 | 99.35
31°E Basement Ridge | H-D48-SG | 5 | 50.77 | 1.81 | 15.24 | 10.04 | 0.22 | 6.54 | 10.43 | 3.66 | 0.37 | 0.22 | 0.23 | 99.54
31°E Basement Ridge | H-D48-SG | 6 | 50.73 | 1.8 | 15.27 | 10.02 | 0.19 | 6.57 | 10.46 | 3.65 | 0.37 | 0.23 | 0.25 | 99.54
31°E Basement Ridge | H-D48-SG | 7 | 50.73 | 1.8 | 15.24 | 9.99 | 0.19 | 6.52 | 10.44 | 3.6 | 0.38 | 0.25 | 0.2 | 99.34
31°E Basement Ridge | H-D48-SG | 8 | 50.75 | 1.77 | 15.22 | 10.01 | 0.2 | 6.55 | 10.46 | 3.6 | 0.41 | 0.25 | 0.24 | 99.47
31°E Basement Ridge | H-D48-SG | 9 | 50.63 | 1.8 | 15.2 | 9.99 | 0.21 | 6.51 | 10.4 | 3.62 | 0.41 | 0.24 | 0.23 | 99.24
31°E Basement Ridge | H-D48-SG | 10 | 50.79 | 1.84 | 15.24 | 9.93 | 0.21 | 6.56 | 10.45 | 3.64 | 0.36 | 0.25 | 0.22 | 99.48
48°E Deep sea floor | H-D77-1 | 1 | 49.49 | 1.48 | 16.45 | 8.43 | 0.17 | 8.59 | 10.76 | 3.24 | 0.27 | 0.17 | 0.16 | 99.22
48°E Deep sea floor | H-D77-1 | 2 | 49.55 | 1.48 | 16.37 | 8.42 | 0.16 | 8.57 | 10.78 | 3.26 | 0.29 | 0.2 | 0.17 | 99.24
48°E Deep sea floor | H-D77-1 | 3 | 49.54 | 1.47 | 16.35 | 8.41 | 0.15 | 8.62 | 10.77 | 3.28 | 0.28 | 0.21 | 0.16 | 99.24
48°E Deep sea floor | H-D77-1 | 4 | 49.6 | 1.5 | 16.42 | 8.37 | 0.16 | 8.61 | 10.77 | 3.27 | 0.28 | 0.19 | 0.17 | 99.34
48°E Deep sea floor | H-D77-1 | 5 | 49.52 | 1.45 | 16.43 | 8.34 | 0.17 | 8.57 | 10.77 | 3.25 | 0.28 | 0.16 | 0.18 | 99.12
48°E Deep sea floor | H-D77-1 | 6 | 49.61 | 1.49 | 16.41 | 8.33 | 0.15 | 8.59 | 10.73 | 3.31 | 0.28 | 0.17 | 0.21 | 99.27
48°E Deep sea floor | H-D77-1 | 7 | 49.48 | 1.47 | 16.42 | 8.36 | 0.17 | 8.64 | 10.73 | 3.25 | 0.26 | 0.2 | 0.21 | 99.19
48°E Deep sea floor | H-D77-1 | 8 | 49.47 | 1.47 | 16.43 | 8.41 | 0.18 | 8.56 | 10.71 | 3.26 | 0.27 | 0.16 | 0.17 | 99.1
48°E Deep sea floor | H-D77-1 | 9 | 49.52 | 1.46 | 16.4 | 8.4 | 0.17 | 8.58 | 10.72 | 3.25 | 0.28 | 0.2 | 0.2 | 99.18
48°E Deep sea floor | H-D77-1 | 10 | 49.52 | 1.46 | 16.4 | 8.33 | 0.18 | 8.6 | 10.74 | 3.29 | 0.26 | 0.17 | 0.18 | 99.13
48°E Deep sea floor | H-D77-1 | 11 | 49.77 | 1.53 | 16.49 | 8.46 | 0.16 | 8.64 | 10.75 | 3.29 | 0.26 | 0.17 | 0.2 | 99.72
48°E Deep sea floor | H-D77-1 | 12 | 49.74 | 1.44 | 16.44 | 8.41 | 0.17 | 8.59 | 10.74 | 3.3 | 0.27 | 0.18 | 0.18 | 99.48
48°E Deep sea floor | H-D77-1 | 13 | 49.72 | 1.51 | 16.54 | 8.39 | 0.17 | 8.64 | 10.77 | 3.28 | 0.29 | 0.18 | 0.17 | 99.66
48°E Deep sea floor | H-D77-1 | 14 | 49.78 | 1.5 | 16.48 | 8.39 | 0.17 | 8.74 | 10.72 | 3.28 | 0.29 | 0.18 | 0.19 | 99.72
48°E Deep sea floor | H-D77-1 | 15 | 49.58 | 1.48 | 16.45 | 8.39 | 0.16 | 8.66 | 10.74 | 3.31 | 0.3 | 0.15 | 0.21 | 99.43
48°E Deep sea floor | H-D77-1 | 16 | 49.69 | 1.47 | 16.51 | 8.37 | 0.17 | 8.65 | 10.77 | 3.32 | 0.3 | 0.2 | 0.21 | 99.67
48°E Deep sea floor | H-D77-1 | 17 | 49.74 | 1.47 | 16.46 | 8.39 | 0.16 | 8.66 | 10.76 | 3.28 | 0.28 | 0.15 | 0.17 | 99.52
48°E Deep sea floor | H-D77-1 | 18 | 49.72 | 1.5 | 16.47 | 8.37 | 0.17 | 8.69 | 10.78 | 3.3 | 0.29 | 0.19 | 0.16 | 99.63
48°E Deep sea floor | H-D77-1 | 19 | 49.69 | 1.51 | 16.49 | 8.33 | 0.19 | 8.67 | 10.77 | 3.29 | 0.28 | 0.16 | 0.17 | 99.55
48°E Deep sea floor | H-D77-1 | 20 | 49.75 | 1.47 | 16.4 | 8.26 | 0.17 | 8.62 | 10.75 | 3.27 | 0.27 | 0.16 | 0.2 | 99.33
48°E Deep sea floor | P-270-2 | 1 | 49.62 | 1.53 | 16.42 | 8.22 | 0.15 | 8.6 | 10.89 | 3.24 | 0.44 | 0.21 | 0.2 | 99.52
48°E Deep sea floor | P-270-2 | 2 | 49.7 | 1.56 | 16.43 | 8.23 | 0.16 | 8.6 | 10.86 | 3.3 | 0.39 | 0.21 | 0.19 | 99.64
48°E Deep sea floor | P-270-2 | 3 | 49.73 | 1.53 | 16.38 | 8.27 | 0.16 | 8.61 | 10.93 | 3.26 | 0.41 | 0.19 | 0.2 | 99.65
48°E Deep sea floor | P-270-2 | 4 | 49.67 | 1.55 | 16.44 | 8.31 | 0.16 | 8.62 | 10.85 | 3.23 | 0.4 | 0.21 | 0.18 | 99.63
48°E Deep sea floor | P-270-2 | 5 | 49.69 | 1.57 | 16.4 | 8.25 | 0.18 | 8.62 | 10.9 | 3.28 | 0.41 | 0.22 | 0.17 | 99.68
48°E Deep sea floor | P-270-2 | 6 | 49.6 | 1.55 | 16.42 | 8.24 | 0.15 | 8.6 | 10.89 | 3.22 | 0.43 | 0.21 | 0.18 | 99.49
48°E Deep sea floor | P-270-2 | 7 | 49.68 | 1.53 | 16.47 | 8.33 | 0.15 | 8.59 | 10.93 | 3.26 | 0.41 | 0.2 | 0.18 | 99.75
48°E Deep sea floor | P-270-2 | 8 | 49.74 | 1.55 | 16.43 | 8.27 | 0.16 | 8.63 | 10.9 | 3.24 | 0.42 | 0.19 | 0.19 | 99.72
48°E Deep sea floor | P-270-2 | 9 | 49.61 | 1.55 | 16.45 | 8.26 | 0.16 | 8.62 | 10.87 | 3.26 | 0.4 | 0.2 | 0.17 | 99.55
48°E Deep sea floor | P-270-36 | 1 | 49.72 | 1.56 | 16.35 | 8.25 | 0.16 | 8.58 | 10.88 | 3.29 | 0.41 | 0.18 | 0.19 | 99.59
48°E Deep sea floor | P-270-36 | 2 | 49.66 | 1.55 | 16.43 | 8.22 | 0.15 | 8.55 | 10.87 | 3.23 | 0.4 | 0.21 | 0.17 | 99.45
48°E Deep sea floor | P-270-36 | 3 | 49.68 | 1.54 | 16.35 | 8.24 | 0.14 | 8.56 | 10.88 | 3.23 | 0.41 | 0.18 | 0.16 | 99.36
48°E Deep sea floor | P-270-36 | 4 | 49.66 | 1.55 | 16.35 | 8.16 | 0.18 | 8.55 | 10.84 | 3.22 | 0.42 | 0.23 | 0.21 | 99.37
48°E Deep sea floor | P-270-36 | 5 | 49.7 | 1.5 | 16.37 | 8.22 | 0.16 | 8.6 | 10.93 | 3.26 | 0.39 | 0.16 | 0.18 | 99.49
48°E Deep sea floor | P-270-36 | 6 | 49.63 | 1.56 | 16.35 | 8.25 | 0.18 | 8.62 | 10.92 | 3.24 | 0.41 | 0.17 | 0.17 | 99.49
48°E Deep sea floor | P-270-36 | 7 | 49.76 | 1.54 | 16.36 | 8.25 | 0.15 | 8.59 | 10.91 | 3.25 | 0.39 | 0.17 | 0.19 | 99.58
48°E Deep sea floor | P-270-36 | 8 | 49.68 | 1.52 | 16.45 | 8.23 | 0.13 | 8.55 | 10.92 | 3.23 | 0.39 | 0.16 | 0.17 | 99.43
48°E Deep sea floor | P-270-36 | 9 | 49.71 | 1.54 | 16.27 | 8.23 | 0.19 | 8.59 | 10.87 | 3.25 | 0.41 | 0.2 | 0.2 | 99.46
48°E Deep sea floor | P-270-36 | 10 | 49.76 | 1.53 | 16.33 | 8.23 | 0.16 | 8.57 | 10.86 | 3.25 | 0.42 | 0.16 | 0.17 | 99.45
48°E Deep sea floor | P-297-1 | 1 | 48.23 | 1.04 | 17.42 | 9.79 | 0.18 | 8.99 | 11.1 | 2.72 | 0.14 | 0.09 | 0.17 | 99.89
48°E Deep sea floor | P-297-1 | 2 | 48.22 | 1.04 | 17.41 | 9.73 | 0.19 | 9 | 11.2 | 2.71 | 0.16 | 0.11 | 0.19 | 99.95
48°E Deep sea floor | P-297-1 | 3 | 48.12 | 1.03 | 17.45 | 9.73 | 0.22 | 9.03 | 11.1 | 2.7 | 0.14 | 0.07 | 0.15 | 99.73
48°E Deep sea floor | P-297-1 | 4 | 48.17 | 1.06 | 17.39 | 9.73 | 0.19 | 9.06 | 11.13 | 2.69 | 0.16 | 0.1 | 0.17 | 99.86
48°E Deep sea floor | P-297-1 | 5 | 48.03 | 1.05 | 17.49 | 9.82 | 0.16 | 9.08 | 11.12 | 2.71 | 0.14 | 0.08 | 0.17 | 99.87
48°E Deep sea floor | P-297-1 | 6 | 48.03 | 1.03 | 17.37 | 9.72 | 0.18 | 9.06 | 11.09 | 2.72 | 0.16 | 0.08 | 0.17 | 99.61
48°E Deep sea floor | P-297-1 | 7 | 48.09 | 1.06 | 17.43 | 9.75 | 0.19 | 9.11 | 11.09 | 2.72 | 0.15 | 0.1 | 0.19 | 99.87
48°E Deep sea floor | P-297-1 | 8 | 48.17 | 1.03 | 17.38 | 9.8 | 0.18 | 9.11 | 11.15 | 2.68 | 0.14 | 0.09 | 0.23 | 99.96
48°E Deep sea floor | P-297-1 | 9 | 48.2 | 1.04 | 17.43 | 9.76 | 0.19 | 9.16 | 11.1 | 2.69 | 0.14 | 0.07 | 0.2 | 99.98
48°E Deep sea floor | P-297-1 | 10 | 48.17 | 1.05 | 17.5 | 9.75 | 0.18 | 9.11 | 11.16 | 2.73 | 0.14 | 0.07 | 0.16 | 100.02
48°E Deep sea floor | P-297-11 | 1 | 48.02 | 1.03 | 17.38 | 9.7 | 0.16 | 9.19 | 11.01 | 2.7 | 0.14 | 0.1 | 0.19 | 99.63
48°E Deep sea floor | P-297-11 | 2 | 48.09 | 1.03 | 17.45 | 9.72 | 0.2 | 9.18 | 11.02 | 2.7 | 0.14 | 0.1 | 0.2 | 99.83
48°E Deep sea floor | P-297-11 | 3 | 48.08 | 1.05 | 17.33 | 9.67 | 0.17 | 9.21 | 11.03 | 2.7 | 0.15 | 0.07 | 0.19 | 99.64
48°E Deep sea floor | P-297-11 | 4 | 48.01 | 1.04 | 17.25 | 9.66 | 0.19 | 9.24 | 11.02 | 2.71 | 0.14 | 0.06 | 0.19 | 99.52
48°E Deep sea floor | P-297-11 | 5 | 48.06 | 1.03 | 17.34 | 9.66 | 0.19 | 9.21 | 10.99 | 2.68 | 0.16 | 0.06 | 0.17 | 99.56
48°E Deep sea floor | P-297-11 | 6 | 48.08 | 1.05 | 17.29 | 9.69 | 0.19 | 9.25 | 11.04 | 2.73 | 0.15 | 0.06 | 0.2 | 99.73
48°E Deep sea floor | P-297-11 | 7 | 48.07 | 1.05 | 17.35 | 9.71 | 0.19 | 9.18 | 11.04 | 2.71 | 0.14 | 0.08 | 0.15 | 99.66
48°E Deep sea floor | P-297-11 | 8 | 48.12 | 1.02 | 17.34 | 9.67 | 0.17 | 9.25 | 11 | 2.71 | 0.14 | 0.09 | 0.22 | 99.74
48°E Deep sea floor | P-297-11 | 9 | 48.14 | 1.03 | 17.36 | 9.72 | 0.21 | 9.25 | 11.04 | 2.68 | 0.13 | 0.11 | 0.2 | 99.88
48°E Deep sea floor | P-297-11 | 10 | 48.05 | 1.04 | 17.33 | 9.7 | 0.16 | 9.16 | 11.03 | 2.75 | 0.14 | 0.11 | 0.21 | 99.69
48°E Deep sea floor | P-297-53 | 1 | 50.19 | 1.74 | 15.23 | 9.91 | 0.18 | 7.55 | 11 | 3.15 | 0.14 | 0.12 | 0.26 | 99.48
48°E Deep sea floor | P-297-53 | 2 | 50.07 | 1.75 | 15.29 | 9.85 | 0.19 | 7.52 | 11.04 | 3.14 | 0.13 | 0.19 | 0.23 | 99.4
48°E Deep sea floor | P-297-53 | 3 | 50.16 | 1.73 | 15.23 | 9.82 | 0.21 | 7.57 | 11.03 | 3.19 | 0.14 | 0.16 | 0.24 | 99.47
48°E Deep sea floor | P-297-53 | 4 | 50.29 | 1.71 | 15.3 | 9.85 | 0.19 | 7.49 | 11.06 | 3.14 | 0.14 | 0.13 | 0.25 | 99.56
48°E Deep sea floor | P-297-53 | 5 | 50.14 | 1.73 | 15.3 | 9.9 | 0.21 | 7.49 | 11.07 | 3.19 | 0.13 | 0.14 | 0.21 | 99.51
48°E Deep sea floor | P-297-53 | 6 | 50.12 | 1.71 | 15.26 | 9.85 | 0.21 | 7.43 | 11.12 | 3.11 | 0.13 | 0.12 | 0.25 | 99.31
48°E Deep sea floor | P-297-53 | 7 | 50.24 | 1.76 | 15.27 | 9.88 | 0.21 | 7.54 | 11.06 | 3.16 | 0.13 | 0.16 | 0.23 | 99.65
48°E Deep sea floor | P-297-53 | 8 | 50.28 | 1.75 | 15.31 | 9.84 | 0.21 | 7.61 | 10.99 | 3.17 | 0.15 | 0.17 | 0.22 | 99.68
48°E Deep sea floor | P-297-53 | 9 | 50.14 | 1.71 | 15.32 | 9.85 | 0.2 | 7.54 | 11.02 | 3.14 | 0.13 | 0.13 | 0.24 | 99.43
48°E Deep sea floor | P-297-53 | 10 | 50.12 | 1.69 | 15.21 | 9.86 | 0.17 | 7.56 | 10.98 | 3.19 | 0.12 | 0.17 | 0.22 | 99.3
5°W AVR | H-D12-2 | 1 | 50.03 | 1.79 | 15.32 | 9.88 | 0.21 | 7.13 | 10.57 | 3.29 | 0.24 | 0.15 | 0.23 | 98.85
5°W AVR | H-D12-2 | 2 | 50.04 | 1.78 | 15.3 | 9.97 | 0.21 | 7.17 | 10.62 | 3.25 | 0.26 | 0.17 | 0.21 | 98.98
5°W AVR | H-D12-2 | 3 | 50.25 | 1.76 | 15.31 | 10.03 | 0.17 | 7.11 | 10.58 | 3.28 | 0.24 | 0.16 | 0.24 | 99.13
5°W AVR | H-D12-2 | 4 | 50.08 | 1.79 | 15.37 | 9.91 | 0.21 | 7.15 | 10.59 | 3.3 | 0.26 | 0.18 | 0.23 | 99.07
5°W AVR | H-D12-2 | 5 | 50.13 | 1.8 | 15.33 | 9.95 | 0.19 | 7.17 | 10.54 | 3.31 | 0.25 | 0.18 | 0.19 | 99.04
5°W AVR | H-D12-2 | 6 | 50.1 | 1.79 | 15.38 | 9.94 | 0.2 | 7.13 | 10.58 | 3.26 | 0.24 | 0.16 | 0.23 | 99.02
5°W AVR | H-D12-2 | 7 | 50.05 | 1.78 | 15.33 | 9.93 | 0.19 | 7.1 | 10.56 | 3.34 | 0.25 | 0.17 | 0.2 | 98.9
5°W AVR | H-D12-2 | 8 | 50 | 1.76 | 15.32 | 10.01 | 0.19 | 7.12 | 10.55 | 3.27 | 0.24 | 0.16 | 0.22 | 98.84
5°W AVR | H-D12-2 | 9 | 50.19 | 1.78 | 15.36 | 10.05 | 0.2 | 7.09 | 10.56 | 3.27 | 0.24 | 0.14 | 0.24 | 99.13
5°W AVR | H-D12-2 | 10 | 50.06 | 1.78 | 15.4 | 10.02 | 0.18 | 7.08 | 10.56 | 3.29 | 0.26 | 0.14 | 0.25 | 99.03
5°W AVR | H-D12-2 | 11 | 50.17 | 1.78 | 15.37 | 9.97 | 0.2 | 7.13 | 10.58 | 3.28 | 0.26 | 0.13 | 0.2 | 99.07
5°W AVR | H-D12-2 | 12 | 50.14 | 1.81 | 15.35 | 9.98 | 0.18 | 7.13 | 10.57 | 3.25 | 0.25 | 0.2 | 0.22 | 99.08
5°W AVR | H-D12-2 | 13 | 50.26 | 1.79 | 15.41 | 10.02 | 0.23 | 7.03 | 10.64 | 3.27 | 0.25 | 0.16 | 0.22 | 99.29
5°W AVR | H-D12-2 | 14 | 50.17 | 1.82 | 15.28 | 10.1 | 0.21 | 7.1 | 10.67 | 3.27 | 0.25 | 0.14 | 0.25 | 99.25
5°W AVR | H-D12-2 | 15 | 50.3 | 1.84 | 15.35 | 10.06 | 0.19 | 7.02 | 10.63 | 3.24 | 0.25 | 0.16 | 0.25 | 99.29
5°W AVR | H-D12-2 | 16 | 50.31 | 1.85 | 15.27 | 10.07 | 0.19 | 7.11 | 10.58 | 3.25 | 0.25 | 0.22 | 0.22 | 99.32
5°W AVR | H-D12-2 | 17 | 50.36 | 1.81 | 15.38 | 10.05 | 0.19 | 7.07 | 10.6 | 3.27 | 0.26 | 0.14 | 0.21 | 99.33
5°W AVR | H-D12-2 | 18 | 50.23 | 1.77 | 15.27 | 10.1 | 0.19 | 7.11 | 10.67 | 3.27 | 0.25 | 0.14 | 0.23 | 99.25
5°W AVR | H-D12-2 | 19 | 50.17 | 1.81 | 15.3 | 10.08 | 0.18 | 7.03 | 10.65 | 3.27 | 0.24 | 0.13 | 0.21 | 99.07
5°W AVR | H-D12-2 | 20 | 50.29 | 1.78 | 15.36 | 10.03 | 0.18 | 6.9 | 10.71 | 3.29 | 0.24 | 0.19 | 0.25 | 99.22
5°W AVR | H-D12-2 | 21 | 50.26 | 1.88 | 15.51 | 10.06 | 0.17 | 6.61 | 10.81 | 3.3 | 0.25 | 0.19 | 0.26 | 99.29
5°W AVR | H-D12-4 | 1 | 50.54 | 1.76 | 15.55 | 10.02 | 0.19 | 7.09 | 10.6 | 3.34 | 0.23 | 0.18 | 0.23 | 99.74
5°W AVR | H-D12-4 | 2 | 50.31 | 1.82 | 15.47 | 9.93 | 0.18 | 7.08 | 10.64 | 3.27 | 0.26 | 0.15 | 0.23 | 99.34
5°W AVR | H-D12-4 | 3 | 50.33 | 1.78 | 15.49 | 9.96 | 0.19 | 7.03 | 10.65 | 3.3 | 0.24 | 0.17 | 0.26 | 99.39
5°W AVR | H-D12-4 | 4 | 50.57 | 1.78 | 15.63 | 9.99 | 0.21 | 7.09 | 10.64 | 3.33 | 0.27 | 0.13 | 0.23 | 99.88
5°W AVR | H-D12-4 | 5 | 50.59 | 1.82 | 15.56 | 10.01 | 0.17 | 7.11 | 10.68 | 3.31 | 0.25 | 0.2 | 0.22 | 99.93
5°W AVR | H-D12-4 | 6 | 50.49 | 1.81 | 15.5 | 9.99 | 0.17 | 7.12 | 10.67 | 3.33 | 0.25 | 0.16 | 0.22 | 99.71
5°W AVR | H-D12-4 | 7 | 50.56 | 1.77 | 15.51 | 9.99 | 0.16 | 7.06 | 10.67 | 3.32 | 0.24 | 0.19 | 0.25 | 99.7
5°W AVR | H-D12-4 | 8 | 50.43 | 1.81 | 15.59 | 9.97 | 0.19 | 7.08 | 10.65 | 3.27 | 0.28 | 0.15 | 0.24 | 99.66
5°W AVR | H-D12-4 | 9 | 50.42 | 1.78 | 15.57 | 9.95 | 0.2 | 7.08 | 10.62 | 3.31 | 0.25 | 0.17 | 0.24 | 99.58
5°W AVR | H-D12-4 | 10 | 50.59 | 1.79 | 15.65 | 10 | 0.19 | 7.08 | 10.72 | 3.37 | 0.24 | 0.17 | 0.22 | 100.01
5°W AVR | H-D12-6 | 1 | 50.58 | 1.81 | 15.59 | 10.01 | 0.21 | 7.18 | 10.66 | 3.32 | 0.25 | 0.14 | 0.23 | 99.98
5°W AVR | H-D12-6 | 2 | 50.58 | 1.77 | 15.59 | 9.99 | 0.22 | 7.23 | 10.64 | 3.28 | 0.23 | 0.12 | 0.23 | 99.88
5°W AVR | H-D12-6 | 3 | 50.61 | 1.79 | 15.57 | 10.01 | 0.2 | 7.24 | 10.69 | 3.3 | 0.25 | 0.17 | 0.22 | 100.05
5°W AVR | H-D12-6 | 4 | 50.63 | 1.79 | 15.58 | 9.99 | 0.18 | 7.18 | 10.68 | 3.31 | 0.25 | 0.18 | 0.22 | 99.99
5°W AVR | H-D12-6 | 5 | 50.62 | 1.79 | 15.61 | 9.93 | 0.19 | 7.16 | 10.62 | 3.28 | 0.26 | 0.16 | 0.25 | 99.86
5°W AVR | H-D12-6 | 6 | 50.46 | 1.79 | 15.65 | 9.97 | 0.19 | 7.2 | 10.63 | 3.37 | 0.26 | 0.15 | 0.18 | 99.84
5°W AVR | H-D12-6 | 7 | 50.52 | 1.8 | 15.63 | 9.95 | 0.19 | 7.12 | 10.64 | 3.31 | 0.25 | 0.16 | 0.21 | 99.79
5°W AVR | H-D12-6 | 8 | 50.52 | 1.81 | 15.6 | 9.93 | 0.21 | 7.22 | 10.69 | 3.3 | 0.25 | 0.15 | 0.24 | 99.91
5°W AVR | H-D12-6 | 9 | 50.51 | 1.8 | 15.6 | 10.02 | 0.2 | 7.17 | 10.67 | 3.31 | 0.24 | 0.15 | 0.21 | 99.88
5°W AVR | H-D12-6 | 10 | 50.66 | 1.84 | 15.6 | 10.02 | 0.19 | 7.21 | 10.65 | 3.32 | 0.25 | 0.17 | 0.25 | 100.15
5°W AVR | H-D14-4 | 1 | 50.93 | 1.84 | 14.8 | 10.16 | 0.24 | 6.5 | 10.64 | 3.44 | 0.33 | 0.2 | 0.23 | 99.31
5°W AVR | H-D14-4 | 2 | 50.9 | 1.86 | 14.83 | 10.13 | 0.2 | 6.5 | 10.67 | 3.41 | 0.34 | 0.18 | 0.23 | 99.25
5°W AVR | H-D14-4 | 3 | 50.95 | 1.82 | 14.81 | 10.09 | 0.22 | 6.49 | 10.62 | 3.43 | 0.33 | 0.17 | 0.26 | 99.18
5°W AVR | H-D14-4 | 4 | 50.94 | 1.82 | 14.79 | 10.07 | 0.2 | 6.53 | 10.6 | 3.44 | 0.34 | 0.19 | 0.24 | 99.15
5°W AVR | H-D14-4 | 5 | 51.02 | 1.84 | 14.78 | 10.1 | 0.18 | 6.55 | 10.63 | 3.41 | 0.31 | 0.21 | 0.25 | 99.28
5°W AVR | H-D14-4 | 6 | 50.92 | 1.86 | 14.77 | 10.08 | 0.21 | 6.52 | 10.68 | 3.42 | 0.35 | 0.17 | 0.24 | 99.22
5°W AVR | H-D14-4 | 7 | 50.96 | 1.83 | 14.81 | 10.14 | 0.2 | 6.52 | 10.63 | 3.43 | 0.33 | 0.15 | 0.22 | 99.21
5°W AVR | H-D14-4 | 8 | 50.9 | 1.85 | 14.78 | 10.07 | 0.21 | 6.5 | 10.66 | 3.44 | 0.3 | 0.19 | 0.24 | 99.15
5°W AVR | H-D14-4 | 9 | 50.94 | 1.85 | 14.8 | 10.13 | 0.19 | 6.46 | 10.66 | 3.46 | 0.32 | 0.18 | 0.26 | 99.25
5°W AVR | H-D14-4 | 10 | 51.04 | 1.86 | 14.83 | 10.11 | 0.19 | 6.55 | 10.64 | 3.42 | 0.32 | 0.15 | 0.26 | 99.37
5°W AVR | H-D14-4 | 11 | 51.02 | 1.85 | 14.87 | 10.19 | 0.19 | 6.57 | 10.72 | 3.47 | 0.33 | 0.17 | 0.24 | 99.62
5°W AVR | H-D14-4 | 12 | 50.91 | 1.85 | 14.86 | 10.11 | 0.2 | 6.52 | 10.64 | 3.43 | 0.31 | 0.15 | 0.27 | 99.25
5°W AVR | H-D14-4 | 13 | 51.07 | 1.84 | 14.9 | 10.1 | 0.21 | 6.5 | 10.64 | 3.48 | 0.33 | 0.18 | 0.21 | 99.47
5°W AVR | H-D14-4 | 14 | 50.94 | 1.84 | 14.83 | 10.16 | 0.19 | 6.55 | 10.65 | 3.47 | 0.33 | 0.17 | 0.22 | 99.35
5°W AVR | H-D15-7 | 1 | 50.51 | 1.79 | 15.3 | 9.89 | 0.21 | 7.23 | 10.93 | 3.14 | 0.28 | 0.18 | 0.23 | 99.69
5°W AVR | H-D15-7 | 2 | 50.36 | 1.77 | 15.38 | 9.85 | 0.2 | 7.27 | 10.92 | 3.13 | 0.26 | 0.16 | 0.23 | 99.53
5°W AVR | H-D15-7 | 3 | 50.44 | 1.78 | 15.29 | 9.86 | 0.21 | 7.21 | 10.94 | 3.09 | 0.26 | 0.16 | 0.22 | 99.46
5°W AVR | H-D15-7 | 4 | 50.45 | 1.73 | 15.32 | 9.87 | 0.2 | 7.23 | 10.96 | 3.08 | 0.26 | 0.14 | 0.24 | 99.49
5°W AVR | H-D15-7 | 5 | 50.36 | 1.77 | 15.28 | 9.9 | 0.2 | 7.28 | 10.89 | 3.13 | 0.27 | 0.15 | 0.22 | 99.44
5°W AVR | H-D15-7 | 6 | 50.39 | 1.75 | 15.3 | 9.89 | 0.17 | 7.28 | 10.88 | 3.07 | 0.28 | 0.18 | 0.21 | 99.4
5°W AVR | H-D15-7 | 7 | 50.43 | 1.75 | 15.32 | 9.89 | 0.16 | 7.33 | 10.92 | 3.13 | 0.27 | 0.14 | 0.25 | 99.58
5°W AVR | H-D15-7 | 8 | 50.51 | 1.76 | 15.24 | 9.85 | 0.19 | 7.3 | 10.9 | 3.11 | 0.27 | 0.15 | 0.24 | 99.53
5°W AVR | H-D15-7 | 9 | 50.44 | 1.74 | 15.27 | 9.89 | 0.2 | 7.31 | 10.87 | 3.13 | 0.27 | 0.14 | 0.22 | 99.5
5°W AVR | H-D15-7 | 10 | 50.45 | 1.77 | 15.36 | 9.86 | 0.19 | 7.24 | 10.91 | 3.08 | 0.27 | 0.16 | 0.23 | 99.53
84°40’E Seamounts | H-D64-28 | 1 | 50.64 | 1.6 | 15.02 | 9.49 | 0.21 | 6.88 | 11.48 | 3.52 | 0.27 | 0.16 | 0.25 | 99.52
84°40’E Seamounts | H-D64-28 | 2 | 50.78 | 1.64 | 14.99 | 9.47 | 0.17 | 6.89 | 11.43 | 3.55 | 0.27 | 0.18 | 0.24 | 99.62
84°40’E Seamounts | H-D64-28 | 3 | 50.77 | 1.64 | 14.99 | 9.45 | 0.16 | 6.92 | 11.38 | 3.53 | 0.29 | 0.23 | 0.21 | 99.57
84°40’E Seamounts | H-D64-28 | 4 | 50.74 | 1.63 | 14.98 | 9.42 | 0.19 | 6.89 | 11.44 | 3.55 | 0.26 | 0.19 | 0.23 | 99.51
84°40’E Seamounts | H-D64-28 | 5 | 50.72 | 1.67 | 15.02 | 9.42 | 0.2 | 6.88 | 11.42 | 3.56 | 0.28 | 0.12 | 0.27 | 99.56
84°40’E Seamounts | H-D64-28 | 6 | 50.57 | 1.65 | 15 | 9.44 | 0.2 | 6.91 | 11.43 | 3.55 | 0.26 | 0.19 | 0.22 | 99.41
84°40’E Seamounts | H-D64-28 | 7 | 50.73 | 1.66 | 14.99 | 9.41 | 0.21 | 6.88 | 11.37 | 3.48 | 0.26 | 0.18 | 0.25 | 99.43
84°40’E Seamounts | H-D64-28 | 8 | 50.77 | 1.63 | 14.99 | 9.48 | 0.18 | 6.91 | 11.46 | 3.57 | 0.28 | 0.17 | 0.24 | 99.69
84°40’E Seamounts | H-D64-28 | 9 | 50.68 | 1.66 | 14.99 | 9.44 | 0.19 | 6.81 | 11.45 | 3.49 | 0.27 | 0.18 | 0.26 | 99.43
84°40’E Seamounts | H-D64-28 | 10 | 50.83 | 1.61 | 14.95 | 9.49 | 0.19 | 6.85 | 11.44 | 3.57 | 0.27 | 0.15 | 0.25 | 99.6
84°40’E Seamounts | H-D64-28 | 11 | 50.8 | 1.66 | 15.01 | 9.44 | 0.21 | 6.87 | 11.4 | 3.55 | 0.28 | 0.18 | 0.2 | 99.59
84°40’E Seamounts | H-D64-31 | 1 | 50.63 | 1.63 | 15.06 | 9.37 | 0.17 | 6.95 | 11.36 | 3.51 | 0.28 | 0.15 | 0.25 | 99.36
84°40’E Seamounts | H-D64-31 | 2 | 50.59 | 1.64 | 15.08 | 9.35 | 0.18 | 6.96 | 11.39 | 3.5 | 0.26 | 0.14 | 0.25 | 99.35
84°40’E Seamounts | H-D64-31 | 3 | 50.7 | 1.61 | 15.12 | 9.37 | 0.19 | 6.91 | 11.42 | 3.52 | 0.28 | 0.15 | 0.22 | 99.49
84°40’E Seamounts | H-D64-31 | 4 | 50.58 | 1.65 | 15.13 | 9.38 | 0.18 | 6.94 | 11.38 | 3.51 | 0.26 | 0.17 | 0.24 | 99.44
84°40’E Seamounts | H-D64-31 | 5 | 50.65 | 1.64 | 15.08 | 9.31 | 0.18 | 6.89 | 11.4 | 3.55 | 0.28 | 0.17 | 0.21 | 99.35
84°40’E Seamounts | H-D64-31 | 6 | 50.58 | 1.64 | 15 | 9.32 | 0.22 | 6.89 | 11.4 | 3.55 | 0.29 | 0.19 | 0.26 | 99.33
84°40’E Seamounts | H-D64-31 | 7 | 50.61 | 1.63 | 15.03 | 9.42 | 0.21 | 6.94 | 11.41 | 3.51 | 0.28 | 0.18 | 0.24 | 99.47
84°40’E Seamounts | H-D64-31 | 8 | 50.76 | 1.65 | 15.24 | 9.38 | 0.2 | 6.7 | 11.54 | 3.55 | 0.27 | 0.21 | 0.21 | 99.7
84°40’E Seamounts | H-D64-31 | 9 | 50.72 | 1.62 | 15.06 | 9.37 | 0.21 | 6.93 | 11.43 | 3.51 | 0.28 | 0.14 | 0.24 | 99.5
84°40’E Seamounts | H-D64-31 | 10 | 50.64 | 1.64 | 15.12 | 9.34 | 0.21 | 6.81 | 11.44 | 3.53 | 0.27 | 0.17 | 0.27 | 99.42
84°40’E Seamounts | H-D64-31 | 11 | 50.72 | 1.61 | 15.02 | 9.37 | 0.19 | 6.87 | 11.43 | 3.54 | 0.28 | 0.16 | 0.22 | 99.41

## Clinopyroxene major elements
End member
Date | Location | Sample | Longitude | Analysis location | Crystal | SiO2 | TiO2 | Al2O3 | Cr2O3 | Fe2O3 | FeO | MnO | MgO | CaO | Na2O | Total | Magnesium number | Wo | En | Fs | Anakysis location codes
21.7.2017 | 18°50’E Basement Ridge | P-251-1 | 20.2433 | C | C3 | 51.94 | 0.55 | 4.13 | 1.17 |  | 3.79 |  | 16.76 | 21.1 | 0.36 | 99.79 | 88.7424 | 44.5354 | 49.2207 | 6.244 | Abbreviation | Crystal location
21.7.2017 | 18°50’E Basement Ridge | P-251-1 | 20.2433 | R | C3 | 53.25 | 0.41 | 3.05 | 0.35 |  | 3.96 |  | 17.67 | 21.05 | 0.31 | 100.07 | 88.832 | 43.1999 | 50.4566 | 6.3434 | C | Core
21.7.2017 | 18°50’E Basement Ridge | P-251-1 | 20.2433 | C | C2 | 51.88 | 0.47 | 3.74 | 0.96 |  | 3.75 |  | 17.02 | 20.81 | 0.36 | 99 | 88.9996 | 43.8857 | 49.9415 | 6.1728 | M | Mantle
21.7.2017 | 18°50’E Basement Ridge | P-251-1 | 20.2433 | Q | C2 | 47.97 | 2.19 | 6.83 | 0.07 |  | 7.37 |  | 14.45 | 19.78 | 0.43 | 99.09 | 80.5083 | 43.3408 | 44.0544 | 12.6048 | R | Rim
21.7.2017 | 18°50’E Basement Ridge | P-251-1 | 20.2433 | R | C2 | 52.56 | 0.4 | 3.44 | 0.74 |  | 3.91 |  | 17.41 | 20.78 | 0.35 | 99.58 | 88.811 | 43.2411 | 50.4081 | 6.3508 | GM | Groundmass
21.7.2017 | 18°50’E Basement Ridge | P-251-1 | 20.2433 | C | Py2 | 51.92 | 0.26 | 4.3 | 1.39 |  | 3.11 |  | 17.36 | 20.53 | 0.31 | 99.18 | 90.8679 | 43.5769 | 51.2705 | 5.1526 | S | Sector
21.7.2017 | 18°50’E Basement Ridge | P-251-1 | 20.2433 | Q | Py2 | 50.5 | 1.22 | 4.82 | 0.39 |  | 5.8 |  | 15.83 | 20.04 | 0.35 | 98.93 | 82.9504 | 43.0108 | 47.2728 | 9.7164
21.7.2017 | 18°50’E Basement Ridge | P-251-1 | 20.2433 | R | Py2 | 51.86 | 0.34 | 4.27 | 1.4 |  | 3.3 |  | 17.23 | 20.28 | 0.35 | 99.02 | 90.2981 | 43.306 | 51.1936 | 5.5004
21.7.2017 | 18°50’E Basement Ridge | P-253-1 | 18.29 | C | Py1 | 49.63 | 1.64 | 4.3 | 0.18 |  | 9.19 |  | 14.64 | 18.89 | 0.51 | 98.99 | 76.1862 | 40.682 | 43.8695 | 15.4484
21.7.2017 | 18°50’E Basement Ridge | P-253-1 | 18.29 | R | Py1 | 49.63 | 1.47 | 5.49 | 0.6 |  | 5.96 |  | 15.6 | 19.88 | 0.37 | 99.01 | 83.0539 | 42.9951 | 46.9438 | 10.0611
21.7.2017 | 18°50’E Basement Ridge | P-253-1 | 18.29 | C | Py2 | 52.13 | 0.82 | 2.78 | 0 |  | 7.33 |  | 15.95 | 20.14 | 0.34 | 99.49 | 79.6574 | 41.911 | 46.1828 | 11.9061
21.7.2017 | 18°50’E Basement Ridge | P-253-1 | 18.29 | R | Py2 | 52.94 | 0.45 | 2.8 | 0.9 |  | 5.24 |  | 18.28 | 18.54 | 0.3 | 99.45 | 86.147 | 38.5729 | 52.9176 | 8.5095
21.7.2017 | 84°40’E Seamounts | H-D64-28 | 84.28 | C | C7-Py1 | 51.54 | 0.58 | 4.4 | 1.34 |  | 4.91 |  | 16.69 | 19.92 | 0.42 | 99.8 | 85.8344 | 42.4056 | 49.4358 | 8.1586
21.7.2017 | 84°40’E Seamounts | H-D64-28 | 84.28 | R | C7-Py1 | 49.08 | 1.56 | 7.13 | 0.3 |  | 6.54 |  | 15.15 | 19.58 | 0.4 | 99.75 | 81.4647 | 42.7843 | 46.0612 | 11.1544
21.7.2017 | 84°40’E Seamounts | H-D64-28 | 84.28 | C | C7-Py2 | 53.28 | 0.4 | 2.65 | 0.79 |  | 5.16 |  | 18.36 | 18.65 | 0.34 | 99.62 | 86.3811 | 38.674 | 52.9741 | 8.352
21.7.2017 | 84°40’E Seamounts | H-D64-28 | 84.28 | R | C7-Py2 | 53.22 | 0.57 | 3.12 | 0.55 |  | 6.26 |  | 17.36 | 18.68 | 0.34 | 100.1 | 83.1747 | 39.1443 | 50.6165 | 10.2392
21.7.2017 | 84°40’E Seamounts | H-D64-28 | 84.28 | C | C3-Py1 | 53.5 | 0.44 | 2.64 | 0.73 |  | 4.87 |  | 17.85 | 20.09 | 0.42 | 100.54 | 86.7414 | 41.2291 | 50.9698 | 7.801
21.7.2017 | 84°40’E Seamounts | H-D64-28 | 84.28 | R | C3-Py1 | 49.13 | 1.6 | 7.31 | 0.16 |  | 6.63 |  | 15.02 | 19.95 | 0.39 | 100.2 | 81.5824 | 43.3471 | 45.4086 | 11.2442
21.7.2017 | 84°40’E Seamounts | H-D64-28 | 84.28 | C | C3-Py2 | 53.7 | 0.44 | 2.55 | 0.73 |  | 5.21 |  | 18.28 | 19.31 | 0.33 | 100.55 | 86.2154 | 39.5605 | 52.1082 | 8.3313
21.7.2017 | 84°40’E Seamounts | H-D64-28 | 84.28 | R | C3-Py2 | 48.67 | 1.93 | 7.18 | 0.04 |  | 7.59 |  | 14.33 | 19.96 | 0.41 | 100.12 | 78.6951 | 43.5589 | 43.5124 | 12.9287
21.7.2017 | 84°40’E Seamounts | H-D64-28 | 84.28 | R | C3-Py3 | 52.84 | 0.51 | 3.56 | 0.98 |  | 4.85 |  | 16.93 | 20.89 | 0.41 | 100.96 | 86.2805 | 43.3115 | 48.8397 | 7.8488
21.7.2017 | 84°40’E Seamounts | H-D64-28 | 84.28 | C | C3-Py3 | 51.87 | 0.59 | 4.31 | 1.23 |  | 4.81 |  | 16.57 | 20.66 | 0.42 | 100.47 | 86.5229 | 43.5223 | 48.5686 | 7.9091
21.7.2017 | 84°40’E Seamounts | H-D64-28 | 84.28 | S1 | C2-Py1 | 52.28 | 0.6 | 3.97 | 0.96 |  | 5.02 |  | 16.87 | 20.44 | 0.4 | 100.54 | 85.8908 | 42.7336 | 49.0744 | 8.192
21.7.2017 | 84°40’E Seamounts | H-D64-28 | 84.28 | S2 | C2-Py1 | 52.88 | 0.43 | 3.08 | 0.86 |  | 4.71 |  | 17.25 | 20.38 | 0.37 | 99.97 | 86.7173 | 42.4071 | 49.943 | 7.6499
21.7.2017 | 84°40’E Seamounts | H-D64-28 | 84.28 | S1C | C2-Py2 | 53.02 | 0.4 | 3.07 | 0.99 |  | 4.56 |  | 17.36 | 20.33 | 0.4 | 100.15 | 87.157 | 42.3154 | 50.2762 | 7.4084
21.7.2017 | 84°40’E Seamounts | H-D64-28 | 84.28 | S2C | C2-Py2 | 51.71 | 0.63 | 4.67 | 1.31 |  | 5.22 |  | 16.84 | 19.67 | 0.4 | 100.44 | 85.1868 | 41.6953 | 49.6679 | 8.6368
21.7.2017 | 84°40’E Seamounts | H-D64-28 | 84.28 | S2R | C2-Py2 | 52.58 | 0.54 | 3.74 | 0.92 |  | 4.87 |  | 16.84 | 20.74 | 0.38 | 100.61 | 86.0414 | 43.2332 | 48.8429 | 7.9238
21.7.2017 | 84°40’E Seamounts | H-D64-28 | 84.28 | C | C2-Py3 | 51.86 | 0.62 | 4.3 | 1.16 |  | 4.94 |  | 16.64 | 20.32 | 0.38 | 100.22 | 85.7235 | 42.9338 | 48.9192 | 8.1471
21.7.2017 | 84°40’E Seamounts | H-D64-28 | 84.28 | S1 | C1-Py1 | 51.72 | 0.55 | 4.27 | 1.23 |  | 4.93 |  | 16.67 | 20.33 | 0.42 | 100.12 | 86.5193 | 42.915 | 48.9619 | 8.123
21.7.2017 | 84°40’E Seamounts | H-D64-28 | 84.28 | S2 | C1-Py1 | 52.97 | 0.44 | 3.19 | 0.96 |  | 4.75 |  | 17.23 | 20.52 | 0.38 | 100.44 | 86.6062 | 42.5714 | 49.7367 | 7.6919
21.7.2017 | 2°W AVR | H-D21-1b | -1.9467 | C | C8-Py1 | 50.75 | 1.2 | 3.49 | 0.22 |  | 8.98 |  | 15.45 | 18.94 | 0.42 | 99.46 | 77.4685 | 39.9187 | 45.3082 | 14.7731
21.7.2017 | 2°W AVR | H-D21-1b | -1.9467 | R | C8-Py1 | 48.78 | 1.8 | 5.39 | 0.09 |  | 8.87 |  | 14.24 | 19.48 | 0.41 | 99.06 | 76.713 | 42.1491 | 42.8706 | 14.9803
21.7.2017 | 2°W AVR | H-D21-1b | -1.9467 | C | C8-Py2 | 52.29 | 0.55 | 3.12 | 0.73 |  | 5.6 |  | 16.87 | 19.92 | 0.38 | 99.46 | 84.3016 | 41.7051 | 49.1435 | 9.1514
21.7.2017 | 2°W AVR | H-D21-1b | -1.9467 | R | C8-Py2 | 52.24 | 0.95 | 2.24 | 0.12 |  | 8.63 |  | 17.28 | 17.63 | 0.22 | 99.33 | 78.1149 | 36.4185 | 49.6666 | 13.9149
21.7.2017 | 2°W AVR | H-D21-1b | -1.9467 | C | C5-Py | 52.73 | 0.43 | 2.91 | 0.38 |  | 5.55 |  | 17.52 | 19.39 | 0.35 | 99.27 | 84.9107 | 40.3124 | 50.6811 | 9.0064
21.7.2017 | 2°W AVR | H-D21-1b | -1.9467 | Q | C5-Py | 51.8 | 0.91 | 2.92 | 0.16 |  | 7.85 |  | 16.61 | 18.66 | 0.28 | 99.18 | 79.0437 | 38.9575 | 48.2503 | 12.7923
21.7.2017 | 2°W AVR | H-D21-1b | -1.9467 | R | C5-Py | 51.97 | 0.7 | 3.13 | 0.49 |  | 6.02 |  | 16.86 | 19.6 | 0.29 | 99.07 | 83.3123 | 41.0404 | 49.1206 | 9.839
21.7.2017 | 2°W AVR | H-D21-1b | -1.9467 | C | C5a-Py1 | 51.52 | 0.7 | 3.73 | 0.86 |  | 5.55 |  | 16.43 | 19.98 | 0.35 | 99.11 | 84.0691 | 42.355 | 48.4616 | 9.1833
21.7.2017 | 2°W AVR | H-D21-1b | -1.9467 | R | C5a-Py1 | 52.4 | 0.67 | 2.66 | 0.27 |  | 6.83 |  | 17.87 | 17.91 | 0.23 | 98.84 | 82.3446 | 37.2308 | 51.6871 | 11.0822
21.7.2017 | 2°W AVR | H-D21-1b | -1.9467 | C | C12-Py | 51.26 | 0.83 | 4.14 | 0.54 |  | 6.6 |  | 16.68 | 18.92 | 0.37 | 99.33 | 82.3969 | 40.0168 | 49.0872 | 10.8959
21.7.2017 | 2°W AVR | H-D21-1b | -1.9467 | R | C12-Py | 50.35 | 1.33 | 4.27 | 0.11 |  | 7.06 |  | 15.54 | 19.78 | 0.36 | 98.8 | 80.5465 | 42.1632 | 46.0903 | 11.7465
21.7.2017 | 2°W AVR | H-D21-3 | -1.9467 | C | C7-Py | 51.17 | 0.8 | 4.8 | 1.26 |  | 6.05 |  | 16.58 | 19.15 | 0.39 | 100.2 | 83.105 | 40.7953 | 49.1447 | 10.0599
21.7.2017 | 2°W AVR | H-D21-3 | -1.9467 | M | C7-Py | 53.1 | 0.53 | 2.82 | 0.65 |  | 5.54 |  | 17.32 | 19.96 | 0.34 | 100.26 | 84.7863 | 41.254 | 49.8086 | 8.9374
21.7.2017 | 2°W AVR | H-D21-3 | -1.9467 | R | C7-Py | 52.12 | 0.72 | 3.73 | 0.77 |  | 5.77 |  | 16.65 | 20.24 | 0.36 | 100.37 | 83.912 | 42.2454 | 48.3542 | 9.4003
21.7.2017 | 2°W AVR | H-D21-3 | -1.9467 | S1 | C11-Py1 | 51.88 | 0.74 | 3.86 | 0.81 |  | 5.55 |  | 16.42 | 20.5 | 0.37 | 100.12 | 84.2984 | 42.9961 | 47.918 | 9.0859
21.7.2017 | 2°W AVR | H-D21-3 | -1.9467 | S2 | C11-Py1 | 53.35 | 0.5 | 2.25 | 0.58 |  | 5.7 |  | 17.74 | 19.53 | 0.31 | 99.97 | 84.728 | 40.1336 | 50.7236 | 9.1428
21.7.2017 | 2°W AVR | H-D21-3 | -1.9467 | C | C11-Py2 | 51.49 | 0.81 | 4.32 | 0.68 |  | 6.19 |  | 16.31 | 19.9 | 0.4 | 100.09 | 83.1917 | 41.9608 | 47.8515 | 10.1878
21.7.2017 | 2°W AVR | H-D21-3 | -1.9467 | R | C11-Py2 | 51.77 | 0.83 | 4.18 | 0.63 |  | 6.32 |  | 16.52 | 19.87 | 0.32 | 100.44 | 82.4644 | 41.5787 | 48.0987 | 10.3226
21.7.2017 | 2°W AVR | H-D21-3 | -1.9467 | C | C15-Py1 | 52.91 | 0.46 | 2.25 | 0.5 |  | 5.61 |  | 17.93 | 18.59 | 0.32 | 98.59 | 85.0686 | 38.7966 | 52.0649 | 9.1385
21.7.2017 | 2°W AVR | H-D21-3 | -1.9467 | S1 | C15-Py2 | 53.02 | 0.45 | 2.27 | 0.55 |  | 5.48 |  | 17.97 | 18.7 | 0.31 | 98.75 | 85.3918 | 38.9739 | 52.1113 | 8.9148
21.7.2017 | 2°W AVR | H-D21-3 | -1.9467 | S2 | C15-Py2 | 51.11 | 0.79 | 4.22 | 0.88 |  | 5.6 |  | 16.45 | 19.21 | 0.4 | 98.67 | 83.965 | 41.3389 | 49.2548 | 9.4063
21.7.2017 | 2°W AVR | H-D21-4b | -1.9467 | S1 | C2-Py1 | 51.66 | 0.69 | 3.66 | 0.84 |  | 5.74 |  | 16.55 | 19.97 | 0.37 | 99.48 | 84.0676 | 42.0616 | 48.5017 | 9.4367
21.7.2017 | 2°W AVR | H-D21-4b | -1.9467 | S2 | C2-Py1 | 53.07 | 0.48 | 2.16 | 0.52 |  | 6.02 |  | 17.87 | 19.02 | 0.28 | 99.41 | 84.1056 | 39.1494 | 51.1788 | 9.6718
21.7.2017 | 2°W AVR | H-D21-4b | -1.9467 | C | C2-Py2 | 53.38 | 0.49 | 2.05 | 0.47 |  | 6.34 |  | 17.96 | 18.89 | 0.3 | 99.89 | 83.4704 | 38.6867 | 51.1784 | 10.1349
21.7.2017 | 2°W AVR | H-D21-4b | -1.9467 | C | C3-Py1 | 52.96 | 0.47 | 2.36 | 0.64 |  | 5.46 |  | 17.36 | 19.94 | 0.33 | 99.53 | 85.0024 | 41.2355 | 49.9513 | 8.8133
21.7.2017 | 2°W AVR | H-D21-4b | -1.9467 | R | C3-Py1 | 51.73 | 0.65 | 3.43 | 0.77 |  | 5.49 |  | 16.71 | 19.99 | 0.35 | 99.11 | 84.6034 | 42.0617 | 48.9217 | 9.0166
21.7.2017 | 2°W AVR | H-D21-4b | -1.9467 | C | C3-Py2 | 53.07 | 0.48 | 2.2 | 0.53 |  | 5.64 |  | 17.6 | 19.52 | 0.3 | 99.35 | 84.7624 | 40.3215 | 50.5849 | 9.0936
21.7.2017 | 2°W AVR | H-D21-4b | -1.9467 | R | C3-Py2 | 51.57 | 0.72 | 3.83 | 0.76 |  | 5.86 |  | 16.54 | 19.75 | 0.35 | 99.39 | 83.4202 | 41.7215 | 48.616 | 9.6625
21.7.2017 | 2°W AVR | H-D21-4b | -1.9467 | S1C | C3-Py3 | 51.49 | 0.78 | 3.86 | 0.51 |  | 6.07 |  | 16.35 | 20.05 | 0.33 | 99.45 | 83.1449 | 42.1775 | 47.8558 | 9.9667
21.7.2017 | 2°W AVR | H-D21-4b | -1.9467 | S2R | C3-Py3 | 53.07 | 0.47 | 2.21 | 0.47 |  | 5.8 |  | 17.7 | 19.39 | 0.31 | 99.43 | 84.472 | 39.9424 | 50.7319 | 9.3257
21.7.2017 | 2°W AVR | H-D21-4b | -1.9467 | S1R | C3-Py3 | 51.87 | 0.6 | 3.28 | 0.76 |  | 5.44 |  | 16.5 | 20.49 | 0.37 | 99.32 | 85.0152 | 42.9612 | 48.1359 | 8.9029
21.7.2017 | 2°W AVR | H-D21-4b | -1.9467 | C | C3-Py4 | 52.98 | 0.49 | 2.14 | 0.47 |  | 5.89 |  | 18.04 | 18.71 | 0.26 | 98.98 | 84.5196 | 38.6505 | 51.8523 | 9.4972
21.7.2017 | 2°W AVR | H-D21-4b | -1.9467 | R | C3-Py4 | 51 | 0.97 | 4.22 | 0.53 |  | 6.41 |  | 16.57 | 19.02 | 0.35 | 99.06 | 82.3565 | 40.4004 | 48.9721 | 10.6275
21.7.2017 | 2°W AVR | H-D21-4b | -1.9467 | C | C3-Py5 | 53.16 | 0.47 | 2.19 | 0.47 |  | 6.18 |  | 17.96 | 18.63 | 0.28 | 99.34 | 83.82 | 38.4574 | 51.5851 | 9.9576
21.7.2017 | 2°W AVR | H-D21-4b | -1.9467 | R | C3-Py5 | 51.47 | 0.75 | 3.95 | 0.72 |  | 6.23 |  | 16.79 | 19.07 | 0.36 | 99.34 | 82.8636 | 40.3219 | 49.3961 | 10.282
21.7.2017 | 2°W AVR | H-D21-4D | -1.9467 | C | C3a | 51.94 | 0.57 | 3.55 | 0.85 |  | 5.37 |  | 16.72 | 20 | 0.36 | 99.35 | 84.7335 | 42.1446 | 49.0229 | 8.8325
21.7.2017 | 2°W AVR | H-D21-4D | -1.9467 | R | C3b | 52.08 | 0.84 | 3.46 | 0.22 |  | 6.98 |  | 17.53 | 18.05 | 0.26 | 99.42 | 81.7416 | 37.691 | 50.9323 | 11.3767
21.7.2017 | 2°W AVR | H-D21-1a | -1.9467 | C | C14 | 53.55 | 0.47 | 2.26 | 0.52 |  | 5.85 |  | 17.89 | 19.43 | 0.28 | 100.26 | 84.4995 | 39.7437 | 50.9163 | 9.3401
21.7.2017 | 2°W AVR | H-D21-1a | -1.9467 | R | C14 | 51.67 | 0.68 | 3.88 | 0.79 |  | 5.48 |  | 16.51 | 19.9 | 0.38 | 99.29 | 84.3028 | 42.2063 | 48.7217 | 9.072
21.7.2017 | 2°W AVR | H-D21-1a | -1.9467 | C | C4- Py1-Inner | 51.91 | 0.75 | 3.66 | 0.64 |  | 5.66 |  | 16.6 | 19.98 | 0.35 | 99.55 | 83.9437 | 42.0675 | 48.6307 | 9.3018
21.7.2017 | 2°W AVR | H-D21-1a | -1.9467 | R | C4-Py1 | 52.32 | 0.53 | 3.38 | 0.8 |  | 5.17 |  | 17.12 | 19.89 | 0.36 | 99.58 | 85.5133 | 41.6578 | 49.8903 | 8.4518
21.7.2017 | 2°W AVR | H-D21-1a | -1.9467 | C | C4-Py2 | 53.22 | 0.53 | 2.41 | 0.32 |  | 6.11 |  | 17.79 | 19.06 | 0.33 | 99.79 | 83.8455 | 39.2326 | 50.9508 | 9.8167
21.7.2017 | 2°W AVR | H-D21-1a | -1.9467 | R | C4-Py2 | 51.27 | 0.88 | 3.83 | 0.26 |  | 7.08 |  | 16.36 | 19.05 | 0.26 | 99 | 80.4653 | 40.2412 | 48.0851 | 11.6737
21.7.2017 | 2°W AVR | H-D21-1a | -1.9467 | C | C1-Py1 | 52.49 | 0.55 | 2.82 | 0.44 |  | 5.74 |  | 17.21 | 19.76 | 0.36 | 99.36 | 84.5716 | 41.0075 | 49.6945 | 9.2979
21.7.2017 | 2°W AVR | H-D21-1a | -1.9467 | R | C1-Py1 | 51 | 0.94 | 4.2 | 0.69 |  | 6.42 |  | 16.31 | 19.41 | 0.33 | 99.29 | 82.0569 | 41.1973 | 48.1668 | 10.6359
21.7.2017 | 2°W AVR | H-D21-1a | -1.9467 | C | C1-Py2 | 51.07 | 0.84 | 4.26 | 0.74 |  | 5.85 |  | 15.77 | 20.42 | 0.36 | 99.31 | 82.7746 | 43.513 | 46.7569 | 9.7301
21.7.2017 | 2°W AVR | H-D21-1a | -1.9467 | R | C1-Py2 | 52.01 | 0.6 | 3.8 | 0.67 |  | 5.44 |  | 16.74 | 19.63 | 0.35 | 99.25 | 84.5808 | 41.6171 | 49.3807 | 9.0022
21.7.2017 | 18°50’E Basement Ridge | H-D41-5 | 17.8365 | C | C2 | 51.41 | 0.61 | 4.3 | 0.86 |  | 4.67 |  | 16.72 | 19.9 | 0.31 | 98.78 | 86.4539 | 42.5129 | 49.6998 | 7.7872
21.7.2017 | 18°50’E Basement Ridge | H-D41-1 | 17.8365 | M | Py2 | 51.55 | 0.73 | 4.22 | 1.01 |  | 4.62 |  | 16.4 | 20.62 | 0.34 | 99.48 | 86.3534 | 43.8304 | 48.5044 | 7.6653
21.7.2017 | 18°50’E Basement Ridge | H-D41-1 | 17.8365 | S1 | Py3 | 53.78 | 0.4 | 2.06 | 0.45 |  | 4.85 |  | 18.37 | 19.52 | 0.26 | 99.68 | 87.0998 | 39.9463 | 52.3066 | 7.7471
21.7.2017 | 18°50’E Basement Ridge | H-D41-1 | 17.8365 | S2 | Py3 | 53.54 | 0.39 | 2.04 | 0.6 |  | 4.88 |  | 18.55 | 19.07 | 0.27 | 99.34 | 87.14 | 39.1666 | 53.0102 | 7.8232
21.7.2017 | 18°50’E Basement Ridge | H-D41-1 | 17.8365 | R | Py3 | 52.19 | 0.52 | 3.64 | 1.13 |  | 4.24 |  | 16.77 | 21.07 | 0.32 | 99.89 | 87.5784 | 44.1597 | 48.9041 | 6.9363
21.7.2017 | 18°50’E Basement Ridge | H-D41-1 | 17.8365 | GM | Py-Gm | 53.37 | 0.4 | 2.31 | 0.9 |  | 4.54 |  | 18.19 | 19.73 | 0.3 | 99.74 | 87.7182 | 40.6108 | 52.0952 | 7.294
4.11.2017 | 5°W AVR | P-223-25 | -4.398 | C | C9 | 53.22 | 0.45 | 2.53 | 0.45 |  | 7 |  | 18.99 | 16.82 | 0.3 | 99.75 | 82.8648 | 34.5334 | 54.2487 | 11.2179
4.11.2017 | 5°W AVR | P-223-25 | -4.398 | R | C9 | 51.36 | 0.88 | 4.47 | 0.87 |  | 5.89 |  | 16.29 | 20.45 | 0.38 | 100.57 | 84.7989 | 42.8602 | 47.5043 | 9.6355
4.11.2017 | 5°W AVR | P-223-25 | -4.398 | C | C8 | 49.81 | 1.29 | 5.61 | 1.18 |  | 6.04 |  | 15.7 | 19.98 | 0.37 | 99.96 | 83.7733 | 42.9313 | 46.9385 | 10.1301
4.11.2017 | 5°W AVR | P-223-25 | -4.398 | C | C18 | 51.43 | 0.92 | 4.87 | 0.97 |  | 6.06 |  | 16.55 | 19.76 | 0.4 | 100.95 | 83.9199 | 41.5845 | 48.4611 | 9.9544
4.11.2017 | 5°W AVR | P-223-25 | -4.398 | R | C18 | 51.74 | 0.74 | 4.35 | 1.03 |  | 5.62 |  | 16.65 | 20.31 | 0.4 | 100.83 | 85.6348 | 42.4332 | 48.4018 | 9.165
4.11.2017 | 5°W AVR | H-D14-4 | -4.438 | C | C4 | 53.16 | 0.56 | 2.02 | 0.19 |  | 6.96 |  | 18.06 | 18.45 | 0.25 | 99.67 | 82.2239 | 37.6444 | 51.2712 | 11.0844
4.11.2017 | 5°W AVR | H-D14-4 | -4.438 | P | C3 | 51.1 | 0.91 | 4.08 | 0.57 |  | 6.61 |  | 16.71 | 18.77 | 0.33 | 99.08 | 81.9585 | 39.7841 | 49.2802 | 10.9357
4.11.2017 | 5°W AVR | H-D14-4 | -4.438 | P | C3 | 52.43 | 0.66 | 2.5 | 0.18 |  | 6.53 |  | 17.06 | 19.4 | 0.31 | 99.07 | 82.3232 | 40.2204 | 49.2124 | 10.5671
4.11.2017 | 5°W AVR | H-D14-4 | -4.438 | C | C2 | 53.39 | 0.54 | 1.93 | 0.22 |  | 6.8 |  | 18.01 | 18.79 | 0.25 | 99.92 | 82.5213 | 38.2247 | 50.9778 | 10.7975
4.11.2017 | 5°W AVR | H-D14-4 | -4.438 | R | C2 | 51.02 | 1.03 | 4.14 | 0.26 |  | 7.12 |  | 16.58 | 19.08 | 0.33 | 99.56 | 82.1913 | 39.9943 | 48.3565 | 11.6492
| 31°E Basement Ridge | H-D49-3 | 31.9583 | C | C26 | 49.36 | 1.69 | 4.36 | 0.2 |  | 9.33 |  | 14.02 | 19.35 | 0.48 | 98.79 | 74.5442 | 41.9377 | 42.2788 | 15.7835
| 31°E Basement Ridge | H-D49-3 | 31.9583 | R | C26 | 50.22 | 1.25 | 3.76 | 0.44 |  | 8.26 |  | 14.78 | 19.65 | 0.5 | 98.87 | 78.2221 | 42.1112 | 44.0718 | 13.817
| 31°E Basement Ridge | H-D49-3 | 31.9583 | C | C26 | 52.23 | 0.84 | 2 | 0.24 |  | 9.13 |  | 16.31 | 18.2 | 0.33 | 99.28 | 76.1021 | 37.9008 | 47.2587 | 14.8404
| 31°E Basement Ridge | H-D49-3 | 31.9583 | R | C26 | 49.34 | 1.66 | 4.45 | 0.16 |  | 9.87 |  | 14.35 | 18.47 | 0.49 | 98.78 | 74.0243 | 40.0299 | 43.2733 | 16.6968
| 31°E Basement Ridge | H-D49-3 | 31.9583 | C-S1 | C23 | 49.76 | 1.48 | 3.49 | 0 |  | 10.34 |  | 13.77 | 19.14 | 0.5 | 98.48 | 72.2118 | 41.2764 | 41.3185 | 17.4052
| 31°E Basement Ridge | H-D49-3 | 31.9583 | R-S1 | C23 | 50.03 | 1.41 | 3.73 | 0.11 |  | 9.03 |  | 14.69 | 19.13 | 0.47 | 98.59 | 76.1142 | 41.0357 | 43.845 | 15.1193
| 31°E Basement Ridge | H-D49-3 | 31.9583 | C-S2 | C23 | 49.89 | 1.65 | 3.44 | 0.07 |  | 10.41 |  | 13.64 | 19.3 | 0.48 | 98.87 | 71.1198 | 41.5911 | 40.8986 | 17.5103
| 31°E Basement Ridge | H-D49-3 | 31.9583 | M-S2 | C23 | 50.48 | 1.17 | 3.63 | 0.55 |  | 7.98 |  | 14.83 | 19.71 | 0.48 | 98.82 | 77.8974 | 42.3205 | 44.3054 | 13.3741
| 31°E Basement Ridge | H-D49-3 | 31.9583 | R | C2 | 51.69 | 0.9 | 2.5 | 0.28 |  | 8.32 |  | 15.79 | 19.22 | 0.4 | 99.11 | 77.8846 | 40.3068 | 46.0742 | 13.619
| 31°E Basement Ridge | H-D49-3 | 31.9583 | C | C2 | 50.22 | 1.31 | 4 | 0.37 |  | 8.78 |  | 14.6 | 19.46 | 0.48 | 99.21 | 76.3847 | 41.735 | 43.5673 | 14.6977
| 31°E Basement Ridge | H-D49-3 | 31.9583 | C | C2 | 50.22 | 1.34 | 3.86 | 0.34 |  | 8.49 |  | 14.66 | 19.81 | 0.45 | 99.16 | 77.3395 | 42.2977 | 43.5529 | 14.1494
| 31°E Basement Ridge | H-D49-3 | 31.9583 | C | C4 | 51.91 | 0.85 | 2.31 | 0.24 |  | 8.57 |  | 16.26 | 18.46 | 0.38 | 98.99 | 77.45 | 38.6408 | 47.3571 | 14.0021
| 31°E Basement Ridge | H-D49-3 | 31.9583 | R | C4 | 51.99 | 0.81 | 2.25 | 0.27 |  | 7.94 |  | 15.92 | 19.42 | 0.41 | 99 | 78.5797 | 40.6544 | 46.3716 | 12.9741
| 31°E Basement Ridge | H-D49-3 | 31.9583 | C-S1 | C4 | 49.19 | 1.81 | 4.35 | 0.38 |  | 9.32 |  | 14.14 | 19.24 | 0.48 | 98.91 | 75.0803 | 41.6549 | 42.5953 | 15.7498
| 31°E Basement Ridge | H-D49-3 | 31.9583 | R-S1 | C4 | 50.78 | 1.21 | 3.67 | 0.3 |  | 8.29 |  | 14.79 | 19.95 | 0.47 | 99.45 | 77.3826 | 42.4473 | 43.7851 | 13.7677
| 31°E Basement Ridge | H-D49-3 | 31.9583 | C | C4 | 50.41 | 1.19 | 3.61 | 0.48 |  | 8.12 |  | 14.81 | 19.86 | 0.47 | 98.94 | 78.2802 | 42.4317 | 44.0268 | 13.5415
| 31°E Basement Ridge | H-D49-3 | 31.9583 | R | C4 | 52.28 | 0.77 | 2.21 | 0.31 |  | 8.89 |  | 16.69 | 17.75 | 0.41 | 99.31 | 77.1461 | 37.0475 | 48.4694 | 14.4831
| 31°E Basement Ridge | H-D49-3 | 31.9583 | C | C30 | 51.47 | 1 | 2.97 | 0.4 |  | 8.27 |  | 15.43 | 19.55 | 0.45 | 99.53 | 77.893 | 41.1801 | 45.2228 | 13.5971
| 31°E Basement Ridge | H-D49-3 | 31.9583 | R | C30 | 52.37 | 0.78 | 2.08 | 0.32 |  | 8.21 |  | 16.21 | 19.2 | 0.4 | 99.57 | 78.3713 | 39.8648 | 46.8298 | 13.3055
| 31°E Basement Ridge | H-D49-3 | 31.9583 | R | C30 | 50.91 | 1.17 | 3.51 | 0.47 |  | 8.07 |  | 15.01 | 19.9 | 0.46 | 99.5 | 78.0073 | 42.265 | 44.3567 | 13.3783
| 31°E Basement Ridge | H-D49-3 | 31.9583 | C | C30 | 49.61 | 1.66 | 4.13 | 0.16 |  | 10.03 |  | 14.33 | 18.44 | 0.48 | 98.86 | 73.0593 | 39.9069 | 43.1503 | 16.9428
| 31°E Basement Ridge | H-D49-3 | 31.9583 | C | C30 | 52.27 | 0.8 | 2.41 | 0.29 |  | 8.26 |  | 16.18 | 19.16 | 0.44 | 99.82 | 78.7299 | 39.817 | 46.7846 | 13.3984
| 31°E Basement Ridge | H-D49-3 | 31.9583 | R | C8 | 51.97 | 0.85 | 2.3 | 0.29 |  | 8.35 |  | 15.99 | 19.15 | 0.34 | 99.24 | 77.4613 | 39.9658 | 46.4322 | 13.6021
| 31°E Basement Ridge | H-D49-3 | 31.9583 | C | C8 | 51.89 | 0.82 | 2.35 | 0.28 |  | 8.76 |  | 15.97 | 18.63 | 0.39 | 99.1 | 76.7145 | 39.0663 | 46.5956 | 14.3381
| 31°E Basement Ridge | H-D49-3 | 31.9583 | C | C8 | 50.03 | 1.29 | 4.32 | 0.49 |  | 8.17 |  | 14.79 | 19.43 | 0.52 | 99.04 | 78.2799 | 41.8878 | 44.3643 | 13.7479
| 31°E Basement Ridge | H-D49-3 | 31.9583 | R | C8 | 51.96 | 0.86 | 2.44 | 0.41 |  | 7.87 |  | 16.04 | 19.28 | 0.36 | 99.22 | 78.4164 | 40.3847 | 46.7482 | 12.8672
| 31°E Basement Ridge | H-D49-3 | 31.9583 | C | PY1 | 50.92 | 1.04 | 3.22 | 0.44 |  | 8 |  | 15.1 | 19.82 | 0.46 | 99 | 78.4806 | 42.1035 | 44.6316 | 13.2649
| 31°E Basement Ridge | H-D49-3 | 31.9583 | R | PY1 | 49.61 | 1.4 | 4.05 | 0.26 |  | 8.83 |  | 14.16 | 19.76 | 0.48 | 98.56 | 76.3986 | 42.6281 | 42.5034 | 14.8685
| 31°E Basement Ridge | H-D49-3 | 31.9583 | C-S1 | PY2 | 49.52 | 1.38 | 4.04 | 0.32 |  | 8.96 |  | 14.19 | 19.65 | 0.47 | 98.54 | 76.4178 | 42.3605 | 42.5629 | 15.0766
| 31°E Basement Ridge | H-D49-3 | 31.9583 | R-S1 | PY2 | 50.69 | 1.07 | 3.39 | 0.43 |  | 8.28 |  | 15.19 | 19.23 | 0.43 | 98.71 | 77.4868 | 41.065 | 45.1337 | 13.8013
| 31°E Basement Ridge | H-D49-3 | 31.9583 | R-S2 | PY2 | 51.69 | 0.84 | 2.58 | 0.36 |  | 8.3 |  | 15.88 | 18.92 | 0.42 | 98.97 | 77.8168 | 39.8367 | 46.5226 | 13.6408
| 31°E Basement Ridge | H-D49-3 | 31.9583 | C | AREA52 | 49.58 | 1.52 | 4.22 | 0.38 |  | 9.21 |  | 14.69 | 18.59 | 0.46 | 98.64 | 75.4584 | 40.222 | 44.2239 | 15.554
| 31°E Basement Ridge | H-D49-3 | 31.9583 | R | AREA52 | 52.11 | 0.82 | 2.56 | 0.4 |  | 8.13 |  | 16.15 | 18.86 | 0.4 | 99.43 | 77.9788 | 39.5579 | 47.132 | 13.3101
| 31°E Basement Ridge | H-D49-3 | 31.9583 | M | AREA52 | 52.22 | 0.8 | 2.22 | 0.23 |  | 8.57 |  | 16.14 | 18.68 | 0.39 | 99.26 | 77.0494 | 39.0579 | 46.9555 | 13.9866
| 31°E Basement Ridge | H-D49-3 | 31.9583 | C-S1 | AREA2 | 52.43 | 0.74 | 1.97 | 0.2 |  | 9.68 |  | 16.87 | 16.95 | 0.36 | 99.2 | 75.6492 | 35.3283 | 48.9237 | 15.748
| 31°E Basement Ridge | H-D49-3 | 31.9583 | R-S1 | AREA2 | 51.84 | 0.82 | 2.53 | 0.41 |  | 8.04 |  | 15.93 | 19.16 | 0.41 | 99.15 | 78.2764 | 40.2516 | 46.5645 | 13.1839
| 31°E Basement Ridge | H-D49-3 | 31.9583 | C-S2 | AREA2 | 49.64 | 1.5 | 4.24 | 0.34 |  | 8.73 |  | 14.31 | 19.7 | 0.49 | 98.94 | 76.8444 | 42.434 | 42.8882 | 14.6778
| 31°E Basement Ridge | H-D49-3 | 31.9583 | C | AREA53 | 52.29 | 0.78 | 2.11 | 0.24 |  | 8.97 |  | 16.47 | 18.06 | 0.34 | 99.26 | 76.5976 | 37.6424 | 47.7644 | 14.5932
| 31°E Basement Ridge | H-D49-3 | 31.9583 | R | AREA53 | 51.98 | 0.87 | 2.59 | 0.32 |  | 8.13 |  | 15.91 | 19.35 | 0.43 | 99.57 | 78.4458 | 40.4533 | 46.2801 | 13.2667
| 31°E Basement Ridge | H-D49-3 | 31.9583 | C-S1 | AREA54 | 50.65 | 1.25 | 3.27 | 0.13 |  | 9.55 |  | 14.53 | 19.26 | 0.48 | 99.13 | 74.453 | 41.0388 | 43.0779 | 15.8833
| 31°E Basement Ridge | H-D49-3 | 31.9583 | R-S1 | AREA54 | 49.04 | 1.77 | 5.37 | 0.19 |  | 9.11 |  | 14.2 | 19.06 | 0.45 | 99.18 | 75.0537 | 41.4992 | 43.0186 | 15.4822
| 31°E Basement Ridge | H-D49-3 | 31.9583 | C-S2 | AREA54 | 52.04 | 0.85 | 2.2 | 0.06 |  | 9.96 |  | 15.73 | 18.02 | 0.41 | 99.27 | 73.7896 | 37.7929 | 45.9024 | 16.3047
| 31°E Basement Ridge | H-D49-3 | 31.9583 | C-S1 | AREA55 | 52.23 | 0.81 | 2.11 | 0.16 |  | 9.47 |  | 16.64 | 17.45 | 0.27 | 99.14 | 75.8001 | 36.3583 | 48.2405 | 15.4012
| 31°E Basement Ridge | H-D49-3 | 31.9583 | R-S1 | AREA55 | 49.85 | 1.47 | 4.31 | 0.49 |  | 8.59 |  | 14.75 | 19.29 | 0.47 | 99.22 | 77.2475 | 41.4678 | 44.1186 | 14.4135
| 31°E Basement Ridge | H-D49-3 | 31.9583 | C-S2 | AREA55 | 49.74 | 1.53 | 4.26 | 0.28 |  | 8.98 |  | 14.57 | 19.27 | 0.43 | 99.04 | 76.0067 | 41.3946 | 43.5484 | 15.0569
| 31°E Basement Ridge | H-D49-3 | 31.9583 | R-S2 | AREA55 | 49.94 | 1.29 | 4.24 | 0.56 |  | 8.17 |  | 14.46 | 19.9 | 0.46 | 99.03 | 77.5267 | 42.891 | 43.3643 | 13.7447